## Sheet1
测试功能 | 用例名称 | 前置条件 | 测试步骤 | 期望结果 | 测试时长 | 用例等级 | 备注 | 最初创建 | 创建时间 | 最近更新 | 修改时间
热管理.热泵系统控制.夏季热泵性能测试 | 市区道路频繁加减速-Auto Lo 5 | 室外浸车使BMS采集的电芯最低温度≥30℃ 温度在45-50℃ | 1、空调开Auto Lo，全油门加速至70km/h并匀速行驶1min,制动至0km/h，等待30s； 2、半油门加速至70km/h并匀速行驶1min,制动至0km/h，等待30s. 3、步骤1-2重复40次； 4、步骤3）后进行6次0-50km/h全油门加速测试。 | 1、电池系统不出现故障报警，电气部件响应正常； 2、全过程电池温差≤6℃ 3、热管理正常开启，一致性符合要求 4、车内舒适性满足要求，NVH、舒适性等均符合要求，电芯/电机温度正常。 | 60 | A |  | 王少斌 | 45617.7472 | 王少斌 | 45617.7472
热管理.热泵系统控制.夏季热泵性能测试 | 市区道路频繁加减速-Auto Lo 4 | 室外浸车使BMS采集的电芯最低温度≥30℃ 温度在40-45℃ | 1、空调开Auto Lo，全油门加速至70km/h并匀速行驶1min,制动至0km/h，等待30s； 2、半油门加速至70km/h并匀速行驶1min,制动至0km/h，等待30s. 3、步骤1-2重复40次； 4、步骤3）后进行6次0-50km/h全油门加速测试。 | 1、电池系统不出现故障报警，电气部件响应正常； 2、全过程电池温差≤6℃ 3、热管理正常开启，一致性符合要求 4、车内舒适性满足要求，NVH、舒适性等均符合要求，电芯/电机温度正常。 | 60 | A |  | 王少斌 | 45617.7472 | 王少斌 | 45617.7472
热管理.热泵系统控制.夏季热泵性能测试 | 市区道路频繁加减速-Auto Lo 3 | 室外浸车使BMS采集的电芯最低温度≥30℃ 温度在35-40℃ | 1、空调开Auto Lo，全油门加速至70km/h并匀速行驶1min,制动至0km/h，等待30s； 2、半油门加速至70km/h并匀速行驶1min,制动至0km/h，等待30s. 3、步骤1-2重复40次； 4、步骤3）后进行6次0-50km/h全油门加速测试。 | 1、电池系统不出现故障报警，电气部件响应正常； 2、全过程电池温差≤6℃ 3、热管理正常开启，一致性符合要求 4、车内舒适性满足要求，NVH、舒适性等均符合要求，电芯/电机温度正常。 | 60 | A |  | 王少斌 | 45617.7472 | 王少斌 | 45617.7472
热管理.热泵系统控制.夏季热泵性能测试 | 市区道路频繁加减速-Auto Lo 2 | 室外浸车使BMS采集的电芯最低温度≥30℃ 温度在30-35℃ | 1、空调开Auto Lo，全油门加速至70km/h并匀速行驶1min,制动至0km/h，等待30s； 2、半油门加速至70km/h并匀速行驶1min,制动至0km/h，等待30s. 3、步骤1-2重复40次； 4、步骤3）后进行6次0-50km/h全油门加速测试。 | 1、电池系统不出现故障报警，电气部件响应正常； 2、全过程电池温差≤6℃ 3、热管理正常开启，一致性符合要求 4、车内舒适性满足要求，NVH、舒适性等均符合要求，电芯/电机温度正常。 | 60 | A |  | 王少斌 | 45617.7472 | 王少斌 | 45617.7472
热管理.热泵系统控制.夏季热泵性能测试 | 市区道路频繁加减速-Auto Lo 1 | 室外浸车使BMS采集的电芯最低温度≥30℃ 温度在25-30℃ | 1、空调开Auto Lo，全油门加速至70km/h并匀速行驶1min,制动至0km/h，等待30s； 2、半油门加速至70km/h并匀速行驶1min,制动至0km/h，等待30s. 3、步骤1-2重复40次； 4、步骤3）后进行6次0-50km/h全油门加速测试。 | 1、电池系统不出现故障报警，电气部件响应正常； 2、全过程电池温差≤6℃ 3、热管理正常开启，一致性符合要求 4、车内舒适性满足要求，NVH、舒适性等均符合要求，电芯/电机温度正常。 | 60 | A |  | 王少斌 | 45617.7472 | 王少斌 | 45617.7472
热管理.热泵系统控制.夏季热泵性能测试 | 市区道路频繁加减速-Auto 21℃ 5 | 室外浸车使BMS采集的电芯最低温度≥30℃ 温度在45-50℃ | 1、空调开Auto 21℃，全油门加速至70km/h并匀速行驶1min,制动至0km/h，等待30s； 2、半油门加速至70km/h并匀速行驶1min,制动至0km/h，等待30s. 3、步骤1-2重复40次； 4、步骤3）后进行6次0-50km/h全油门加速测试。 | 1、电池系统不出现故障报警，电气部件响应正常； 2、全过程电池温差≤6℃ 3、热管理正常开启，一致性符合要求 4、车内舒适性满足要求，NVH、舒适性等均符合要求，电芯/电机温度正常。 | 60 | A |  | 王少斌 | 45617.7472 | 王少斌 | 45617.7472
热管理.热泵系统控制.夏季热泵性能测试 | 市区道路频繁加减速-Auto 21℃ 4 | 室外浸车使BMS采集的电芯最低温度≥30℃ 温度在40-45℃ | 1、空调开Auto 21℃，全油门加速至70km/h并匀速行驶1min,制动至0km/h，等待30s； 2、半油门加速至70km/h并匀速行驶1min,制动至0km/h，等待30s. 3、步骤1-2重复40次； 4、步骤3）后进行6次0-50km/h全油门加速测试。 | 1、电池系统不出现故障报警，电气部件响应正常； 2、全过程电池温差≤6℃ 3、热管理正常开启，一致性符合要求 4、车内舒适性满足要求，NVH、舒适性等均符合要求，电芯/电机温度正常。 | 60 | A |  | 王少斌 | 45617.7472 | 王少斌 | 45617.7472
热管理.热泵系统控制.夏季热泵性能测试 | 市区道路频繁加减速-Auto 21℃ 3 | 室外浸车使BMS采集的电芯最低温度≥30℃ 温度在35-40℃ | 1、空调开Auto 21℃，全油门加速至70km/h并匀速行驶1min,制动至0km/h，等待30s； 2、半油门加速至70km/h并匀速行驶1min,制动至0km/h，等待30s. 3、步骤1-2重复40次； 4、步骤3）后进行6次0-50km/h全油门加速测试。 | 1、电池系统不出现故障报警，电气部件响应正常； 2、全过程电池温差≤6℃ 3、热管理正常开启，一致性符合要求 4、车内舒适性满足要求，NVH、舒适性等均符合要求，电芯/电机温度正常。 | 60 | A |  | 王少斌 | 45617.7472 | 王少斌 | 45617.7472
热管理.热泵系统控制.夏季热泵性能测试 | 市区道路频繁加减速-Auto 21℃ 2 | 室外浸车使BMS采集的电芯最低温度≥30℃ 温度在30-35℃ | 1、空调开Auto 21℃，全油门加速至70km/h并匀速行驶1min,制动至0km/h，等待30s； 2、半油门加速至70km/h并匀速行驶1min,制动至0km/h，等待30s. 3、步骤1-2重复40次； 4、步骤3）后进行6次0-50km/h全油门加速测试。 | 1、电池系统不出现故障报警，电气部件响应正常； 2、全过程电池温差≤6℃ 3、热管理正常开启，一致性符合要求 4、车内舒适性满足要求，NVH、舒适性等均符合要求，电芯/电机温度正常。 | 60 | A |  | 王少斌 | 45617.7472 | 王少斌 | 45617.7472
热管理.热泵系统控制.夏季热泵性能测试 | 市区道路频繁加减速-Auto 21℃ 1 | 室外浸车使BMS采集的电芯最低温度≥30℃ 温度在25-30℃ | 1、空调开Auto 21℃，全油门加速至70km/h并匀速行驶1min,制动至0km/h，等待30s； 2、半油门加速至70km/h并匀速行驶1min,制动至0km/h，等待30s. 3、步骤1-2重复40次； 4、步骤3）后进行6次0-50km/h全油门加速测试。 | 1、电池系统不出现故障报警，电气部件响应正常； 2、全过程电池温差≤6℃ 3、热管理正常开启，一致性符合要求 4、车内舒适性满足要求，NVH、舒适性等均符合要求，电芯/电机温度正常。 | 60 | A |  | 王少斌 | 45617.7472 | 王少斌 | 45617.7472
热管理.热泵系统控制.夏季热泵性能测试 | 市区道路频繁加减速-Auto 25℃ 5 | 室外浸车使BMS采集的电芯最低温度≥30℃ 温度在45-50℃ | 1、空调开Auto 25℃，全油门加速至70km/h并匀速行驶1min,制动至0km/h，等待30s； 2、半油门加速至70km/h并匀速行驶1min,制动至0km/h，等待30s. 3、步骤1-2重复40次； 4、步骤3）后进行6次0-50km/h全油门加速测试。 | 1、电池系统不出现故障报警，电气部件响应正常； 2、全过程电池温差≤6℃ 3、热管理正常开启，一致性符合要求 4、车内舒适性满足要求，NVH、舒适性等均符合要求，电芯/电机温度正常。 | 60 | A |  | 王少斌 | 45617.7472 | 王少斌 | 45617.7472
热管理.热泵系统控制.夏季热泵性能测试 | 市区道路频繁加减速-Auto 25℃ 4 | 室外浸车使BMS采集的电芯最低温度≥30℃ 温度在40-45℃ | 1、空调开Auto 25℃，全油门加速至70km/h并匀速行驶1min,制动至0km/h，等待30s； 2、半油门加速至70km/h并匀速行驶1min,制动至0km/h，等待30s. 3、步骤1-2重复40次； 4、步骤3）后进行6次0-50km/h全油门加速测试。 | 1、电池系统不出现故障报警，电气部件响应正常； 2、全过程电池温差≤6℃ 3、热管理正常开启，一致性符合要求 4、车内舒适性满足要求，NVH、舒适性等均符合要求，电芯/电机温度正常。 | 60 | A |  | 王少斌 | 45617.7472 | 王少斌 | 45617.7472
热管理.热泵系统控制.夏季热泵性能测试 | 市区道路频繁加减速-Auto 25℃ 3 | 室外浸车使BMS采集的电芯最低温度≥30℃ 温度在35-40℃ | 1、空调开Auto 25℃，全油门加速至70km/h并匀速行驶1min,制动至0km/h，等待30s； 2、半油门加速至70km/h并匀速行驶1min,制动至0km/h，等待30s. 3、步骤1-2重复40次； 4、步骤3）后进行6次0-50km/h全油门加速测试。 | 1、电池系统不出现故障报警，电气部件响应正常； 2、全过程电池温差≤6℃ 3、热管理正常开启，一致性符合要求 4、车内舒适性满足要求，NVH、舒适性等均符合要求，电芯/电机温度正常。 | 60 | A |  | 王少斌 | 45617.7472 | 王少斌 | 45617.7472
热管理.热泵系统控制.夏季热泵性能测试 | 市区道路频繁加减速-Auto 25℃ 2 | 室外浸车使BMS采集的电芯最低温度≥30℃ 温度在30-35℃ | 1、空调开Auto 25℃，全油门加速至70km/h并匀速行驶1min,制动至0km/h，等待30s； 2、半油门加速至70km/h并匀速行驶1min,制动至0km/h，等待30s. 3、步骤1-2重复40次； 4、步骤3）后进行6次0-50km/h全油门加速测试。 | 1、电池系统不出现故障报警，电气部件响应正常； 2、全过程电池温差≤6℃ 3、热管理正常开启，一致性符合要求 4、车内舒适性满足要求，NVH、舒适性等均符合要求，电芯/电机温度正常。 | 60 | A |  | 王少斌 | 45617.7472 | 王少斌 | 45617.7472
热管理.热泵系统控制.夏季热泵性能测试 | 市区道路频繁加减速-Auto 25℃ 1 | 室外浸车使BMS采集的电芯最低温度≥30℃ 温度在25-30℃ | 1、空调开Auto 25℃，全油门加速至70km/h并匀速行驶1min,制动至0km/h，等待30s； 2、半油门加速至70km/h并匀速行驶1min,制动至0km/h，等待30s. 3、步骤1-2重复40次； 4、步骤3）后进行6次0-50km/h全油门加速测试。 | 1、电池系统不出现故障报警，电气部件响应正常； 2、全过程电池温差≤6℃ 3、热管理正常开启，一致性符合要求 4、车内舒适性满足要求，NVH、舒适性等均符合要求，电芯/电机温度正常。 | 60 | A |  | 王少斌 | 45617.7472 | 王少斌 | 45617.7472
热管理.热泵系统控制.夏季热泵性能测试 | 市区道路连续行车+快充-Auto Lo 5 | 车辆充电至100% 温度在45-50℃ | 1、在城市公路上以60-80km/h的速度连续行车2h后，进行快充补电至80%，快充时以Auto Lo开空调； 2、充电完成后以步骤3的方式连续行车200km（或SOC≤8%，以先达到为准）停止； 3、回充电场地后进行快充补电至80%，此次快充不开空调； 4、在城市公路上以60-80km/h的速度连续行车100km时停止。 | 1、电池系统不出现故障报警，电气部件响应正常； 3、热管理正常开启，一致性符合要求 4、车内舒适性满足要求，NVH、舒适性等均符合要求，电芯/电机温度正常。 5、判断充电时间、充电功率及压缩机使用功率等 | 120 | A |  | 王少斌 | 45617.7472 | 王少斌 | 45617.7472
热管理.热泵系统控制.夏季热泵性能测试 | 市区道路连续行车+快充-Auto Lo 4 | 车辆充电至100% 温度在40-45℃ | 1、在城市公路上以60-80km/h的速度连续行车2h后，进行快充补电至80%，快充时以Auto Lo开空调； 2、充电完成后以步骤3的方式连续行车200km（或SOC≤8%，以先达到为准）停止； 3、回充电场地后进行快充补电至80%，此次快充不开空调； 4、在城市公路上以60-80km/h的速度连续行车100km时停止。 | 1、电池系统不出现故障报警，电气部件响应正常； 3、热管理正常开启，一致性符合要求 4、车内舒适性满足要求，NVH、舒适性等均符合要求，电芯/电机温度正常。 5、判断充电时间、充电功率及压缩机使用功率等 | 120 | A |  | 王少斌 | 45617.7472 | 王少斌 | 45617.7472
热管理.热泵系统控制.夏季热泵性能测试 | 市区道路连续行车+快充-Auto Lo 3 | 车辆充电至100% 温度在35-40℃ | 1、在城市公路上以60-80km/h的速度连续行车2h后，进行快充补电至80%，快充时以Auto Lo开空调； 2、充电完成后以步骤3的方式连续行车200km（或SOC≤8%，以先达到为准）停止； 3、回充电场地后进行快充补电至80%，此次快充不开空调； 4、在城市公路上以60-80km/h的速度连续行车100km时停止。 | 1、电池系统不出现故障报警，电气部件响应正常； 3、热管理正常开启，一致性符合要求 4、车内舒适性满足要求，NVH、舒适性等均符合要求，电芯/电机温度正常。 5、判断充电时间、充电功率及压缩机使用功率等 | 120 | A |  | 王少斌 | 45617.7472 | 王少斌 | 45617.7472
热管理.热泵系统控制.夏季热泵性能测试 | 市区道路连续行车+快充-Auto Lo 2 | 车辆充电至100% 温度在30-35℃ | 1、在城市公路上以60-80km/h的速度连续行车2h后，进行快充补电至80%，快充时以Auto Lo开空调； 2、充电完成后以步骤3的方式连续行车200km（或SOC≤8%，以先达到为准）停止； 3、回充电场地后进行快充补电至80%，此次快充不开空调； 4、在城市公路上以60-80km/h的速度连续行车100km时停止。 | 1、电池系统不出现故障报警，电气部件响应正常； 3、热管理正常开启，一致性符合要求 4、车内舒适性满足要求，NVH、舒适性等均符合要求，电芯/电机温度正常。 5、判断充电时间、充电功率及压缩机使用功率等 | 120 | A |  | 王少斌 | 45617.7472 | 王少斌 | 45617.7472
热管理.热泵系统控制.夏季热泵性能测试 | 市区道路连续行车+快充-Auto Lo 1 | 车辆充电至100% 温度在25-30℃ | 1、在城市公路上以60-80km/h的速度连续行车2h后，进行快充补电至80%，快充时以Auto Lo开空调； 2、充电完成后以步骤3的方式连续行车200km（或SOC≤8%，以先达到为准）停止； 3、回充电场地后进行快充补电至80%，此次快充不开空调； 4、在城市公路上以60-80km/h的速度连续行车100km时停止。 | 1、电池系统不出现故障报警，电气部件响应正常； 3、热管理正常开启，一致性符合要求 4、车内舒适性满足要求，NVH、舒适性等均符合要求，电芯/电机温度正常。 5、判断充电时间、充电功率及压缩机使用功率等 | 120 | A |  | 王少斌 | 45617.7472 | 王少斌 | 45617.7472
热管理.热泵系统控制.夏季热泵性能测试 | 高速频繁加减速+快充-Auto Lo 5 | 车辆充电至100% 温度在45-50℃ | 1、在路况允许的条件下，全油门加速（40kph->160kph）后维持10~20S，松油门至车速低于40km/h；共进行10个循环 2、完成上述工况后，在电芯温度较高的情况下，立即快充 3、全程开启空调Auto Lo | 1、电池系统不出现故障报警，电气部件响应正常； 2、全过程电池温差≤6℃ 3、热管理正常开启，一致性符合要求 4、车内舒适性满足要求，NVH、舒适性等均符合要求，电芯/电机温度正常。 5、判断充电时间、充电功率及压缩机使用功率等 | 90 | A |  | 王少斌 | 45617.7472 | 王少斌 | 45617.7472
热管理.热泵系统控制.夏季热泵性能测试 | 高速频繁加减速+快充-Auto Lo 4 | 车辆充电至100% 温度在40-45℃ | 1、在路况允许的条件下，全油门加速（40kph->160kph）后维持10~20S，松油门至车速低于40km/h；共进行10个循环 2、完成上述工况后，在电芯温度较高的情况下，立即快充 3、全程开启空调Auto Lo | 1、电池系统不出现故障报警，电气部件响应正常； 2、全过程电池温差≤6℃ 3、热管理正常开启，一致性符合要求 4、车内舒适性满足要求，NVH、舒适性等均符合要求，电芯/电机温度正常。 5、判断充电时间、充电功率及压缩机使用功率等 | 90 | A |  | 王少斌 | 45617.7472 | 王少斌 | 45617.7472
热管理.热泵系统控制.夏季热泵性能测试 | 高速频繁加减速+快充-Auto Lo 3 | 车辆充电至100% 温度在35-40℃ | 1、在路况允许的条件下，全油门加速（40kph->160kph）后维持10~20S，松油门至车速低于40km/h；共进行10个循环 2、完成上述工况后，在电芯温度较高的情况下，立即快充 3、全程开启空调Auto Lo | 1、电池系统不出现故障报警，电气部件响应正常； 2、全过程电池温差≤6℃ 3、热管理正常开启，一致性符合要求 4、车内舒适性满足要求，NVH、舒适性等均符合要求，电芯/电机温度正常。 5、判断充电时间、充电功率及压缩机使用功率等 | 90 | A |  | 王少斌 | 45617.7472 | 王少斌 | 45617.7472
热管理.热泵系统控制.夏季热泵性能测试 | 高速频繁加减速+快充-Auto Lo 2 | 车辆充电至100% 温度在30-35℃ | 1、在路况允许的条件下，全油门加速（40kph->160kph）后维持10~20S，松油门至车速低于40km/h；共进行10个循环 2、完成上述工况后，在电芯温度较高的情况下，立即快充 3、全程开启空调Auto Lo | 1、电池系统不出现故障报警，电气部件响应正常； 2、全过程电池温差≤6℃ 3、热管理正常开启，一致性符合要求 4、车内舒适性满足要求，NVH、舒适性等均符合要求，电芯/电机温度正常。 5、判断充电时间、充电功率及压缩机使用功率等 | 90 | A |  | 王少斌 | 45617.7472 | 王少斌 | 45617.7472
热管理.热泵系统控制.夏季热泵性能测试 | 高速频繁加减速+快充-Auto Lo 1 | 车辆充电至100% 温度在25-30℃ | 1、在路况允许的条件下，全油门加速（40kph->160kph）后维持10~20S，松油门至车速低于40km/h；共进行10个循环 2、完成上述工况后，在电芯温度较高的情况下，立即快充 3、全程开启空调Auto Lo | 1、电池系统不出现故障报警，电气部件响应正常； 2、全过程电池温差≤6℃ 3、热管理正常开启，一致性符合要求 4、车内舒适性满足要求，NVH、舒适性等均符合要求，电芯/电机温度正常。 5、判断充电时间、充电功率及压缩机使用功率等 | 90 | A |  | 王少斌 | 45617.7472 | 王少斌 | 45617.7472
热管理.热泵系统控制.夏季热泵性能测试 | 高速频繁加减速+快充-Auto 21℃ 5 | 车辆充电至100% 温度在45-50℃ | 1、在路况允许的条件下，全油门加速（40kph->160kph）后维持10~20S，松油门至车速低于40km/h；共进行10个循环 2、完成上述工况后，在电芯温度较高的情况下，立即快充 3、全程开启空调Auto 21℃ | 1、电池系统不出现故障报警，电气部件响应正常； 2、全过程电池温差≤6℃ 3、热管理正常开启，一致性符合要求 4、车内舒适性满足要求，NVH、舒适性等均符合要求，电芯/电机温度正常。 5、判断充电时间、充电功率及压缩机使用功率等 | 90 | A |  | 王少斌 | 45617.7472 | 王少斌 | 45617.7472
热管理.热泵系统控制.夏季热泵性能测试 | 高速频繁加减速+快充-Auto 21℃ 4 | 车辆充电至100% 温度在40-45℃ | 1、在路况允许的条件下，全油门加速（40kph->160kph）后维持10~20S，松油门至车速低于40km/h；共进行10个循环 2、完成上述工况后，在电芯温度较高的情况下，立即快充 3、全程开启空调Auto 21℃ | 1、电池系统不出现故障报警，电气部件响应正常； 2、全过程电池温差≤6℃ 3、热管理正常开启，一致性符合要求 4、车内舒适性满足要求，NVH、舒适性等均符合要求，电芯/电机温度正常。 5、判断充电时间、充电功率及压缩机使用功率等 | 90 | A |  | 王少斌 | 45617.7472 | 王少斌 | 45617.7472
热管理.热泵系统控制.夏季热泵性能测试 | 高速频繁加减速+快充-Auto 21℃ 3 | 车辆充电至100% 温度在35-40℃ | 1、在路况允许的条件下，全油门加速（40kph->160kph）后维持10~20S，松油门至车速低于40km/h；共进行10个循环 2、完成上述工况后，在电芯温度较高的情况下，立即快充 3、全程开启空调Auto 21℃ | 1、电池系统不出现故障报警，电气部件响应正常； 2、全过程电池温差≤6℃ 3、热管理正常开启，一致性符合要求 4、车内舒适性满足要求，NVH、舒适性等均符合要求，电芯/电机温度正常。 5、判断充电时间、充电功率及压缩机使用功率等 | 90 | A |  | 王少斌 | 45617.7472 | 王少斌 | 45617.7472
热管理.热泵系统控制.夏季热泵性能测试 | 高速频繁加减速+快充-Auto 21℃ 2 | 车辆充电至100% 温度在30-35℃ | 1、在路况允许的条件下，全油门加速（40kph->160kph）后维持10~20S，松油门至车速低于40km/h；共进行10个循环 2、完成上述工况后，在电芯温度较高的情况下，立即快充 3、全程开启空调Auto 21℃ | 1、电池系统不出现故障报警，电气部件响应正常； 2、全过程电池温差≤6℃ 3、热管理正常开启，一致性符合要求 4、车内舒适性满足要求，NVH、舒适性等均符合要求，电芯/电机温度正常。 5、判断充电时间、充电功率及压缩机使用功率等 | 90 | A |  | 王少斌 | 45617.7472 | 王少斌 | 45617.7472
热管理.热泵系统控制.夏季热泵性能测试 | 高速频繁加减速+快充-Auto 21℃ 1 | 车辆充电至100% 温度在25-30℃ | 1、在路况允许的条件下，全油门加速（40kph->160kph）后维持10~20S，松油门至车速低于40km/h；共进行10个循环 2、完成上述工况后，在电芯温度较高的情况下，立即快充 3、全程开启空调Auto 21℃ | 1、电池系统不出现故障报警，电气部件响应正常； 2、全过程电池温差≤6℃ 3、热管理正常开启，一致性符合要求 4、车内舒适性满足要求，NVH、舒适性等均符合要求，电芯/电机温度正常。 5、判断充电时间、充电功率及压缩机使用功率等 | 90 | A |  | 王少斌 | 45617.7472 | 王少斌 | 45617.7472
热管理.热泵系统控制.夏季热泵性能测试 | 高速频繁加减速+快充-Auto 25℃ 5 | 车辆充电至100% 温度在45-50℃ | 1、在路况允许的条件下，全油门加速（40kph->160kph）后维持10~20S，松油门至车速低于40km/h；共进行10个循环 2、完成上述工况后，在电芯温度较高的情况下，立即快充 3、全程开启空调Auto 25℃ | 1、电池系统不出现故障报警，电气部件响应正常； 2、全过程电池温差≤6℃ 3、热管理正常开启，一致性符合要求 4、车内舒适性满足要求，NVH、舒适性等均符合要求，电芯/电机温度正常。 5、判断充电时间、充电功率及压缩机使用功率等 | 90 | A |  | 王少斌 | 45617.7472 | 王少斌 | 45617.7472
热管理.热泵系统控制.夏季热泵性能测试 | 高速频繁加减速+快充-Auto 25℃ 4 | 车辆充电至100% 温度在40-45℃ | 1、在路况允许的条件下，全油门加速（40kph->160kph）后维持10~20S，松油门至车速低于40km/h；共进行10个循环 2、完成上述工况后，在电芯温度较高的情况下，立即快充 3、全程开启空调Auto 25℃ | 1、电池系统不出现故障报警，电气部件响应正常； 2、全过程电池温差≤6℃ 3、热管理正常开启，一致性符合要求 4、车内舒适性满足要求，NVH、舒适性等均符合要求，电芯/电机温度正常。 5、判断充电时间、充电功率及压缩机使用功率等 | 90 | A |  | 王少斌 | 45617.7472 | 王少斌 | 45617.7472
热管理.热泵系统控制.夏季热泵性能测试 | 高速频繁加减速+快充-Auto 25℃ 3 | 车辆充电至100% 温度在35-40℃ | 1、在路况允许的条件下，全油门加速（40kph->160kph）后维持10~20S，松油门至车速低于40km/h；共进行10个循环 2、完成上述工况后，在电芯温度较高的情况下，立即快充 3、全程开启空调Auto 25℃ | 1、电池系统不出现故障报警，电气部件响应正常； 2、全过程电池温差≤6℃ 3、热管理正常开启，一致性符合要求 4、车内舒适性满足要求，NVH、舒适性等均符合要求，电芯/电机温度正常。 5、判断充电时间、充电功率及压缩机使用功率等 | 90 | A |  | 王少斌 | 45617.7472 | 王少斌 | 45617.7472
热管理.热泵系统控制.夏季热泵性能测试 | 高速频繁加减速+快充-Auto 25℃ 2 | 车辆充电至100% 温度在30-35℃ | 1、在路况允许的条件下，全油门加速（40kph->160kph）后维持10~20S，松油门至车速低于40km/h；共进行10个循环 2、完成上述工况后，在电芯温度较高的情况下，立即快充 3、全程开启空调Auto 25℃ | 1、电池系统不出现故障报警，电气部件响应正常； 2、全过程电池温差≤6℃ 3、热管理正常开启，一致性符合要求 4、车内舒适性满足要求，NVH、舒适性等均符合要求，电芯/电机温度正常。 5、判断充电时间、充电功率及压缩机使用功率等 | 90 | A |  | 王少斌 | 45617.7472 | 王少斌 | 45617.7472
热管理.热泵系统控制.夏季热泵性能测试 | 高速频繁加减速+快充-Auto 25℃ 1 | 车辆充电至100% 温度在25-30℃ | 1、在路况允许的条件下，全油门加速（40kph->160kph）后维持10~20S，松油门至车速低于40km/h；共进行10个循环 2、完成上述工况后，在电芯温度较高的情况下，立即快充 3、全程开启空调Auto 25℃ | 1、电池系统不出现故障报警，电气部件响应正常； 2、全过程电池温差≤6℃ 3、热管理正常开启，一致性符合要求 4、车内舒适性满足要求，NVH、舒适性等均符合要求，电芯/电机温度正常。 5、判断充电时间、充电功率及压缩机使用功率等 | 90 | A |  | 王少斌 | 45617.7472 | 王少斌 | 45617.7472
热管理.热泵系统控制.夏季热泵性能测试 | 高速连续行车+快充-Auto Lo-140km/h 5 | 初始电量soc低于50% 温度在45-50℃ | 1、车辆在高速公路以140km/h的车速行驶，行车至SOC≤8%时(或连续行车250km)回充电场地； 2、快充补电至80%，快充过程将空调开至Auto Lo 3、补电完成后开至高速，继续以140km/h车速行驶200km后回充电场地进行快充补电。 | 1、电池系统不出现故障报警，电气部件响应正常； 3、热管理正常开启，一致性符合要求 4、车内舒适性满足要求，NVH、舒适性等均符合要求，电芯/电机温度正常。 5、评估空调舒适性在长时间工作后的表现 | 360 | A |  | 王少斌 | 45617.7472 | 王少斌 | 45617.7472
热管理.热泵系统控制.夏季热泵性能测试 | 高速连续行车+快充-Auto Lo-140km/h 4 | 初始电量soc低于50% 温度在40-45℃ | 1、车辆在高速公路以140km/h的车速行驶，行车至SOC≤8%时(或连续行车250km)回充电场地； 2、快充补电至80%，快充过程将空调开至Auto Lo 3、补电完成后开至高速，继续以140km/h车速行驶200km后回充电场地进行快充补电。 | 1、电池系统不出现故障报警，电气部件响应正常； 3、热管理正常开启，一致性符合要求 4、车内舒适性满足要求，NVH、舒适性等均符合要求，电芯/电机温度正常。 5、评估空调舒适性在长时间工作后的表现 | 360 | A |  | 王少斌 | 45617.7472 | 王少斌 | 45617.7472
热管理.热泵系统控制.夏季热泵性能测试 | 高速连续行车+快充-Auto Lo-140km/h 3 | 初始电量soc低于50% 温度在35-40℃ | 1、车辆在高速公路以140km/h的车速行驶，行车至SOC≤8%时(或连续行车250km)回充电场地； 2、快充补电至80%，快充过程将空调开至Auto Lo 3、补电完成后开至高速，继续以140km/h车速行驶200km后回充电场地进行快充补电。 | 1、电池系统不出现故障报警，电气部件响应正常； 3、热管理正常开启，一致性符合要求 4、车内舒适性满足要求，NVH、舒适性等均符合要求，电芯/电机温度正常。 5、评估空调舒适性在长时间工作后的表现 | 360 | A |  | 王少斌 | 45617.7472 | 王少斌 | 45617.7472
热管理.热泵系统控制.夏季热泵性能测试 | 高速连续行车+快充-Auto Lo-140km/h 2 | 初始电量soc低于50% 温度在30-35℃ | 1、车辆在高速公路以140km/h的车速行驶，行车至SOC≤8%时(或连续行车250km)回充电场地； 2、快充补电至80%，快充过程将空调开至Auto Lo 3、补电完成后开至高速，继续以140km/h车速行驶200km后回充电场地进行快充补电。 | 1、电池系统不出现故障报警，电气部件响应正常； 3、热管理正常开启，一致性符合要求 4、车内舒适性满足要求，NVH、舒适性等均符合要求，电芯/电机温度正常。 5、评估空调舒适性在长时间工作后的表现 | 360 | A |  | 王少斌 | 45617.7472 | 王少斌 | 45617.7472
热管理.热泵系统控制.夏季热泵性能测试 | 高速连续行车+快充-Auto Lo-140km/h 1 | 初始电量soc低于50% 温度在25-30℃ | 1、车辆在高速公路以140km/h的车速行驶，行车至SOC≤8%时(或连续行车250km)回充电场地； 2、快充补电至80%，快充过程将空调开至Auto Lo 3、补电完成后开至高速，继续以140km/h车速行驶200km后回充电场地进行快充补电。 | 1、电池系统不出现故障报警，电气部件响应正常； 3、热管理正常开启，一致性符合要求 4、车内舒适性满足要求，NVH、舒适性等均符合要求，电芯/电机温度正常。 5、评估空调舒适性在长时间工作后的表现 | 360 | A |  | 王少斌 | 45617.7472 | 王少斌 | 45617.7472
热管理.热泵系统控制.夏季热泵性能测试 | 高速连续行车+快充-Auto Lo-120km/h 5 | 初始电量soc低于50% 温度在45-50℃ | 1、车辆在高速公路以120km/h的车速行驶，行车至SOC≤8%时(或连续行车250km)回充电场地； 2、快充补电至80%，快充过程将空调开至Auto Lo 3、补电完成后开至高速，继续以120km/h车速行驶200km后回充电场地进行快充补电。 | 1、电池系统不出现故障报警，电气部件响应正常； 3、热管理正常开启，一致性符合要求 4、车内舒适性满足要求，NVH、舒适性等均符合要求，电芯/电机温度正常。 5、评估空调舒适性在长时间工作后的表现 | 360 | A |  | 王少斌 | 45617.7472 | 王少斌 | 45617.7472
热管理.热泵系统控制.夏季热泵性能测试 | 高速连续行车+快充-Auto Lo-120km/h 4 | 初始电量soc低于50% 温度在40-45℃ | 1、车辆在高速公路以120km/h的车速行驶，行车至SOC≤8%时(或连续行车250km)回充电场地； 2、快充补电至80%，快充过程将空调开至Auto Lo 3、补电完成后开至高速，继续以120km/h车速行驶200km后回充电场地进行快充补电。 | 1、电池系统不出现故障报警，电气部件响应正常； 3、热管理正常开启，一致性符合要求 4、车内舒适性满足要求，NVH、舒适性等均符合要求，电芯/电机温度正常。 5、评估空调舒适性在长时间工作后的表现 | 360 | A |  | 王少斌 | 45617.7472 | 王少斌 | 45617.7472
热管理.热泵系统控制.夏季热泵性能测试 | 高速连续行车+快充-Auto Lo-120km/h 3 | 初始电量soc低于50% 温度在35-40℃ | 1、车辆在高速公路以120km/h的车速行驶，行车至SOC≤8%时(或连续行车250km)回充电场地； 2、快充补电至80%，快充过程将空调开至Auto Lo 3、补电完成后开至高速，继续以120km/h车速行驶200km后回充电场地进行快充补电。 | 1、电池系统不出现故障报警，电气部件响应正常； 3、热管理正常开启，一致性符合要求 4、车内舒适性满足要求，NVH、舒适性等均符合要求，电芯/电机温度正常。 5、评估空调舒适性在长时间工作后的表现 | 360 | A |  | 王少斌 | 45617.7472 | 王少斌 | 45617.7472
热管理.热泵系统控制.夏季热泵性能测试 | 高速连续行车+快充-Auto Lo-120km/h 2 | 初始电量soc低于50% 温度在30-35℃ | 1、车辆在高速公路以120km/h的车速行驶，行车至SOC≤8%时(或连续行车250km)回充电场地； 2、快充补电至80%，快充过程将空调开至Auto Lo 3、补电完成后开至高速，继续以120km/h车速行驶200km后回充电场地进行快充补电。 | 1、电池系统不出现故障报警，电气部件响应正常； 3、热管理正常开启，一致性符合要求 4、车内舒适性满足要求，NVH、舒适性等均符合要求，电芯/电机温度正常。 5、评估空调舒适性在长时间工作后的表现 | 360 | A |  | 王少斌 | 45617.7472 | 王少斌 | 45617.7472
热管理.热泵系统控制.夏季热泵性能测试 | 高速连续行车+快充-Auto Lo-120km/h 1 | 初始电量soc低于50% 温度在25-30℃ | 1、车辆在高速公路以120km/h的车速行驶，行车至SOC≤8%时(或连续行车250km)回充电场地； 2、快充补电至80%，快充过程将空调开至Auto Lo 3、补电完成后开至高速，继续以120km/h车速行驶200km后回充电场地进行快充补电。 | 1、电池系统不出现故障报警，电气部件响应正常； 3、热管理正常开启，一致性符合要求 4、车内舒适性满足要求，NVH、舒适性等均符合要求，电芯/电机温度正常。 5、评估空调舒适性在长时间工作后的表现 | 360 | A |  | 王少斌 | 45617.7472 | 王少斌 | 45617.7472
热管理.热泵系统控制.夏季热泵性能测试 | 高速连续行车+快充-Auto Lo-100km/h 5 | 初始电量soc低于50% 温度在45-50℃ | 1、车辆在高速公路以100km/h的车速行驶，行车至SOC≤8%时(或连续行车250km)回充电场地； 2、快充补电至80%，快充过程将空调开至Auto Lo 3、补电完成后开至高速，继续以100km/h车速行驶200km后回充电场地进行快充补电。 | 1、电池系统不出现故障报警，电气部件响应正常； 3、热管理正常开启，一致性符合要求 4、车内舒适性满足要求，NVH、舒适性等均符合要求，电芯/电机温度正常。 5、评估空调舒适性在长时间工作后的表现 | 360 | A |  | 王少斌 | 45617.7472 | 王少斌 | 45617.7472
热管理.热泵系统控制.夏季热泵性能测试 | 高速连续行车+快充-Auto Lo-100km/h 4 | 初始电量soc低于50% 温度在40-45℃ | 1、车辆在高速公路以100km/h的车速行驶，行车至SOC≤8%时(或连续行车250km)回充电场地； 2、快充补电至80%，快充过程将空调开至Auto Lo 3、补电完成后开至高速，继续以100km/h车速行驶200km后回充电场地进行快充补电。 | 1、电池系统不出现故障报警，电气部件响应正常； 3、热管理正常开启，一致性符合要求 4、车内舒适性满足要求，NVH、舒适性等均符合要求，电芯/电机温度正常。 5、评估空调舒适性在长时间工作后的表现 | 360 | A |  | 王少斌 | 45617.7472 | 王少斌 | 45617.7472
热管理.热泵系统控制.夏季热泵性能测试 | 高速连续行车+快充-Auto Lo-100km/h 3 | 初始电量soc低于50% 温度在35-40℃ | 1、车辆在高速公路以100km/h的车速行驶，行车至SOC≤8%时(或连续行车250km)回充电场地； 2、快充补电至80%，快充过程将空调开至Auto Lo 3、补电完成后开至高速，继续以100km/h车速行驶200km后回充电场地进行快充补电。 | 1、电池系统不出现故障报警，电气部件响应正常； 3、热管理正常开启，一致性符合要求 4、车内舒适性满足要求，NVH、舒适性等均符合要求，电芯/电机温度正常。 5、评估空调舒适性在长时间工作后的表现 | 360 | A |  | 王少斌 | 45617.7472 | 王少斌 | 45617.7472
热管理.热泵系统控制.夏季热泵性能测试 | 高速连续行车+快充-Auto Lo-100km/h 2 | 初始电量soc低于50% 温度在30-35℃ | 1、车辆在高速公路以100km/h的车速行驶，行车至SOC≤8%时(或连续行车250km)回充电场地； 2、快充补电至80%，快充过程将空调开至Auto Lo 3、补电完成后开至高速，继续以100km/h车速行驶200km后回充电场地进行快充补电。 | 1、电池系统不出现故障报警，电气部件响应正常； 3、热管理正常开启，一致性符合要求 4、车内舒适性满足要求，NVH、舒适性等均符合要求，电芯/电机温度正常。 5、评估空调舒适性在长时间工作后的表现 | 360 | A |  | 王少斌 | 45617.7472 | 王少斌 | 45617.7472
热管理.热泵系统控制.夏季热泵性能测试 | 高速连续行车+快充-Auto Lo-100km/h 1 | 初始电量soc低于50% 温度在25-30℃ | 1、车辆在高速公路以100km/h的车速行驶，行车至SOC≤8%时(或连续行车250km)回充电场地； 2、快充补电至80%，快充过程将空调开至Auto Lo 3、补电完成后开至高速，继续以100km/h车速行驶200km后回充电场地进行快充补电。 | 1、电池系统不出现故障报警，电气部件响应正常； 3、热管理正常开启，一致性符合要求 4、车内舒适性满足要求，NVH、舒适性等均符合要求，电芯/电机温度正常。 5、评估空调舒适性在长时间工作后的表现 | 360 | A |  | 王少斌 | 45617.7472 | 王少斌 | 45617.7472
热管理.热泵系统控制.夏季热泵性能测试 | 高速连续行车+快充-Auto Lo-80km/h 5 | 初始电量soc低于50% 温度在45-50℃ | 1、车辆在高速公路以80km/h的车速行驶，行车至SOC≤8%时(或连续行车250km)回充电场地； 2、快充补电至80%，快充过程将空调开至Auto Lo 3、补电完成后开至高速，继续以80km/h车速行驶200km后回充电场地进行快充补电。 | 1、电池系统不出现故障报警，电气部件响应正常； 3、热管理正常开启，一致性符合要求 4、车内舒适性满足要求，NVH、舒适性等均符合要求，电芯/电机温度正常。 5、评估空调舒适性在长时间工作后的表现 | 360 | A |  | 王少斌 | 45617.7472 | 王少斌 | 45617.7472
热管理.热泵系统控制.夏季热泵性能测试 | 高速连续行车+快充-Auto Lo-80km/h 4 | 初始电量soc低于50% 温度在40-45℃ | 1、车辆在高速公路以80km/h的车速行驶，行车至SOC≤8%时(或连续行车250km)回充电场地； 2、快充补电至80%，快充过程将空调开至Auto Lo 3、补电完成后开至高速，继续以80km/h车速行驶200km后回充电场地进行快充补电。 | 1、电池系统不出现故障报警，电气部件响应正常； 3、热管理正常开启，一致性符合要求 4、车内舒适性满足要求，NVH、舒适性等均符合要求，电芯/电机温度正常。 5、评估空调舒适性在长时间工作后的表现 | 360 | A |  | 王少斌 | 45617.7472 | 王少斌 | 45617.7472
热管理.热泵系统控制.夏季热泵性能测试 | 高速连续行车+快充-Auto Lo-80km/h 3 | 初始电量soc低于50% 温度在35-40℃ | 1、车辆在高速公路以80km/h的车速行驶，行车至SOC≤8%时(或连续行车250km)回充电场地； 2、快充补电至80%，快充过程将空调开至Auto Lo 3、补电完成后开至高速，继续以80km/h车速行驶200km后回充电场地进行快充补电。 | 1、电池系统不出现故障报警，电气部件响应正常； 3、热管理正常开启，一致性符合要求 4、车内舒适性满足要求，NVH、舒适性等均符合要求，电芯/电机温度正常。 5、评估空调舒适性在长时间工作后的表现 | 360 | A |  | 王少斌 | 45617.7472 | 王少斌 | 45617.7472
热管理.热泵系统控制.夏季热泵性能测试 | 高速连续行车+快充-Auto Lo-80km/h 2 | 初始电量soc低于50% 温度在30-35℃ | 1、车辆在高速公路以80km/h的车速行驶，行车至SOC≤8%时(或连续行车250km)回充电场地； 2、快充补电至80%，快充过程将空调开至Auto Lo 3、补电完成后开至高速，继续以80km/h车速行驶200km后回充电场地进行快充补电。 | 1、电池系统不出现故障报警，电气部件响应正常； 3、热管理正常开启，一致性符合要求 4、车内舒适性满足要求，NVH、舒适性等均符合要求，电芯/电机温度正常。 5、评估空调舒适性在长时间工作后的表现 | 360 | A |  | 王少斌 | 45617.7472 | 王少斌 | 45617.7472
热管理.热泵系统控制.夏季热泵性能测试 | 高速连续行车+快充-Auto Lo-80km/h 1 | 初始电量soc低于50% 温度在25-30℃ | 1、车辆在高速公路以80km/h的车速行驶，行车至SOC≤8%时(或连续行车250km)回充电场地； 2、快充补电至80%，快充过程将空调开至Auto Lo 3、补电完成后开至高速，继续以80km/h车速行驶200km后回充电场地进行快充补电。 | 1、电池系统不出现故障报警，电气部件响应正常； 3、热管理正常开启，一致性符合要求 4、车内舒适性满足要求，NVH、舒适性等均符合要求，电芯/电机温度正常。 5、评估空调舒适性在长时间工作后的表现 | 360 | A |  | 王少斌 | 45617.7472 | 王少斌 | 45617.7472
热管理.热泵系统控制.夏季热泵性能测试 | 高速连续行车+快充-Auto21℃-140km/h 5 | 初始电量soc低于50% 温度在45-50℃ | 1、车辆在高速公路以140km/h的车速行驶，行车至SOC≤8%时(或连续行车250km)回充电场地； 2、快充补电至80%，快充过程将空调开至Auto21℃ 3、补电完成后开至高速，继续以140km/h车速行驶200km后回充电场地进行快充补电。 | 1、电池系统不出现故障报警，电气部件响应正常； 3、热管理正常开启，一致性符合要求 4、车内舒适性满足要求，NVH、舒适性等均符合要求，电芯/电机温度正常。 5、评估空调舒适性在长时间工作后的表现 | 360 | A |  | 王少斌 | 45617.7472 | 王少斌 | 45617.7472
热管理.热泵系统控制.夏季热泵性能测试 | 高速连续行车+快充-Auto21℃-140km/h 4 | 初始电量soc低于50% 温度在40-45℃ | 1、车辆在高速公路以140km/h的车速行驶，行车至SOC≤8%时(或连续行车250km)回充电场地； 2、快充补电至80%，快充过程将空调开至Auto21℃ 3、补电完成后开至高速，继续以140km/h车速行驶200km后回充电场地进行快充补电。 | 1、电池系统不出现故障报警，电气部件响应正常； 3、热管理正常开启，一致性符合要求 4、车内舒适性满足要求，NVH、舒适性等均符合要求，电芯/电机温度正常。 5、评估空调舒适性在长时间工作后的表现 | 360 | A |  | 王少斌 | 45617.7472 | 王少斌 | 45617.7472
热管理.热泵系统控制.夏季热泵性能测试 | 高速连续行车+快充-Auto21℃-140km/h 3 | 初始电量soc低于50% 温度在35-40℃ | 1、车辆在高速公路以140km/h的车速行驶，行车至SOC≤8%时(或连续行车250km)回充电场地； 2、快充补电至80%，快充过程将空调开至Auto21℃ 3、补电完成后开至高速，继续以140km/h车速行驶200km后回充电场地进行快充补电。 | 1、电池系统不出现故障报警，电气部件响应正常； 3、热管理正常开启，一致性符合要求 4、车内舒适性满足要求，NVH、舒适性等均符合要求，电芯/电机温度正常。 5、评估空调舒适性在长时间工作后的表现 | 360 | A |  | 王少斌 | 45617.7472 | 王少斌 | 45617.7472
热管理.热泵系统控制.夏季热泵性能测试 | 高速连续行车+快充-Auto21℃-140km/h 2 | 初始电量soc低于50% 温度在30-35℃ | 1、车辆在高速公路以140km/h的车速行驶，行车至SOC≤8%时(或连续行车250km)回充电场地； 2、快充补电至80%，快充过程将空调开至Auto21℃ 3、补电完成后开至高速，继续以140km/h车速行驶200km后回充电场地进行快充补电。 | 1、电池系统不出现故障报警，电气部件响应正常； 3、热管理正常开启，一致性符合要求 4、车内舒适性满足要求，NVH、舒适性等均符合要求，电芯/电机温度正常。 5、评估空调舒适性在长时间工作后的表现 | 360 | A |  | 王少斌 | 45617.7472 | 王少斌 | 45617.7472
热管理.热泵系统控制.夏季热泵性能测试 | 高速连续行车+快充-Auto21℃-140km/h 1 | 初始电量soc低于50% 温度在25-30℃ | 1、车辆在高速公路以140km/h的车速行驶，行车至SOC≤8%时(或连续行车250km)回充电场地； 2、快充补电至80%，快充过程将空调开至Auto21℃ 3、补电完成后开至高速，继续以140km/h车速行驶200km后回充电场地进行快充补电。 | 1、电池系统不出现故障报警，电气部件响应正常； 3、热管理正常开启，一致性符合要求 4、车内舒适性满足要求，NVH、舒适性等均符合要求，电芯/电机温度正常。 5、评估空调舒适性在长时间工作后的表现 | 360 | A |  | 王少斌 | 45617.7472 | 王少斌 | 45617.7472
热管理.热泵系统控制.夏季热泵性能测试 | 高速连续行车+快充-Auto21℃-120km/h 5 | 初始电量soc低于50% 温度在45-50℃ | 1、车辆在高速公路以120km/h的车速行驶，行车至SOC≤8%时(或连续行车250km)回充电场地； 2、快充补电至80%，快充过程将空调开至Auto21℃ 3、补电完成后开至高速，继续以120km/h车速行驶200km后回充电场地进行快充补电。 | 1、电池系统不出现故障报警，电气部件响应正常； 3、热管理正常开启，一致性符合要求 4、车内舒适性满足要求，NVH、舒适性等均符合要求，电芯/电机温度正常。 5、评估空调舒适性在长时间工作后的表现 | 360 | A |  | 王少斌 | 45617.7472 | 王少斌 | 45617.7472
热管理.热泵系统控制.夏季热泵性能测试 | 高速连续行车+快充-Auto21℃-120km/h 4 | 初始电量soc低于50% 温度在40-45℃ | 1、车辆在高速公路以120km/h的车速行驶，行车至SOC≤8%时(或连续行车250km)回充电场地； 2、快充补电至80%，快充过程将空调开至Auto21℃ 3、补电完成后开至高速，继续以120km/h车速行驶200km后回充电场地进行快充补电。 | 1、电池系统不出现故障报警，电气部件响应正常； 3、热管理正常开启，一致性符合要求 4、车内舒适性满足要求，NVH、舒适性等均符合要求，电芯/电机温度正常。 5、评估空调舒适性在长时间工作后的表现 | 360 | A |  | 王少斌 | 45617.7472 | 王少斌 | 45617.7472
热管理.热泵系统控制.夏季热泵性能测试 | 高速连续行车+快充-Auto21℃-120km/h 3 | 初始电量soc低于50% 温度在35-40℃ | 1、车辆在高速公路以120km/h的车速行驶，行车至SOC≤8%时(或连续行车250km)回充电场地； 2、快充补电至80%，快充过程将空调开至Auto21℃ 3、补电完成后开至高速，继续以120km/h车速行驶200km后回充电场地进行快充补电。 | 1、电池系统不出现故障报警，电气部件响应正常； 3、热管理正常开启，一致性符合要求 4、车内舒适性满足要求，NVH、舒适性等均符合要求，电芯/电机温度正常。 5、评估空调舒适性在长时间工作后的表现 | 360 | A |  | 王少斌 | 45617.7472 | 王少斌 | 45617.7472
热管理.热泵系统控制.夏季热泵性能测试 | 高速连续行车+快充-Auto21℃-120km/h 2 | 初始电量soc低于50% 温度在30-35℃ | 1、车辆在高速公路以120km/h的车速行驶，行车至SOC≤8%时(或连续行车250km)回充电场地； 2、快充补电至80%，快充过程将空调开至Auto21℃ 3、补电完成后开至高速，继续以120km/h车速行驶200km后回充电场地进行快充补电。 | 1、电池系统不出现故障报警，电气部件响应正常； 3、热管理正常开启，一致性符合要求 4、车内舒适性满足要求，NVH、舒适性等均符合要求，电芯/电机温度正常。 5、评估空调舒适性在长时间工作后的表现 | 360 | A |  | 王少斌 | 45617.7472 | 王少斌 | 45617.7472
热管理.热泵系统控制.夏季热泵性能测试 | 高速连续行车+快充-Auto21℃-120km/h 1 | 初始电量soc低于50% 温度在25-30℃ | 1、车辆在高速公路以120km/h的车速行驶，行车至SOC≤8%时(或连续行车250km)回充电场地； 2、快充补电至80%，快充过程将空调开至Auto21℃ 3、补电完成后开至高速，继续以120km/h车速行驶200km后回充电场地进行快充补电。 | 1、电池系统不出现故障报警，电气部件响应正常； 3、热管理正常开启，一致性符合要求 4、车内舒适性满足要求，NVH、舒适性等均符合要求，电芯/电机温度正常。 5、评估空调舒适性在长时间工作后的表现 | 360 | A |  | 王少斌 | 45617.7472 | 王少斌 | 45617.7472
热管理.热泵系统控制.夏季热泵性能测试 | 高速连续行车+快充-Auto21℃-100km/h 5 | 初始电量soc低于50% 温度在45-50℃ | 1、车辆在高速公路以100km/h的车速行驶，行车至SOC≤8%时(或连续行车250km)回充电场地； 2、快充补电至80%，快充过程将空调开至Auto21℃ 3、补电完成后开至高速，继续以100km/h车速行驶200km后回充电场地进行快充补电。 | 1、电池系统不出现故障报警，电气部件响应正常； 3、热管理正常开启，一致性符合要求 4、车内舒适性满足要求，NVH、舒适性等均符合要求，电芯/电机温度正常。 5、评估空调舒适性在长时间工作后的表现 | 360 | A |  | 王少斌 | 45617.7472 | 王少斌 | 45617.7472
热管理.热泵系统控制.夏季热泵性能测试 | 高速连续行车+快充-Auto21℃-100km/h 4 | 初始电量soc低于50% 温度在40-45℃ | 1、车辆在高速公路以100km/h的车速行驶，行车至SOC≤8%时(或连续行车250km)回充电场地； 2、快充补电至80%，快充过程将空调开至Auto21℃ 3、补电完成后开至高速，继续以100km/h车速行驶200km后回充电场地进行快充补电。 | 1、电池系统不出现故障报警，电气部件响应正常； 3、热管理正常开启，一致性符合要求 4、车内舒适性满足要求，NVH、舒适性等均符合要求，电芯/电机温度正常。 5、评估空调舒适性在长时间工作后的表现 | 360 | A |  | 王少斌 | 45617.7472 | 王少斌 | 45617.7472
热管理.热泵系统控制.夏季热泵性能测试 | 高速连续行车+快充-Auto21℃-100km/h 3 | 初始电量soc低于50% 温度在35-40℃ | 1、车辆在高速公路以100km/h的车速行驶，行车至SOC≤8%时(或连续行车250km)回充电场地； 2、快充补电至80%，快充过程将空调开至Auto21℃ 3、补电完成后开至高速，继续以100km/h车速行驶200km后回充电场地进行快充补电。 | 1、电池系统不出现故障报警，电气部件响应正常； 3、热管理正常开启，一致性符合要求 4、车内舒适性满足要求，NVH、舒适性等均符合要求，电芯/电机温度正常。 5、评估空调舒适性在长时间工作后的表现 | 360 | A |  | 王少斌 | 45617.7472 | 王少斌 | 45617.7472
热管理.热泵系统控制.夏季热泵性能测试 | 高速连续行车+快充-Auto21℃-100km/h 2 | 初始电量soc低于50% 温度在30-35℃ | 1、车辆在高速公路以100km/h的车速行驶，行车至SOC≤8%时(或连续行车250km)回充电场地； 2、快充补电至80%，快充过程将空调开至Auto21℃ 3、补电完成后开至高速，继续以100km/h车速行驶200km后回充电场地进行快充补电。 | 1、电池系统不出现故障报警，电气部件响应正常； 3、热管理正常开启，一致性符合要求 4、车内舒适性满足要求，NVH、舒适性等均符合要求，电芯/电机温度正常。 5、评估空调舒适性在长时间工作后的表现 | 360 | A |  | 王少斌 | 45617.7472 | 王少斌 | 45617.7472
热管理.热泵系统控制.夏季热泵性能测试 | 高速连续行车+快充-Auto21℃-100km/h 1 | 初始电量soc低于50% 温度在25-30℃ | 1、车辆在高速公路以100km/h的车速行驶，行车至SOC≤8%时(或连续行车250km)回充电场地； 2、快充补电至80%，快充过程将空调开至Auto21℃ 3、补电完成后开至高速，继续以100km/h车速行驶200km后回充电场地进行快充补电。 | 1、电池系统不出现故障报警，电气部件响应正常； 3、热管理正常开启，一致性符合要求 4、车内舒适性满足要求，NVH、舒适性等均符合要求，电芯/电机温度正常。 5、评估空调舒适性在长时间工作后的表现 | 360 | A |  | 王少斌 | 45617.7472 | 王少斌 | 45617.7472
热管理.热泵系统控制.夏季热泵性能测试 | 高速连续行车+快充-Auto21℃-80km/h 5 | 初始电量soc低于50% 温度在45-50℃ | 1、车辆在高速公路以80km/h的车速行驶，行车至SOC≤8%时(或连续行车250km)回充电场地； 2、快充补电至80%，快充过程将空调开至Auto21℃ 3、补电完成后开至高速，继续以80km/h车速行驶200km后回充电场地进行快充补电。 | 1、电池系统不出现故障报警，电气部件响应正常； 3、热管理正常开启，一致性符合要求 4、车内舒适性满足要求，NVH、舒适性等均符合要求，电芯/电机温度正常。 5、评估空调舒适性在长时间工作后的表现 | 360 | A |  | 王少斌 | 45617.7472 | 王少斌 | 45617.7472
热管理.热泵系统控制.夏季热泵性能测试 | 高速连续行车+快充-Auto21℃-80km/h 4 | 初始电量soc低于50% 温度在40-45℃ | 1、车辆在高速公路以80km/h的车速行驶，行车至SOC≤8%时(或连续行车250km)回充电场地； 2、快充补电至80%，快充过程将空调开至Auto21℃ 3、补电完成后开至高速，继续以80km/h车速行驶200km后回充电场地进行快充补电。 | 1、电池系统不出现故障报警，电气部件响应正常； 3、热管理正常开启，一致性符合要求 4、车内舒适性满足要求，NVH、舒适性等均符合要求，电芯/电机温度正常。 5、评估空调舒适性在长时间工作后的表现 | 360 | A |  | 王少斌 | 45617.7472 | 王少斌 | 45617.7472
热管理.热泵系统控制.夏季热泵性能测试 | 高速连续行车+快充-Auto21℃-80km/h 3 | 初始电量soc低于50% 温度在35-40℃ | 1、车辆在高速公路以80km/h的车速行驶，行车至SOC≤8%时(或连续行车250km)回充电场地； 2、快充补电至80%，快充过程将空调开至Auto21℃ 3、补电完成后开至高速，继续以80km/h车速行驶200km后回充电场地进行快充补电。 | 1、电池系统不出现故障报警，电气部件响应正常； 3、热管理正常开启，一致性符合要求 4、车内舒适性满足要求，NVH、舒适性等均符合要求，电芯/电机温度正常。 5、评估空调舒适性在长时间工作后的表现 | 360 | A |  | 王少斌 | 45617.7472 | 王少斌 | 45617.7472
热管理.热泵系统控制.夏季热泵性能测试 | 高速连续行车+快充-Auto21℃-80km/h 2 | 初始电量soc低于50% 温度在30-35℃ | 1、车辆在高速公路以80km/h的车速行驶，行车至SOC≤8%时(或连续行车250km)回充电场地； 2、快充补电至80%，快充过程将空调开至Auto21℃ 3、补电完成后开至高速，继续以80km/h车速行驶200km后回充电场地进行快充补电。 | 1、电池系统不出现故障报警，电气部件响应正常； 3、热管理正常开启，一致性符合要求 4、车内舒适性满足要求，NVH、舒适性等均符合要求，电芯/电机温度正常。 5、评估空调舒适性在长时间工作后的表现 | 360 | A |  | 王少斌 | 45617.7472 | 王少斌 | 45617.7472
热管理.热泵系统控制.夏季热泵性能测试 | 高速连续行车+快充-Auto21℃-80km/h 1 | 初始电量soc低于50% 温度在25-30℃ | 1、车辆在高速公路以80km/h的车速行驶，行车至SOC≤8%时(或连续行车250km)回充电场地； 2、快充补电至80%，快充过程将空调开至Auto21℃ 3、补电完成后开至高速，继续以80km/h车速行驶200km后回充电场地进行快充补电。 | 1、电池系统不出现故障报警，电气部件响应正常； 3、热管理正常开启，一致性符合要求 4、车内舒适性满足要求，NVH、舒适性等均符合要求，电芯/电机温度正常。 5、评估空调舒适性在长时间工作后的表现 | 360 | A |  | 王少斌 | 45617.7472 | 王少斌 | 45617.7472
热管理.热泵系统控制.夏季热泵性能测试 | 高速连续行车+快充-Auto25℃-140km/h 5 | 初始电量soc低于50% 温度在45-50℃ | 1、车辆在高速公路以140km/h的车速行驶，行车至SOC≤8%时(或连续行车250km)回充电场地； 2、快充补电至80%，快充过程将空调开至Auto25℃ 3、补电完成后开至高速，继续以140km/h车速行驶200km后回充电场地进行快充补电。 | 1、电池系统不出现故障报警，电气部件响应正常； 3、热管理正常开启，一致性符合要求 4、车内舒适性满足要求，NVH、舒适性等均符合要求，电芯/电机温度正常。 5、评估空调舒适性在长时间工作后的表现 | 360 | A |  | 王少斌 | 45617.7472 | 王少斌 | 45617.7472
热管理.热泵系统控制.夏季热泵性能测试 | 高速连续行车+快充-Auto25℃-140km/h 4 | 初始电量soc低于50% 温度在40-45℃ | 1、车辆在高速公路以140km/h的车速行驶，行车至SOC≤8%时(或连续行车250km)回充电场地； 2、快充补电至80%，快充过程将空调开至Auto25℃ 3、补电完成后开至高速，继续以140km/h车速行驶200km后回充电场地进行快充补电。 | 1、电池系统不出现故障报警，电气部件响应正常； 3、热管理正常开启，一致性符合要求 4、车内舒适性满足要求，NVH、舒适性等均符合要求，电芯/电机温度正常。 5、评估空调舒适性在长时间工作后的表现 | 360 | A |  | 王少斌 | 45617.7472 | 王少斌 | 45617.7472
热管理.热泵系统控制.夏季热泵性能测试 | 高速连续行车+快充-Auto25℃-140km/h 3 | 初始电量soc低于50% 温度在35-40℃ | 1、车辆在高速公路以140km/h的车速行驶，行车至SOC≤8%时(或连续行车250km)回充电场地； 2、快充补电至80%，快充过程将空调开至Auto25℃ 3、补电完成后开至高速，继续以140km/h车速行驶200km后回充电场地进行快充补电。 | 1、电池系统不出现故障报警，电气部件响应正常； 3、热管理正常开启，一致性符合要求 4、车内舒适性满足要求，NVH、舒适性等均符合要求，电芯/电机温度正常。 5、评估空调舒适性在长时间工作后的表现 | 360 | A |  | 王少斌 | 45617.7472 | 王少斌 | 45617.7472
热管理.热泵系统控制.夏季热泵性能测试 | 高速连续行车+快充-Auto25℃-140km/h 2 | 初始电量soc低于50% 温度在30-35℃ | 1、车辆在高速公路以140km/h的车速行驶，行车至SOC≤8%时(或连续行车250km)回充电场地； 2、快充补电至80%，快充过程将空调开至Auto25℃ 3、补电完成后开至高速，继续以140km/h车速行驶200km后回充电场地进行快充补电。 | 1、电池系统不出现故障报警，电气部件响应正常； 3、热管理正常开启，一致性符合要求 4、车内舒适性满足要求，NVH、舒适性等均符合要求，电芯/电机温度正常。 5、评估空调舒适性在长时间工作后的表现 | 360 | A |  | 王少斌 | 45617.7472 | 王少斌 | 45617.7472
热管理.热泵系统控制.夏季热泵性能测试 | 高速连续行车+快充-Auto25℃-140km/h 1 | 初始电量soc低于50% 温度在25-30℃ | 1、车辆在高速公路以140km/h的车速行驶，行车至SOC≤8%时(或连续行车250km)回充电场地； 2、快充补电至80%，快充过程将空调开至Auto25℃ 3、补电完成后开至高速，继续以140km/h车速行驶200km后回充电场地进行快充补电。 | 1、电池系统不出现故障报警，电气部件响应正常； 3、热管理正常开启，一致性符合要求 4、车内舒适性满足要求，NVH、舒适性等均符合要求，电芯/电机温度正常。 5、评估空调舒适性在长时间工作后的表现 | 360 | A |  | 王少斌 | 45617.7472 | 王少斌 | 45617.7472
热管理.热泵系统控制.夏季热泵性能测试 | 高速连续行车+快充-Auto25℃-120km/h 5 | 初始电量soc低于50% 温度在45-50℃ | 1、车辆在高速公路以120km/h的车速行驶，行车至SOC≤8%时(或连续行车250km)回充电场地； 2、快充补电至80%，快充过程将空调开至Auto25℃ 3、补电完成后开至高速，继续以120km/h车速行驶200km后回充电场地进行快充补电。 | 1、电池系统不出现故障报警，电气部件响应正常； 3、热管理正常开启，一致性符合要求 4、车内舒适性满足要求，NVH、舒适性等均符合要求，电芯/电机温度正常。 5、评估空调舒适性在长时间工作后的表现 | 360 | A |  | 王少斌 | 45617.7472 | 王少斌 | 45617.7472
热管理.热泵系统控制.夏季热泵性能测试 | 高速连续行车+快充-Auto25℃-120km/h 4 | 初始电量soc低于50% 温度在40-45℃ | 1、车辆在高速公路以120km/h的车速行驶，行车至SOC≤8%时(或连续行车250km)回充电场地； 2、快充补电至80%，快充过程将空调开至Auto25℃ 3、补电完成后开至高速，继续以120km/h车速行驶200km后回充电场地进行快充补电。 | 1、电池系统不出现故障报警，电气部件响应正常； 3、热管理正常开启，一致性符合要求 4、车内舒适性满足要求，NVH、舒适性等均符合要求，电芯/电机温度正常。 5、评估空调舒适性在长时间工作后的表现 | 360 | A |  | 王少斌 | 45617.7472 | 王少斌 | 45617.7472
热管理.热泵系统控制.夏季热泵性能测试 | 高速连续行车+快充-Auto25℃-120km/h 3 | 初始电量soc低于50% 温度在35-40℃ | 1、车辆在高速公路以120km/h的车速行驶，行车至SOC≤8%时(或连续行车250km)回充电场地； 2、快充补电至80%，快充过程将空调开至Auto25℃ 3、补电完成后开至高速，继续以120km/h车速行驶200km后回充电场地进行快充补电。 | 1、电池系统不出现故障报警，电气部件响应正常； 3、热管理正常开启，一致性符合要求 4、车内舒适性满足要求，NVH、舒适性等均符合要求，电芯/电机温度正常。 5、评估空调舒适性在长时间工作后的表现 | 360 | A |  | 王少斌 | 45617.7472 | 王少斌 | 45617.7472
热管理.热泵系统控制.夏季热泵性能测试 | 高速连续行车+快充-Auto25℃-120km/h 2 | 初始电量soc低于50% 温度在30-35℃ | 1、车辆在高速公路以120km/h的车速行驶，行车至SOC≤8%时(或连续行车250km)回充电场地； 2、快充补电至80%，快充过程将空调开至Auto25℃ 3、补电完成后开至高速，继续以120km/h车速行驶200km后回充电场地进行快充补电。 | 1、电池系统不出现故障报警，电气部件响应正常； 3、热管理正常开启，一致性符合要求 4、车内舒适性满足要求，NVH、舒适性等均符合要求，电芯/电机温度正常。 5、评估空调舒适性在长时间工作后的表现 | 360 | A |  | 王少斌 | 45617.7472 | 王少斌 | 45617.7472
热管理.热泵系统控制.夏季热泵性能测试 | 高速连续行车+快充-Auto25℃-120km/h 1 | 初始电量soc低于50% 温度在25-30℃ | 1、车辆在高速公路以120km/h的车速行驶，行车至SOC≤8%时(或连续行车250km)回充电场地； 2、快充补电至80%，快充过程将空调开至Auto25℃ 3、补电完成后开至高速，继续以120km/h车速行驶200km后回充电场地进行快充补电。 | 1、电池系统不出现故障报警，电气部件响应正常； 3、热管理正常开启，一致性符合要求 4、车内舒适性满足要求，NVH、舒适性等均符合要求，电芯/电机温度正常。 5、评估空调舒适性在长时间工作后的表现 | 360 | A |  | 王少斌 | 45617.7472 | 王少斌 | 45617.7472
热管理.热泵系统控制.夏季热泵性能测试 | 高速连续行车+快充-Auto25℃-100km/h 5 | 初始电量soc低于50% 温度在45-50℃ | 1、车辆在高速公路以100km/h的车速行驶，行车至SOC≤8%时(或连续行车250km)回充电场地； 2、快充补电至80%，快充过程将空调开至Auto25℃ 3、补电完成后开至高速，继续以100km/h车速行驶200km后回充电场地进行快充补电。 | 1、电池系统不出现故障报警，电气部件响应正常； 3、热管理正常开启，一致性符合要求 4、车内舒适性满足要求，NVH、舒适性等均符合要求，电芯/电机温度正常。 5、评估空调舒适性在长时间工作后的表现 | 360 | A |  | 王少斌 | 45617.7472 | 王少斌 | 45617.7472
热管理.热泵系统控制.夏季热泵性能测试 | 高速连续行车+快充-Auto25℃-100km/h 4 | 初始电量soc低于50% 温度在40-45℃ | 1、车辆在高速公路以100km/h的车速行驶，行车至SOC≤8%时(或连续行车250km)回充电场地； 2、快充补电至80%，快充过程将空调开至Auto25℃ 3、补电完成后开至高速，继续以100km/h车速行驶200km后回充电场地进行快充补电。 | 1、电池系统不出现故障报警，电气部件响应正常； 3、热管理正常开启，一致性符合要求 4、车内舒适性满足要求，NVH、舒适性等均符合要求，电芯/电机温度正常。 5、评估空调舒适性在长时间工作后的表现 | 360 | A |  | 王少斌 | 45617.7472 | 王少斌 | 45617.7472
热管理.热泵系统控制.夏季热泵性能测试 | 高速连续行车+快充-Auto25℃-100km/h 3 | 初始电量soc低于50% 温度在35-40℃ | 1、车辆在高速公路以100km/h的车速行驶，行车至SOC≤8%时(或连续行车250km)回充电场地； 2、快充补电至80%，快充过程将空调开至Auto25℃ 3、补电完成后开至高速，继续以100km/h车速行驶200km后回充电场地进行快充补电。 | 1、电池系统不出现故障报警，电气部件响应正常； 3、热管理正常开启，一致性符合要求 4、车内舒适性满足要求，NVH、舒适性等均符合要求，电芯/电机温度正常。 5、评估空调舒适性在长时间工作后的表现 | 360 | A |  | 王少斌 | 45617.7472 | 王少斌 | 45617.7472
热管理.热泵系统控制.夏季热泵性能测试 | 高速连续行车+快充-Auto25℃-100km/h 2 | 初始电量soc低于50% 温度在30-35℃ | 1、车辆在高速公路以100km/h的车速行驶，行车至SOC≤8%时(或连续行车250km)回充电场地； 2、快充补电至80%，快充过程将空调开至Auto25℃ 3、补电完成后开至高速，继续以100km/h车速行驶200km后回充电场地进行快充补电。 | 1、电池系统不出现故障报警，电气部件响应正常； 3、热管理正常开启，一致性符合要求 4、车内舒适性满足要求，NVH、舒适性等均符合要求，电芯/电机温度正常。 5、评估空调舒适性在长时间工作后的表现 | 360 | A |  | 王少斌 | 45617.7472 | 王少斌 | 45617.7472
热管理.热泵系统控制.夏季热泵性能测试 | 高速连续行车+快充-Auto25℃-100km/h 1 | 初始电量soc低于50% 温度在25-30℃ | 1、车辆在高速公路以100km/h的车速行驶，行车至SOC≤8%时(或连续行车250km)回充电场地； 2、快充补电至80%，快充过程将空调开至Auto25℃ 3、补电完成后开至高速，继续以100km/h车速行驶200km后回充电场地进行快充补电。 | 1、电池系统不出现故障报警，电气部件响应正常； 3、热管理正常开启，一致性符合要求 4、车内舒适性满足要求，NVH、舒适性等均符合要求，电芯/电机温度正常。 5、评估空调舒适性在长时间工作后的表现 | 360 | A |  | 王少斌 | 45617.7472 | 王少斌 | 45617.7472
热管理.热泵系统控制.夏季热泵性能测试 | 高速连续行车+快充-Auto25℃-80km/h 5 | 初始电量soc低于50% 温度在45-50℃ | 1、车辆在高速公路以80km/h的车速行驶，行车至SOC≤8%时(或连续行车250km)回充电场地； 2、快充补电至80%，快充过程将空调开至Auto25℃ 3、补电完成后开至高速，继续以80km/h车速行驶200km后回充电场地进行快充补电。 | 1、电池系统不出现故障报警，电气部件响应正常； 3、热管理正常开启，一致性符合要求 4、车内舒适性满足要求，NVH、舒适性等均符合要求，电芯/电机温度正常。 5、评估空调舒适性在长时间工作后的表现 | 360 | A |  | 王少斌 | 45617.7472 | 王少斌 | 45617.7472
热管理.热泵系统控制.夏季热泵性能测试 | 高速连续行车+快充-Auto25℃-80km/h 4 | 初始电量soc低于50% 温度在40-45℃ | 1、车辆在高速公路以80km/h的车速行驶，行车至SOC≤8%时(或连续行车250km)回充电场地； 2、快充补电至80%，快充过程将空调开至Auto25℃ 3、补电完成后开至高速，继续以80km/h车速行驶200km后回充电场地进行快充补电。 | 1、电池系统不出现故障报警，电气部件响应正常； 3、热管理正常开启，一致性符合要求 4、车内舒适性满足要求，NVH、舒适性等均符合要求，电芯/电机温度正常。 5、评估空调舒适性在长时间工作后的表现 | 360 | A |  | 王少斌 | 45617.7472 | 王少斌 | 45617.7472
热管理.热泵系统控制.夏季热泵性能测试 | 高速连续行车+快充-Auto25℃-80km/h 3 | 初始电量soc低于50% 温度在35-40℃ | 1、车辆在高速公路以80km/h的车速行驶，行车至SOC≤8%时(或连续行车250km)回充电场地； 2、快充补电至80%，快充过程将空调开至Auto25℃ 3、补电完成后开至高速，继续以80km/h车速行驶200km后回充电场地进行快充补电。 | 1、电池系统不出现故障报警，电气部件响应正常； 3、热管理正常开启，一致性符合要求 4、车内舒适性满足要求，NVH、舒适性等均符合要求，电芯/电机温度正常。 5、评估空调舒适性在长时间工作后的表现 | 360 | A |  | 王少斌 | 45617.7472 | 王少斌 | 45617.7472
热管理.热泵系统控制.夏季热泵性能测试 | 高速连续行车+快充-Auto25℃-80km/h 2 | 初始电量soc低于50% 温度在30-35℃ | 1、车辆在高速公路以80km/h的车速行驶，行车至SOC≤8%时(或连续行车250km)回充电场地； 2、快充补电至80%，快充过程将空调开至Auto25℃ 3、补电完成后开至高速，继续以80km/h车速行驶200km后回充电场地进行快充补电。 | 1、电池系统不出现故障报警，电气部件响应正常； 3、热管理正常开启，一致性符合要求 4、车内舒适性满足要求，NVH、舒适性等均符合要求，电芯/电机温度正常。 5、评估空调舒适性在长时间工作后的表现 | 360 | A |  | 王少斌 | 45617.7472 | 王少斌 | 45617.7472
热管理.热泵系统控制.夏季热泵性能测试 | 高速连续行车+快充-Auto25℃-80km/h 1 | 初始电量soc低于50% 温度在25-30℃ | 1、车辆在高速公路以80km/h的车速行驶，行车至SOC≤8%时(或连续行车250km)回充电场地； 2、快充补电至80%，快充过程将空调开至Auto25℃ 3、补电完成后开至高速，继续以80km/h车速行驶200km后回充电场地进行快充补电。 | 1、电池系统不出现故障报警，电气部件响应正常； 3、热管理正常开启，一致性符合要求 4、车内舒适性满足要求，NVH、舒适性等均符合要求，电芯/电机温度正常。 5、评估空调舒适性在长时间工作后的表现 | 360 | A |  | 王少斌 | 45617.7472 | 王少斌 | 45617.7472
热管理.热泵系统控制.夏季热泵性能测试 | 高电芯温度行车-Auto Lo-140km/h | 车辆快充或在液冷桩充电完成，电芯温度＞38℃ | 空调设置：Auto Lo 车速设置：以140km/h的车速行驶2h | 1、评估行车过程中空调系统的表现及其稳定性 2、检查出风口、呼吸点的温度变化曲线 3、检查出风口达到12℃的时间及前排呼吸点达到20℃的时间 4、人员主观感觉、NVH等的表现、 5、电芯温度变化 | 180 | A |  | 王少斌 | 45617.7472 | 王少斌 | 45617.7472
热管理.热泵系统控制.夏季热泵性能测试 | 高电芯温度行车-Auto Lo-120km/h | 车辆快充或在液冷桩充电完成，电芯温度＞38℃ | 空调设置：Auto Lo 车速设置：以120km/h的车速行驶2h | 1、评估行车过程中空调系统的表现及其稳定性 2、检查出风口、呼吸点的温度变化曲线 3、检查出风口达到12℃的时间及前排呼吸点达到20℃的时间 4、人员主观感觉、NVH等的表现、 5、电芯温度变化 | 180 | A |  | 王少斌 | 45617.7472 | 王少斌 | 45617.7472
热管理.热泵系统控制.夏季热泵性能测试 | 高电芯温度行车-Auto Lo-100km/h | 车辆快充或在液冷桩充电完成，电芯温度＞38℃ | 空调设置：Auto Lo 车速设置：以100km/h的车速行驶2h | 1、评估行车过程中空调系统的表现及其稳定性 2、检查出风口、呼吸点的温度变化曲线 3、检查出风口达到12℃的时间及前排呼吸点达到20℃的时间 4、人员主观感觉、NVH等的表现、 5、电芯温度变化 | 180 | A |  | 王少斌 | 45617.7472 | 王少斌 | 45617.7472
热管理.热泵系统控制.夏季热泵性能测试 | 高电芯温度行车-Auto Lo-80km/h | 车辆快充或在液冷桩充电完成，电芯温度＞38℃ | 空调设置：Auto Lo 车速设置：以80km/h的车速行驶2h | 1、评估行车过程中空调系统的表现及其稳定性 2、检查出风口、呼吸点的温度变化曲线 3、检查出风口达到12℃的时间及前排呼吸点达到20℃的时间 4、人员主观感觉、NVH等的表现、 5、电芯温度变化 | 180 | A |  | 王少斌 | 45617.7472 | 王少斌 | 45617.7472
热管理.热泵系统控制.夏季热泵性能测试 | 高电芯温度行车-Auto21℃-140km/h | 车辆快充或在液冷桩充电完成，电芯温度＞38℃ | 空调设置：Auto 21℃ 车速设置：以140km/h的车速行驶2h | 1、评估行车过程中空调系统的表现及其稳定性 2、检查出风口、呼吸点的温度变化曲线 3、检查出风口达到12℃的时间及前排呼吸点达到21℃的时间 4、人员主观感觉、NVH等的表现、 5、电芯温度变化 | 180 | A |  | 王少斌 | 45617.7472 | 王少斌 | 45617.7472
热管理.热泵系统控制.夏季热泵性能测试 | 高电芯温度行车-Auto21℃-120km/h | 车辆快充或在液冷桩充电完成，电芯温度＞38℃ | 空调设置：Auto 21℃ 车速设置：以120km/h的车速行驶2h | 1、评估行车过程中空调系统的表现及其稳定性 2、检查出风口、呼吸点的温度变化曲线 3、检查出风口达到12℃的时间及前排呼吸点达到21℃的时间 4、人员主观感觉、NVH等的表现、 5、电芯温度变化 | 180 | A |  | 王少斌 | 45617.7472 | 王少斌 | 45617.7472
热管理.热泵系统控制.夏季热泵性能测试 | 高电芯温度行车-Auto21℃-100km/h | 车辆快充或在液冷桩充电完成，电芯温度＞38℃ | 空调设置：Auto 21℃ 车速设置：以100km/h的车速行驶2h | 1、评估行车过程中空调系统的表现及其稳定性 2、检查出风口、呼吸点的温度变化曲线 3、检查出风口达到12℃的时间及前排呼吸点达到21℃的时间 4、人员主观感觉、NVH等的表现、 5、电芯温度变化 | 180 | A |  | 王少斌 | 45617.7472 | 王少斌 | 45617.7472
热管理.热泵系统控制.夏季热泵性能测试 | 高电芯温度行车-Auto21℃-80km/h | 车辆快充或在液冷桩充电完成，电芯温度＞38℃ | 空调设置：Auto 21℃ 车速设置：以80km/h的车速行驶2h | 1、评估行车过程中空调系统的表现及其稳定性 2、检查出风口、呼吸点的温度变化曲线 3、检查出风口达到12℃的时间及前排呼吸点达到21℃的时间 4、人员主观感觉、NVH等的表现、 5、电芯温度变化 | 180 | A |  | 王少斌 | 45617.7472 | 王少斌 | 45617.7472
热管理.热泵系统控制.夏季热泵性能测试 | 高电芯温度行车-Auto25℃-140km/h | 车辆快充或在液冷桩充电完成，电芯温度＞38℃ | 空调设置：Auto 25℃ 车速设置：以140km/h的车速行驶2h | 1、评估行车过程中空调系统的表现及其稳定性 2、检查出风口、呼吸点的温度变化曲线 3、检查出风口达到12℃的时间及前排呼吸点达到25℃的时间 4、人员主观感觉、NVH等的表现、 5、电芯温度变化 | 180 | A |  | 王少斌 | 45617.7472 | 王少斌 | 45617.7472
热管理.热泵系统控制.夏季热泵性能测试 | 高电芯温度行车-Auto25℃-120km/h | 车辆快充或在液冷桩充电完成，电芯温度＞38℃ | 空调设置：Auto 25℃ 车速设置：以120km/h的车速行驶2h | 1、评估行车过程中空调系统的表现及其稳定性 2、检查出风口、呼吸点的温度变化曲线 3、检查出风口达到12℃的时间及前排呼吸点达到25℃的时间 4、人员主观感觉、NVH等的表现、 5、电芯温度变化 | 180 | A |  | 王少斌 | 45617.7472 | 王少斌 | 45617.7472
热管理.热泵系统控制.夏季热泵性能测试 | 高电芯温度行车-Auto25℃-100km/h | 车辆快充或在液冷桩充电完成，电芯温度＞38℃ | 空调设置：Auto 25℃ 车速设置：以100km/h的车速行驶2h | 1、评估行车过程中空调系统的表现及其稳定性 2、检查出风口、呼吸点的温度变化曲线 3、检查出风口达到12℃的时间及前排呼吸点达到25℃的时间 4、人员主观感觉、NVH等的表现、 5、电芯温度变化 | 180 | A |  | 王少斌 | 45617.7472 | 王少斌 | 45617.7472
热管理.热泵系统控制.夏季热泵性能测试 | 高电芯温度行车-Auto25℃-80km/h | 车辆快充或在液冷桩充电完成，电芯温度＞38℃ | 空调设置：Auto 25℃ 车速设置：以80km/h的车速行驶2h | 1、评估行车过程中空调系统的表现及其稳定性 2、检查出风口、呼吸点的温度变化曲线 3、检查出风口达到12℃的时间及前排呼吸点达到25℃的时间 4、人员主观感觉、NVH等的表现、 5、电芯温度变化 | 180 | A |  | 王少斌 | 45617.7472 | 王少斌 | 45617.7472
热管理.热泵系统控制.夏季热泵性能测试 | 低SOC慢充-Auto Lo | 1、行车将SOC降至接近0； 2、在高温环境下，试验样车车内呼吸点浸润至60℃以上，或车内温度传感器58℃以上 | 开启空调Auto Lo 连接交流充电桩开始慢充 | 1、评估行车过程中空调系统的表现及其稳定性 2、检查出风口、呼吸点的温度变化曲线 3、检查出风口达到12℃的时间及前排呼吸点达到20℃的时间 4、人员主观感觉、NVH等的表现、 5、电芯温度变化 | 300 | A |  | 王少斌 | 45617.7472 | 王少斌 | 45617.7472
热管理.热泵系统控制.夏季热泵性能测试 | 低SOC慢充-Auto21℃ | 1、行车将SOC降至接近0； 2、在高温环境下，试验样车车内呼吸点浸润至60℃以上，或车内温度传感器58℃以上 | 开启空调Auto21℃ 连接交流充电桩开始慢充 | 1、评估行车过程中空调系统的表现及其稳定性 2、检查出风口、呼吸点的温度变化曲线 3、检查出风口达到12℃的时间及前排呼吸点达到21℃的时间 4、人员主观感觉、NVH等的表现、 5、电芯温度变化 | 300 | A |  | 王少斌 | 45617.7472 | 王少斌 | 45617.7472
热管理.热泵系统控制.夏季热泵性能测试 | 低SOC慢充-Auto25℃ | 1、行车将SOC降至接近0； 2、在高温环境下，试验样车车内呼吸点浸润至60℃以上，或车内温度传感器58℃以上 | 开启空调Auto25℃ 连接交流充电桩开始慢充 | 1、评估行车过程中空调系统的表现及其稳定性 2、检查出风口、呼吸点的温度变化曲线 3、检查出风口达到12℃的时间及前排呼吸点达到25℃的时间 4、人员主观感觉、NVH等的表现、 5、电芯温度变化 | 300 | A |  | 王少斌 | 45617.7472 | 王少斌 | 45617.7472
热管理.热泵系统控制.夏季热泵性能测试 | 低SOC快充-Auto Lo-300kw以上快充 | 1、行车将SOC降至接近0； 2、在高温环境下，试验样车车内呼吸点浸润至60℃以上，或车内温度传感器58℃以上 | 开启空调Auto Lo 连接300kw以上直流充电桩开始充电 | 1、评估行车过程中空调系统的表现及其稳定性 2、检查出风口、呼吸点的温度变化曲线 3、检查出风口达到12℃的时间及前排呼吸点达到20℃的时间 4、人员主观感觉、NVH等的表现、 5、电芯温度变化 | 120 | A |  | 王少斌 | 45616.7361 | 王少斌 | 45617.7472
热管理.热泵系统控制.夏季热泵性能测试 | 低SOC快充-Auto Lo-200-300kw快充 | 1、行车将SOC降至接近0； 2、在高温环境下，试验样车车内呼吸点浸润至60℃以上，或车内温度传感器58℃以上 | 开启空调Auto Lo 连接200-300kw直流充电桩开始充电 | 1、评估行车过程中空调系统的表现及其稳定性 2、检查出风口、呼吸点的温度变化曲线 3、检查出风口达到12℃的时间及前排呼吸点达到20℃的时间 4、人员主观感觉、NVH等的表现、 5、电芯温度变化 | 120 | A |  | 王少斌 | 45616.7361 | 王少斌 | 45617.7472
热管理.热泵系统控制.夏季热泵性能测试 | 低SOC快充-Auto Lo-200kw快充 | 1、行车将SOC降至接近0； 2、在高温环境下，试验样车车内呼吸点浸润至60℃以上，或车内温度传感器58℃以上 | 开启空调Auto Lo 连接200kw直流充电桩开始充电 | 1、评估行车过程中空调系统的表现及其稳定性 2、检查出风口、呼吸点的温度变化曲线 3、检查出风口达到12℃的时间及前排呼吸点达到20℃的时间 4、人员主观感觉、NVH等的表现、 5、电芯温度变化 | 120 | A |  | 王少斌 | 45616.7361 | 王少斌 | 45617.7472
热管理.热泵系统控制.夏季热泵性能测试 | 低SOC快充-Auto Lo-160kw快充 | 1、行车将SOC降至接近0； 2、在高温环境下，试验样车车内呼吸点浸润至60℃以上，或车内温度传感器58℃以上 | 开启空调Auto Lo 连接160kw直流充电桩开始充电 | 1、评估行车过程中空调系统的表现及其稳定性 2、检查出风口、呼吸点的温度变化曲线 3、检查出风口达到12℃的时间及前排呼吸点达到20℃的时间 4、人员主观感觉、NVH等的表现、 5、电芯温度变化 | 120 | A |  | 王少斌 | 45616.7361 | 王少斌 | 45617.7472
热管理.热泵系统控制.夏季热泵性能测试 | 低SOC快充-Auto Lo-120kw快充 | 1、行车将SOC降至接近0； 2、在高温环境下，试验样车车内呼吸点浸润至60℃以上，或车内温度传感器58℃以上 | 开启空调Auto Lo 连接120kw直流充电桩开始充电 | 1、评估行车过程中空调系统的表现及其稳定性 2、检查出风口、呼吸点的温度变化曲线 3、检查出风口达到12℃的时间及前排呼吸点达到20℃的时间 4、人员主观感觉、NVH等的表现、 5、电芯温度变化 | 120 | A |  | 王少斌 | 45616.7361 | 王少斌 | 45617.7472
热管理.热泵系统控制.夏季热泵性能测试 | 低SOC快充-Auto Lo-90kw快充 | 1、行车将SOC降至接近0； 2、在高温环境下，试验样车车内呼吸点浸润至60℃以上，或车内温度传感器58℃以上 | 开启空调Auto Lo 连接90kw直流充电桩开始充电 | 1、评估行车过程中空调系统的表现及其稳定性 2、检查出风口、呼吸点的温度变化曲线 3、检查出风口达到12℃的时间及前排呼吸点达到20℃的时间 4、人员主观感觉、NVH等的表现、 5、电芯温度变化 | 120 | A |  | 王少斌 | 45616.7361 | 王少斌 | 45617.7472
热管理.热泵系统控制.夏季热泵性能测试 | 低SOC快充-Auto21℃-300kw以上快充 | 1、行车将SOC降至接近0； 2、在高温环境下，试验样车车内呼吸点浸润至60℃以上，或车内温度传感器58℃以上 | 开启空调Auto21℃ 连接300kw以上直流充电桩开始充电 | 1、评估行车过程中空调系统的表现及其稳定性 2、检查出风口、呼吸点的温度变化曲线 3、检查出风口达到12℃的时间及前排呼吸点达到21℃的时间 4、人员主观感觉、NVH等的表现、 5、电芯温度变化 | 120 | A |  | 王少斌 | 45616.7361 | 王少斌 | 45617.7472
热管理.热泵系统控制.夏季热泵性能测试 | 低SOC快充-Auto21℃-200-300kw快充 | 1、行车将SOC降至接近0； 2、在高温环境下，试验样车车内呼吸点浸润至60℃以上，或车内温度传感器58℃以上 | 开启空调Auto21℃ 连接200-300kw直流充电桩开始充电 | 1、评估行车过程中空调系统的表现及其稳定性 2、检查出风口、呼吸点的温度变化曲线 3、检查出风口达到12℃的时间及前排呼吸点达到21℃的时间 4、人员主观感觉、NVH等的表现、 5、电芯温度变化 | 120 | A |  | 王少斌 | 45616.7361 | 王少斌 | 45617.7472
热管理.热泵系统控制.夏季热泵性能测试 | 低SOC快充-Auto21℃-200kw快充 | 1、行车将SOC降至接近0； 2、在高温环境下，试验样车车内呼吸点浸润至60℃以上，或车内温度传感器58℃以上 | 开启空调Auto21℃ 连接200kw直流充电桩开始充电 | 1、评估行车过程中空调系统的表现及其稳定性 2、检查出风口、呼吸点的温度变化曲线 3、检查出风口达到12℃的时间及前排呼吸点达到21℃的时间 4、人员主观感觉、NVH等的表现、 5、电芯温度变化 | 120 | A |  | 王少斌 | 45616.7361 | 王少斌 | 45617.7472
热管理.热泵系统控制.夏季热泵性能测试 | 低SOC快充-Auto21℃-160kw快充 | 1、行车将SOC降至接近0； 2、在高温环境下，试验样车车内呼吸点浸润至60℃以上，或车内温度传感器58℃以上 | 开启空调Auto21℃ 连接160kw直流充电桩开始充电 | 1、评估行车过程中空调系统的表现及其稳定性 2、检查出风口、呼吸点的温度变化曲线 3、检查出风口达到12℃的时间及前排呼吸点达到21℃的时间 4、人员主观感觉、NVH等的表现、 5、电芯温度变化 | 120 | A |  | 王少斌 | 45616.7361 | 王少斌 | 45617.7472
热管理.热泵系统控制.夏季热泵性能测试 | 低SOC快充-Auto21℃-120kw快充 | 1、行车将SOC降至接近0； 2、在高温环境下，试验样车车内呼吸点浸润至60℃以上，或车内温度传感器58℃以上 | 开启空调Auto21℃ 连接120kw直流充电桩开始充电 | 1、评估行车过程中空调系统的表现及其稳定性 2、检查出风口、呼吸点的温度变化曲线 3、检查出风口达到12℃的时间及前排呼吸点达到21℃的时间 4、人员主观感觉、NVH等的表现、 5、电芯温度变化 | 120 | A |  | 王少斌 | 45616.7361 | 王少斌 | 45617.7472
热管理.热泵系统控制.夏季热泵性能测试 | 低SOC快充-Auto21℃-90kw快充 | 1、行车将SOC降至接近0； 2、在高温环境下，试验样车车内呼吸点浸润至60℃以上，或车内温度传感器58℃以上 | 开启空调Auto21℃ 连接90kw直流充电桩开始充电 | 1、评估行车过程中空调系统的表现及其稳定性 2、检查出风口、呼吸点的温度变化曲线 3、检查出风口达到12℃的时间及前排呼吸点达到21℃的时间 4、人员主观感觉、NVH等的表现、 5、电芯温度变化 | 120 | A |  | 王少斌 | 45616.7361 | 王少斌 | 45617.7472
热管理.热泵系统控制.夏季热泵性能测试 | 低SOC快充-Auto25℃-300kw以上快充 | 1、行车将SOC降至接近0； 2、在高温环境下，试验样车车内呼吸点浸润至60℃以上，或车内温度传感器58℃以上 | 开启空调Auto25℃ 连接300kw以上直流充电桩开始充电 | 1、评估行车过程中空调系统的表现及其稳定性 2、检查出风口、呼吸点的温度变化曲线 3、检查出风口达到12℃的时间及前排呼吸点达到25℃的时间 4、人员主观感觉、NVH等的表现、 5、电芯温度变化 | 120 | A |  | 王少斌 | 45616.7361 | 王少斌 | 45617.7472
热管理.热泵系统控制.夏季热泵性能测试 | 低SOC快充-Auto25℃-200-300kw快充 | 1、行车将SOC降至接近0； 2、在高温环境下，试验样车车内呼吸点浸润至60℃以上，或车内温度传感器58℃以上 | 开启空调Auto25℃ 连接200-300kw直流充电桩开始充电 | 1、评估行车过程中空调系统的表现及其稳定性 2、检查出风口、呼吸点的温度变化曲线 3、检查出风口达到12℃的时间及前排呼吸点达到25℃的时间 4、人员主观感觉、NVH等的表现、 5、电芯温度变化 | 120 | A |  | 王少斌 | 45616.7361 | 王少斌 | 45617.7472
热管理.热泵系统控制.夏季热泵性能测试 | 低SOC快充-Auto25℃-200kw快充 | 1、行车将SOC降至接近0； 2、在高温环境下，试验样车车内呼吸点浸润至60℃以上，或车内温度传感器58℃以上 | 开启空调Auto25℃ 连接200kw直流充电桩开始充电 | 1、评估行车过程中空调系统的表现及其稳定性 2、检查出风口、呼吸点的温度变化曲线 3、检查出风口达到12℃的时间及前排呼吸点达到25℃的时间 4、人员主观感觉、NVH等的表现、 5、电芯温度变化 | 120 | A |  | 王少斌 | 45616.7361 | 王少斌 | 45617.7472
热管理.热泵系统控制.夏季热泵性能测试 | 低SOC快充-Auto25℃-160kw快充 | 1、行车将SOC降至接近0； 2、在高温环境下，试验样车车内呼吸点浸润至60℃以上，或车内温度传感器58℃以上 | 开启空调Auto25℃ 连接160kw直流充电桩开始充电 | 1、评估行车过程中空调系统的表现及其稳定性 2、检查出风口、呼吸点的温度变化曲线 3、检查出风口达到12℃的时间及前排呼吸点达到25℃的时间 4、人员主观感觉、NVH等的表现、 5、电芯温度变化 | 120 | A |  | 王少斌 | 45616.7361 | 王少斌 | 45617.7472
热管理.热泵系统控制.夏季热泵性能测试 | 低SOC快充-Auto25℃-120kw快充 | 1、行车将SOC降至接近0； 2、在高温环境下，试验样车车内呼吸点浸润至60℃以上，或车内温度传感器58℃以上 | 开启空调Auto25℃ 连接120kw直流充电桩开始充电 | 1、评估行车过程中空调系统的表现及其稳定性 2、检查出风口、呼吸点的温度变化曲线 3、检查出风口达到12℃的时间及前排呼吸点达到25℃的时间 4、人员主观感觉、NVH等的表现、 5、电芯温度变化 | 120 | A |  | 王少斌 | 45616.7361 | 王少斌 | 45617.7472
热管理.热泵系统控制.夏季热泵性能测试 | 低SOC快充-Auto25℃-90kw快充 | 1、行车将SOC降至接近0； 2、在高温环境下，试验样车车内呼吸点浸润至60℃以上，或车内温度传感器58℃以上 | 开启空调Auto25℃ 连接90kw直流充电桩开始充电 | 1、评估行车过程中空调系统的表现及其稳定性 2、检查出风口、呼吸点的温度变化曲线 3、检查出风口达到12℃的时间及前排呼吸点达到25℃的时间 4、人员主观感觉、NVH等的表现、 5、电芯温度变化 | 120 | A |  | 王少斌 | 45616.7361 | 王少斌 | 45617.7472
热管理.热泵系统控制.夏季热泵性能测试 | 高温快充-soc低于5%-Auto Lo空调-300kw以上快充 5 | 1、行车将SOC降至5%以下； 2、温度在45-50℃，试验样车浸车1h，或电芯温度达到30℃以上； | 开启空调Auto Lo 连接300kw以上直流充电桩，充电至SOC为100%（或跳枪） | 1、电池系统SOC由5%充电至100%时的快充时间≤60min(参考捷能充电VTS) 2、快充过程中热管理正常开启（33℃进，27℃退），不出现故障报警，充电时间满足设计要求 3、检查电芯温度、冷却水温度的最高值，及变化趋势 4、同时评估车内NVH，方向盘、IP板、扶手箱的振动情况 5、检查车辆请求电流与实际电流的差别 6、评估车辆充电过程中车内舒适性及充电速率 | 120 | A |  | 王少斌 | 45616.7361 | 王少斌 | 45617.7472
热管理.热泵系统控制.夏季热泵性能测试 | 高温快充-soc低于5%-Auto Lo空调-300kw以上快充 4 | 1、行车将SOC降至5%以下； 2、温度在40-45℃，试验样车浸车1h，或电芯温度达到30℃以上； | 开启空调Auto Lo 连接300kw以上直流充电桩，充电至SOC为100%（或跳枪） | 1、电池系统SOC由5%充电至100%时的快充时间≤60min(参考捷能充电VTS) 2、快充过程中热管理正常开启（33℃进，27℃退），不出现故障报警，充电时间满足设计要求 3、检查电芯温度、冷却水温度的最高值，及变化趋势 4、同时评估车内NVH，方向盘、IP板、扶手箱的振动情况 5、检查车辆请求电流与实际电流的差别 6、评估车辆充电过程中车内舒适性及充电速率 | 120 | A |  | 王少斌 | 45616.7361 | 王少斌 | 45617.7472
热管理.热泵系统控制.夏季热泵性能测试 | 高温快充-soc低于5%-Auto Lo空调-300kw以上快充 3 | 1、行车将SOC降至5%以下； 2、温度在35-40℃，试验样车浸车1h，或电芯温度达到30℃以上； | 开启空调Auto Lo 连接300kw以上直流充电桩，充电至SOC为100%（或跳枪） | 1、电池系统SOC由5%充电至100%时的快充时间≤60min(参考捷能充电VTS) 2、快充过程中热管理正常开启（33℃进，27℃退），不出现故障报警，充电时间满足设计要求 3、检查电芯温度、冷却水温度的最高值，及变化趋势 4、同时评估车内NVH，方向盘、IP板、扶手箱的振动情况 5、检查车辆请求电流与实际电流的差别 6、评估车辆充电过程中车内舒适性及充电速率 | 120 | A |  | 王少斌 | 45616.7361 | 王少斌 | 45617.7472
热管理.热泵系统控制.夏季热泵性能测试 | 高温快充-soc低于5%-Auto Lo空调-300kw以上快充 2 | 1、行车将SOC降至5%以下； 2、温度在30-35℃，试验样车浸车1h，或电芯温度达到30℃以上； | 开启空调Auto Lo 连接300kw以上直流充电桩，充电至SOC为100%（或跳枪） | 1、电池系统SOC由5%充电至100%时的快充时间≤60min(参考捷能充电VTS) 2、快充过程中热管理正常开启（33℃进，27℃退），不出现故障报警，充电时间满足设计要求 3、检查电芯温度、冷却水温度的最高值，及变化趋势 4、同时评估车内NVH，方向盘、IP板、扶手箱的振动情况 5、检查车辆请求电流与实际电流的差别 6、评估车辆充电过程中车内舒适性及充电速率 | 120 | A |  | 王少斌 | 45616.7361 | 王少斌 | 45617.7472
热管理.热泵系统控制.夏季热泵性能测试 | 高温快充-soc低于5%-Auto Lo空调-300kw以上快充 1 | 1、行车将SOC降至5%以下； 2、温度在25-30℃，试验样车浸车1h，或电芯温度达到30℃以上； | 开启空调Auto Lo 连接300kw以上直流充电桩，充电至SOC为100%（或跳枪） | 1、电池系统SOC由5%充电至100%时的快充时间≤60min(参考捷能充电VTS) 2、快充过程中热管理正常开启（33℃进，27℃退），不出现故障报警，充电时间满足设计要求 3、检查电芯温度、冷却水温度的最高值，及变化趋势 4、同时评估车内NVH，方向盘、IP板、扶手箱的振动情况 5、检查车辆请求电流与实际电流的差别 6、评估车辆充电过程中车内舒适性及充电速率 | 120 | A |  | 王少斌 | 45616.7361 | 王少斌 | 45617.7472
热管理.热泵系统控制.夏季热泵性能测试 | 高温快充-soc低于5%-Auto Lo空调-200kw-300kw快充 5 | 1、行车将SOC降至5%以下； 2、温度在45-50℃，试验样车浸车1h，或电芯温度达到30℃以上； | 开启空调Auto Lo 连接200-300kw直流充电桩，充电至SOC为100%（或跳枪） | 1、电池系统SOC由5%充电至100%时的快充时间≤60min(参考捷能充电VTS) 2、快充过程中热管理正常开启（33℃进，27℃退），不出现故障报警，充电时间满足设计要求 3、检查电芯温度、冷却水温度的最高值，及变化趋势 4、同时评估车内NVH，方向盘、IP板、扶手箱的振动情况 5、检查车辆请求电流与实际电流的差别 6、评估车辆充电过程中车内舒适性及充电速率 | 120 | A |  | 王少斌 | 45616.7361 | 王少斌 | 45617.7472
热管理.热泵系统控制.夏季热泵性能测试 | 高温快充-soc低于5%-Auto Lo空调-200kw-300kw快充 4 | 1、行车将SOC降至5%以下； 2、温度在40-45℃，试验样车浸车1h，或电芯温度达到30℃以上； | 开启空调Auto Lo 连接200-300kw直流充电桩，充电至SOC为100%（或跳枪） | 1、电池系统SOC由5%充电至100%时的快充时间≤60min(参考捷能充电VTS) 2、快充过程中热管理正常开启（33℃进，27℃退），不出现故障报警，充电时间满足设计要求 3、检查电芯温度、冷却水温度的最高值，及变化趋势 4、同时评估车内NVH，方向盘、IP板、扶手箱的振动情况 5、检查车辆请求电流与实际电流的差别 6、评估车辆充电过程中车内舒适性及充电速率 | 120 | A |  | 王少斌 | 45616.7361 | 王少斌 | 45617.7472
热管理.热泵系统控制.夏季热泵性能测试 | 高温快充-soc低于5%-Auto Lo空调-200kw-300kw快充 3 | 1、行车将SOC降至5%以下； 2、温度在35-40℃，试验样车浸车1h，或电芯温度达到30℃以上； | 开启空调Auto Lo 连接200-300kw直流充电桩，充电至SOC为100%（或跳枪） | 1、电池系统SOC由5%充电至100%时的快充时间≤60min(参考捷能充电VTS) 2、快充过程中热管理正常开启（33℃进，27℃退），不出现故障报警，充电时间满足设计要求 3、检查电芯温度、冷却水温度的最高值，及变化趋势 4、同时评估车内NVH，方向盘、IP板、扶手箱的振动情况 5、检查车辆请求电流与实际电流的差别 6、评估车辆充电过程中车内舒适性及充电速率 | 120 | A |  | 王少斌 | 45616.7361 | 王少斌 | 45617.7472
热管理.热泵系统控制.夏季热泵性能测试 | 高温快充-soc低于5%-Auto Lo空调-200kw-300kw快充 2 | 1、行车将SOC降至5%以下； 2、温度在30-35℃，试验样车浸车1h，或电芯温度达到30℃以上； | 开启空调Auto Lo 连接200-300kw直流充电桩，充电至SOC为100%（或跳枪） | 1、电池系统SOC由5%充电至100%时的快充时间≤60min(参考捷能充电VTS) 2、快充过程中热管理正常开启（33℃进，27℃退），不出现故障报警，充电时间满足设计要求 3、检查电芯温度、冷却水温度的最高值，及变化趋势 4、同时评估车内NVH，方向盘、IP板、扶手箱的振动情况 5、检查车辆请求电流与实际电流的差别 6、评估车辆充电过程中车内舒适性及充电速率 | 120 | A |  | 王少斌 | 45616.7361 | 王少斌 | 45617.7472
热管理.热泵系统控制.夏季热泵性能测试 | 高温快充-soc低于5%-Auto Lo空调-200kw-300kw快充 1 | 1、行车将SOC降至5%以下； 2、温度在25-30℃，试验样车浸车1h，或电芯温度达到30℃以上； | 开启空调Auto Lo 连接200-300kw直流充电桩，充电至SOC为100%（或跳枪） | 1、电池系统SOC由5%充电至100%时的快充时间≤60min(参考捷能充电VTS) 2、快充过程中热管理正常开启（33℃进，27℃退），不出现故障报警，充电时间满足设计要求 3、检查电芯温度、冷却水温度的最高值，及变化趋势 4、同时评估车内NVH，方向盘、IP板、扶手箱的振动情况 5、检查车辆请求电流与实际电流的差别 6、评估车辆充电过程中车内舒适性及充电速率 | 120 | A |  | 王少斌 | 45616.7361 | 王少斌 | 45617.7472
热管理.热泵系统控制.夏季热泵性能测试 | 高温快充-soc低于5%-Auto Lo空调-200kw快充 5 | 1、行车将SOC降至5%以下； 2、温度在45-50℃，试验样车浸车1h，或电芯温度达到30℃以上； | 开启空调Auto Lo 连接200kw直流充电桩，充电至SOC为100%（或跳枪） | 1、电池系统SOC由5%充电至100%时的快充时间≤60min(参考捷能充电VTS) 2、快充过程中热管理正常开启（33℃进，27℃退），不出现故障报警，充电时间满足设计要求 3、检查电芯温度、冷却水温度的最高值，及变化趋势 4、同时评估车内NVH，方向盘、IP板、扶手箱的振动情况 5、检查车辆请求电流与实际电流的差别 6、评估车辆充电过程中车内舒适性及充电速率 | 120 | A |  | 王少斌 | 45616.7361 | 王少斌 | 45617.7472
热管理.热泵系统控制.夏季热泵性能测试 | 高温快充-soc低于5%-Auto Lo空调-200kw快充 4 | 1、行车将SOC降至5%以下； 2、温度在40-45℃，试验样车浸车1h，或电芯温度达到30℃以上； | 开启空调Auto Lo 连接200kw直流充电桩，充电至SOC为100%（或跳枪） | 1、电池系统SOC由5%充电至100%时的快充时间≤60min(参考捷能充电VTS) 2、快充过程中热管理正常开启（33℃进，27℃退），不出现故障报警，充电时间满足设计要求 3、检查电芯温度、冷却水温度的最高值，及变化趋势 4、同时评估车内NVH，方向盘、IP板、扶手箱的振动情况 5、检查车辆请求电流与实际电流的差别 6、评估车辆充电过程中车内舒适性及充电速率 | 120 | A |  | 王少斌 | 45616.7361 | 王少斌 | 45617.7472
热管理.热泵系统控制.夏季热泵性能测试 | 高温快充-soc低于5%-Auto Lo空调-200kw快充 3 | 1、行车将SOC降至5%以下； 2、温度在35-40℃，试验样车浸车1h，或电芯温度达到30℃以上； | 开启空调Auto Lo 连接200kw直流充电桩，充电至SOC为100%（或跳枪） | 1、电池系统SOC由5%充电至100%时的快充时间≤60min(参考捷能充电VTS) 2、快充过程中热管理正常开启（33℃进，27℃退），不出现故障报警，充电时间满足设计要求 3、检查电芯温度、冷却水温度的最高值，及变化趋势 4、同时评估车内NVH，方向盘、IP板、扶手箱的振动情况 5、检查车辆请求电流与实际电流的差别 6、评估车辆充电过程中车内舒适性及充电速率 | 120 | A |  | 王少斌 | 45616.7361 | 王少斌 | 45617.7472
热管理.热泵系统控制.夏季热泵性能测试 | 高温快充-soc低于5%-Auto Lo空调-200kw快充 2 | 1、行车将SOC降至5%以下； 2、温度在30-35℃，试验样车浸车1h，或电芯温度达到30℃以上； | 开启空调Auto Lo 连接200kw直流充电桩，充电至SOC为100%（或跳枪） | 1、电池系统SOC由5%充电至100%时的快充时间≤60min(参考捷能充电VTS) 2、快充过程中热管理正常开启（33℃进，27℃退），不出现故障报警，充电时间满足设计要求 3、检查电芯温度、冷却水温度的最高值，及变化趋势 4、同时评估车内NVH，方向盘、IP板、扶手箱的振动情况 5、检查车辆请求电流与实际电流的差别 6、评估车辆充电过程中车内舒适性及充电速率 | 120 | A |  | 王少斌 | 45616.7361 | 王少斌 | 45617.7472
热管理.热泵系统控制.夏季热泵性能测试 | 高温快充-soc低于5%-Auto Lo空调-200kw快充 1 | 1、行车将SOC降至5%以下； 2、温度在25-30℃，试验样车浸车1h，或电芯温度达到30℃以上； | 开启空调Auto Lo 连接200kw直流充电桩，充电至SOC为100%（或跳枪） | 1、电池系统SOC由5%充电至100%时的快充时间≤60min(参考捷能充电VTS) 2、快充过程中热管理正常开启（33℃进，27℃退），不出现故障报警，充电时间满足设计要求 3、检查电芯温度、冷却水温度的最高值，及变化趋势 4、同时评估车内NVH，方向盘、IP板、扶手箱的振动情况 5、检查车辆请求电流与实际电流的差别 6、评估车辆充电过程中车内舒适性及充电速率 | 120 | A |  | 王少斌 | 45616.7361 | 王少斌 | 45617.7472
热管理.热泵系统控制.夏季热泵性能测试 | 高温快充-soc低于5%-Auto Lo空调-160kw快充 5 | 1、行车将SOC降至5%以下； 2、温度在45-50℃，试验样车浸车1h，或电芯温度达到30℃以上； | 开启空调Auto Lo 连接160kw直流充电桩，充电至SOC为100%（或跳枪） | 1、电池系统SOC由5%充电至100%时的快充时间≤60min(参考捷能充电VTS) 2、快充过程中热管理正常开启（33℃进，27℃退），不出现故障报警，充电时间满足设计要求 3、检查电芯温度、冷却水温度的最高值，及变化趋势 4、同时评估车内NVH，方向盘、IP板、扶手箱的振动情况 5、检查车辆请求电流与实际电流的差别 6、评估车辆充电过程中车内舒适性及充电速率 | 120 | A |  | 王少斌 | 45616.7361 | 王少斌 | 45617.7472
热管理.热泵系统控制.夏季热泵性能测试 | 高温快充-soc低于5%-Auto Lo空调-160kw快充 4 | 1、行车将SOC降至5%以下； 2、温度在40-45℃，试验样车浸车1h，或电芯温度达到30℃以上； | 开启空调Auto Lo 连接160kw直流充电桩，充电至SOC为100%（或跳枪） | 1、电池系统SOC由5%充电至100%时的快充时间≤60min(参考捷能充电VTS) 2、快充过程中热管理正常开启（33℃进，27℃退），不出现故障报警，充电时间满足设计要求 3、检查电芯温度、冷却水温度的最高值，及变化趋势 4、同时评估车内NVH，方向盘、IP板、扶手箱的振动情况 5、检查车辆请求电流与实际电流的差别 6、评估车辆充电过程中车内舒适性及充电速率 | 120 | A |  | 王少斌 | 45616.7361 | 王少斌 | 45617.7472
热管理.热泵系统控制.夏季热泵性能测试 | 高温快充-soc低于5%-Auto Lo空调-160kw快充 3 | 1、行车将SOC降至5%以下； 2、温度在35-40℃，试验样车浸车1h，或电芯温度达到30℃以上； | 开启空调Auto Lo 连接160kw直流充电桩，充电至SOC为100%（或跳枪） | 1、电池系统SOC由5%充电至100%时的快充时间≤60min(参考捷能充电VTS) 2、快充过程中热管理正常开启（33℃进，27℃退），不出现故障报警，充电时间满足设计要求 3、检查电芯温度、冷却水温度的最高值，及变化趋势 4、同时评估车内NVH，方向盘、IP板、扶手箱的振动情况 5、检查车辆请求电流与实际电流的差别 6、评估车辆充电过程中车内舒适性及充电速率 | 120 | A |  | 王少斌 | 45616.7361 | 王少斌 | 45617.7472
热管理.热泵系统控制.夏季热泵性能测试 | 高温快充-soc低于5%-Auto Lo空调-160kw快充 2 | 1、行车将SOC降至5%以下； 2、温度在30-35℃，试验样车浸车1h，或电芯温度达到30℃以上； | 开启空调Auto Lo 连接160kw直流充电桩，充电至SOC为100%（或跳枪） | 1、电池系统SOC由5%充电至100%时的快充时间≤60min(参考捷能充电VTS) 2、快充过程中热管理正常开启（33℃进，27℃退），不出现故障报警，充电时间满足设计要求 3、检查电芯温度、冷却水温度的最高值，及变化趋势 4、同时评估车内NVH，方向盘、IP板、扶手箱的振动情况 5、检查车辆请求电流与实际电流的差别 6、评估车辆充电过程中车内舒适性及充电速率 | 120 | A |  | 王少斌 | 45616.7361 | 王少斌 | 45617.7472
热管理.热泵系统控制.夏季热泵性能测试 | 高温快充-soc低于5%-Auto Lo空调-160kw快充 1 | 1、行车将SOC降至5%以下； 2、温度在25-30℃，试验样车浸车1h，或电芯温度达到30℃以上； | 开启空调Auto Lo 连接160kw直流充电桩，充电至SOC为100%（或跳枪） | 1、电池系统SOC由5%充电至100%时的快充时间≤60min(参考捷能充电VTS) 2、快充过程中热管理正常开启（33℃进，27℃退），不出现故障报警，充电时间满足设计要求 3、检查电芯温度、冷却水温度的最高值，及变化趋势 4、同时评估车内NVH，方向盘、IP板、扶手箱的振动情况 5、检查车辆请求电流与实际电流的差别 6、评估车辆充电过程中车内舒适性及充电速率 | 120 | A |  | 王少斌 | 45616.7361 | 王少斌 | 45617.7472
热管理.热泵系统控制.夏季热泵性能测试 | 高温快充-soc低于5%-Auto Lo空调-120kw快充 5 | 1、行车将SOC降至5%以下； 2、温度在45-50℃，试验样车浸车1h，或电芯温度达到30℃以上； | 开启空调Auto Lo 连接120kw直流充电桩，充电至SOC为100%（或跳枪） | 1、电池系统SOC由5%充电至100%时的快充时间≤60min(参考捷能充电VTS) 2、快充过程中热管理正常开启（33℃进，27℃退），不出现故障报警，充电时间满足设计要求 3、检查电芯温度、冷却水温度的最高值，及变化趋势 4、同时评估车内NVH，方向盘、IP板、扶手箱的振动情况 5、检查车辆请求电流与实际电流的差别 6、评估车辆充电过程中车内舒适性及充电速率 | 120 | A |  | 王少斌 | 45616.7361 | 王少斌 | 45617.7472
热管理.热泵系统控制.夏季热泵性能测试 | 高温快充-soc低于5%-Auto Lo空调-120kw快充 4 | 1、行车将SOC降至5%以下； 2、温度在40-45℃，试验样车浸车1h，或电芯温度达到30℃以上； | 开启空调Auto Lo 连接120kw直流充电桩，充电至SOC为100%（或跳枪） | 1、电池系统SOC由5%充电至100%时的快充时间≤60min(参考捷能充电VTS) 2、快充过程中热管理正常开启（33℃进，27℃退），不出现故障报警，充电时间满足设计要求 3、检查电芯温度、冷却水温度的最高值，及变化趋势 4、同时评估车内NVH，方向盘、IP板、扶手箱的振动情况 5、检查车辆请求电流与实际电流的差别 6、评估车辆充电过程中车内舒适性及充电速率 | 120 | A |  | 王少斌 | 45616.7361 | 王少斌 | 45617.7472
热管理.热泵系统控制.夏季热泵性能测试 | 高温快充-soc低于5%-Auto Lo空调-120kw快充 3 | 1、行车将SOC降至5%以下； 2、温度在35-40℃，试验样车浸车1h，或电芯温度达到30℃以上； | 开启空调Auto Lo 连接120kw直流充电桩，充电至SOC为100%（或跳枪） | 1、电池系统SOC由5%充电至100%时的快充时间≤60min(参考捷能充电VTS) 2、快充过程中热管理正常开启（33℃进，27℃退），不出现故障报警，充电时间满足设计要求 3、检查电芯温度、冷却水温度的最高值，及变化趋势 4、同时评估车内NVH，方向盘、IP板、扶手箱的振动情况 5、检查车辆请求电流与实际电流的差别 6、评估车辆充电过程中车内舒适性及充电速率 | 120 | A |  | 王少斌 | 45616.7361 | 王少斌 | 45617.7472
热管理.热泵系统控制.夏季热泵性能测试 | 高温快充-soc低于5%-Auto Lo空调-120kw快充 2 | 1、行车将SOC降至5%以下； 2、温度在30-35℃，试验样车浸车1h，或电芯温度达到30℃以上； | 开启空调Auto Lo 连接120kw直流充电桩，充电至SOC为100%（或跳枪） | 1、电池系统SOC由5%充电至100%时的快充时间≤60min(参考捷能充电VTS) 2、快充过程中热管理正常开启（33℃进，27℃退），不出现故障报警，充电时间满足设计要求 3、检查电芯温度、冷却水温度的最高值，及变化趋势 4、同时评估车内NVH，方向盘、IP板、扶手箱的振动情况 5、检查车辆请求电流与实际电流的差别 6、评估车辆充电过程中车内舒适性及充电速率 | 120 | A |  | 王少斌 | 45616.7361 | 王少斌 | 45617.7472
热管理.热泵系统控制.夏季热泵性能测试 | 高温快充-soc低于5%-Auto Lo空调-120kw快充 1 | 1、行车将SOC降至5%以下； 2、温度在25-30℃，试验样车浸车1h，或电芯温度达到30℃以上； | 开启空调Auto Lo 连接120kw直流充电桩，充电至SOC为100%（或跳枪） | 1、电池系统SOC由5%充电至100%时的快充时间≤60min(参考捷能充电VTS) 2、快充过程中热管理正常开启（33℃进，27℃退），不出现故障报警，充电时间满足设计要求 3、检查电芯温度、冷却水温度的最高值，及变化趋势 4、同时评估车内NVH，方向盘、IP板、扶手箱的振动情况 5、检查车辆请求电流与实际电流的差别 6、评估车辆充电过程中车内舒适性及充电速率 | 120 | A |  | 王少斌 | 45616.7361 | 王少斌 | 45617.7472
热管理.热泵系统控制.夏季热泵性能测试 | 高温快充-soc低于5%-Auto Lo空调-90kw快充 5 | 1、行车将SOC降至5%以下； 2、温度在45-50℃，试验样车浸车1h，或电芯温度达到30℃以上； | 开启空调Auto Lo 连接90kw直流充电桩，充电至SOC为100%（或跳枪） | 1、电池系统SOC由5%充电至100%时的快充时间≤60min(参考捷能充电VTS) 2、快充过程中热管理正常开启（33℃进，27℃退），不出现故障报警，充电时间满足设计要求 3、检查电芯温度、冷却水温度的最高值，及变化趋势 4、同时评估车内NVH，方向盘、IP板、扶手箱的振动情况 5、检查车辆请求电流与实际电流的差别 6、评估车辆充电过程中车内舒适性及充电速率 | 120 | A |  | 王少斌 | 45616.7361 | 王少斌 | 45617.7472
热管理.热泵系统控制.夏季热泵性能测试 | 高温快充-soc低于5%-Auto Lo空调-90kw快充 4 | 1、行车将SOC降至5%以下； 2、温度在40-45℃，试验样车浸车1h，或电芯温度达到30℃以上； | 开启空调Auto Lo 连接90kw直流充电桩，充电至SOC为100%（或跳枪） | 1、电池系统SOC由5%充电至100%时的快充时间≤60min(参考捷能充电VTS) 2、快充过程中热管理正常开启（33℃进，27℃退），不出现故障报警，充电时间满足设计要求 3、检查电芯温度、冷却水温度的最高值，及变化趋势 4、同时评估车内NVH，方向盘、IP板、扶手箱的振动情况 5、检查车辆请求电流与实际电流的差别 6、评估车辆充电过程中车内舒适性及充电速率 | 120 | A |  | 王少斌 | 45616.7361 | 王少斌 | 45617.7472
热管理.热泵系统控制.夏季热泵性能测试 | 高温快充-soc低于5%-Auto Lo空调-90kw快充 3 | 1、行车将SOC降至5%以下； 2、温度在35-40℃，试验样车浸车1h，或电芯温度达到30℃以上； | 开启空调Auto Lo 连接90kw直流充电桩，充电至SOC为100%（或跳枪） | 1、电池系统SOC由5%充电至100%时的快充时间≤60min(参考捷能充电VTS) 2、快充过程中热管理正常开启（33℃进，27℃退），不出现故障报警，充电时间满足设计要求 3、检查电芯温度、冷却水温度的最高值，及变化趋势 4、同时评估车内NVH，方向盘、IP板、扶手箱的振动情况 5、检查车辆请求电流与实际电流的差别 6、评估车辆充电过程中车内舒适性及充电速率 | 120 | A |  | 王少斌 | 45616.7361 | 王少斌 | 45617.7472
热管理.热泵系统控制.夏季热泵性能测试 | 高温快充-soc低于5%-Auto Lo空调-90kw快充 2 | 1、行车将SOC降至5%以下； 2、温度在30-35℃，试验样车浸车1h，或电芯温度达到30℃以上； | 开启空调Auto Lo 连接90kw直流充电桩，充电至SOC为100%（或跳枪） | 1、电池系统SOC由5%充电至100%时的快充时间≤60min(参考捷能充电VTS) 2、快充过程中热管理正常开启（33℃进，27℃退），不出现故障报警，充电时间满足设计要求 3、检查电芯温度、冷却水温度的最高值，及变化趋势 4、同时评估车内NVH，方向盘、IP板、扶手箱的振动情况 5、检查车辆请求电流与实际电流的差别 6、评估车辆充电过程中车内舒适性及充电速率 | 120 | A |  | 王少斌 | 45616.7361 | 王少斌 | 45617.7472
热管理.热泵系统控制.夏季热泵性能测试 | 高温快充-soc低于5%-Auto Lo空调-90kw快充 1 | 1、行车将SOC降至5%以下； 2、温度在25-30℃，试验样车浸车1h，或电芯温度达到30℃以上； | 开启空调Auto Lo 连接90kw直流充电桩，充电至SOC为100%（或跳枪） | 1、电池系统SOC由5%充电至100%时的快充时间≤60min(参考捷能充电VTS) 2、快充过程中热管理正常开启（33℃进，27℃退），不出现故障报警，充电时间满足设计要求 3、检查电芯温度、冷却水温度的最高值，及变化趋势 4、同时评估车内NVH，方向盘、IP板、扶手箱的振动情况 5、检查车辆请求电流与实际电流的差别 6、评估车辆充电过程中车内舒适性及充电速率 | 120 | A |  | 王少斌 | 45616.7361 | 王少斌 | 45617.7472
热管理.热泵系统控制.夏季热泵性能测试 | 高温快充-soc低于5%-Auto21°C空调-300kw以上快充 5 | 1、行车将SOC降至5%以下； 2、温度在45-50℃，试验样车浸车1h，或电芯温度达到30℃以上； | 开启空调Auto21℃ 连接300kw以上直流充电桩，充电至SOC为100%（或跳枪） | 1、电池系统SOC由5%充电至100%时的快充时间≤60min(参考捷能充电VTS) 2、快充过程中热管理正常开启（33℃进，27℃退），不出现故障报警，充电时间满足设计要求 3、检查电芯温度、冷却水温度的最高值，及变化趋势 4、同时评估车内NVH，方向盘、IP板、扶手箱的振动情况 5、检查车辆请求电流与实际电流的差别 6、评估车辆充电过程中车内舒适性及充电速率 | 120 | A |  | 王少斌 | 45616.7361 | 王少斌 | 45617.7472
热管理.热泵系统控制.夏季热泵性能测试 | 高温快充-soc低于5%-Auto21°C空调-300kw以上快充 4 | 1、行车将SOC降至5%以下； 2、温度在40-45℃，试验样车浸车1h，或电芯温度达到30℃以上； | 开启空调Auto21℃ 连接300kw以上直流充电桩，充电至SOC为100%（或跳枪） | 1、电池系统SOC由5%充电至100%时的快充时间≤60min(参考捷能充电VTS) 2、快充过程中热管理正常开启（33℃进，27℃退），不出现故障报警，充电时间满足设计要求 3、检查电芯温度、冷却水温度的最高值，及变化趋势 4、同时评估车内NVH，方向盘、IP板、扶手箱的振动情况 5、检查车辆请求电流与实际电流的差别 6、评估车辆充电过程中车内舒适性及充电速率 | 120 | A |  | 王少斌 | 45616.7361 | 王少斌 | 45617.7472
热管理.热泵系统控制.夏季热泵性能测试 | 高温快充-soc低于5%-Auto21°C空调-300kw以上快充 3 | 1、行车将SOC降至5%以下； 2、温度在35-40℃，试验样车浸车1h，或电芯温度达到30℃以上； | 开启空调Auto21℃ 连接300kw以上直流充电桩，充电至SOC为100%（或跳枪） | 1、电池系统SOC由5%充电至100%时的快充时间≤60min(参考捷能充电VTS) 2、快充过程中热管理正常开启（33℃进，27℃退），不出现故障报警，充电时间满足设计要求 3、检查电芯温度、冷却水温度的最高值，及变化趋势 4、同时评估车内NVH，方向盘、IP板、扶手箱的振动情况 5、检查车辆请求电流与实际电流的差别 6、评估车辆充电过程中车内舒适性及充电速率 | 120 | A |  | 王少斌 | 45616.7361 | 王少斌 | 45617.7472
热管理.热泵系统控制.夏季热泵性能测试 | 高温快充-soc低于5%-Auto21°C空调-300kw以上快充 2 | 1、行车将SOC降至5%以下； 2、温度在30-35℃，试验样车浸车1h，或电芯温度达到30℃以上； | 开启空调Auto21℃ 连接300kw以上直流充电桩，充电至SOC为100%（或跳枪） | 1、电池系统SOC由5%充电至100%时的快充时间≤60min(参考捷能充电VTS) 2、快充过程中热管理正常开启（33℃进，27℃退），不出现故障报警，充电时间满足设计要求 3、检查电芯温度、冷却水温度的最高值，及变化趋势 4、同时评估车内NVH，方向盘、IP板、扶手箱的振动情况 5、检查车辆请求电流与实际电流的差别 6、评估车辆充电过程中车内舒适性及充电速率 | 120 | A |  | 王少斌 | 45616.7361 | 王少斌 | 45617.7472
热管理.热泵系统控制.夏季热泵性能测试 | 高温快充-soc低于5%-Auto21°C空调-300kw以上快充 1 | 1、行车将SOC降至5%以下； 2、温度在25-30℃，试验样车浸车1h，或电芯温度达到30℃以上； | 开启空调Auto21℃ 连接300kw以上直流充电桩，充电至SOC为100%（或跳枪） | 1、电池系统SOC由5%充电至100%时的快充时间≤60min(参考捷能充电VTS) 2、快充过程中热管理正常开启（33℃进，27℃退），不出现故障报警，充电时间满足设计要求 3、检查电芯温度、冷却水温度的最高值，及变化趋势 4、同时评估车内NVH，方向盘、IP板、扶手箱的振动情况 5、检查车辆请求电流与实际电流的差别 6、评估车辆充电过程中车内舒适性及充电速率 | 120 | A |  | 王少斌 | 45616.7361 | 王少斌 | 45617.7472
热管理.热泵系统控制.夏季热泵性能测试 | 高温快充-soc低于5%-Auto21°C空调-200kw-300kw快充 5 | 1、行车将SOC降至5%以下； 2、温度在45-50℃，试验样车浸车1h，或电芯温度达到30℃以上； | 开启空调Auto21℃ 连接200-300kw直流充电桩，充电至SOC为100%（或跳枪） | 1、电池系统SOC由5%充电至100%时的快充时间≤60min(参考捷能充电VTS) 2、快充过程中热管理正常开启（33℃进，27℃退），不出现故障报警，充电时间满足设计要求 3、检查电芯温度、冷却水温度的最高值，及变化趋势 4、同时评估车内NVH，方向盘、IP板、扶手箱的振动情况 5、检查车辆请求电流与实际电流的差别 6、评估车辆充电过程中车内舒适性及充电速率 | 120 | A |  | 王少斌 | 45616.7361 | 王少斌 | 45617.7472
热管理.热泵系统控制.夏季热泵性能测试 | 高温快充-soc低于5%-Auto21°C空调-200kw-300kw快充 4 | 1、行车将SOC降至5%以下； 2、温度在40-45℃，试验样车浸车1h，或电芯温度达到30℃以上； | 开启空调Auto21℃ 连接200-300kw直流充电桩，充电至SOC为100%（或跳枪） | 1、电池系统SOC由5%充电至100%时的快充时间≤60min(参考捷能充电VTS) 2、快充过程中热管理正常开启（33℃进，27℃退），不出现故障报警，充电时间满足设计要求 3、检查电芯温度、冷却水温度的最高值，及变化趋势 4、同时评估车内NVH，方向盘、IP板、扶手箱的振动情况 5、检查车辆请求电流与实际电流的差别 6、评估车辆充电过程中车内舒适性及充电速率 | 120 | A |  | 王少斌 | 45616.7361 | 王少斌 | 45617.7472
热管理.热泵系统控制.夏季热泵性能测试 | 高温快充-soc低于5%-Auto21°C空调-200kw-300kw快充 3 | 1、行车将SOC降至5%以下； 2、温度在35-40℃，试验样车浸车1h，或电芯温度达到30℃以上； | 开启空调Auto21℃ 连接200-300kw直流充电桩，充电至SOC为100%（或跳枪） | 1、电池系统SOC由5%充电至100%时的快充时间≤60min(参考捷能充电VTS) 2、快充过程中热管理正常开启（33℃进，27℃退），不出现故障报警，充电时间满足设计要求 3、检查电芯温度、冷却水温度的最高值，及变化趋势 4、同时评估车内NVH，方向盘、IP板、扶手箱的振动情况 5、检查车辆请求电流与实际电流的差别 6、评估车辆充电过程中车内舒适性及充电速率 | 120 | A |  | 王少斌 | 45616.7361 | 王少斌 | 45617.7472
热管理.热泵系统控制.夏季热泵性能测试 | 高温快充-soc低于5%-Auto21°C空调-200kw-300kw快充 2 | 1、行车将SOC降至5%以下； 2、温度在30-35℃，试验样车浸车1h，或电芯温度达到30℃以上； | 开启空调Auto21℃ 连接200-300kw直流充电桩，充电至SOC为100%（或跳枪） | 1、电池系统SOC由5%充电至100%时的快充时间≤60min(参考捷能充电VTS) 2、快充过程中热管理正常开启（33℃进，27℃退），不出现故障报警，充电时间满足设计要求 3、检查电芯温度、冷却水温度的最高值，及变化趋势 4、同时评估车内NVH，方向盘、IP板、扶手箱的振动情况 5、检查车辆请求电流与实际电流的差别 6、评估车辆充电过程中车内舒适性及充电速率 | 120 | A |  | 王少斌 | 45616.7361 | 王少斌 | 45617.7472
热管理.热泵系统控制.夏季热泵性能测试 | 高温快充-soc低于5%-Auto21°C空调-200kw-300kw快充 1 | 1、行车将SOC降至5%以下； 2、温度在25-30℃，试验样车浸车1h，或电芯温度达到30℃以上； | 开启空调Auto21℃ 连接200-300kw直流充电桩，充电至SOC为100%（或跳枪） | 1、电池系统SOC由5%充电至100%时的快充时间≤60min(参考捷能充电VTS) 2、快充过程中热管理正常开启（33℃进，27℃退），不出现故障报警，充电时间满足设计要求 3、检查电芯温度、冷却水温度的最高值，及变化趋势 4、同时评估车内NVH，方向盘、IP板、扶手箱的振动情况 5、检查车辆请求电流与实际电流的差别 6、评估车辆充电过程中车内舒适性及充电速率 | 120 | A |  | 王少斌 | 45616.7361 | 王少斌 | 45617.7472
热管理.热泵系统控制.夏季热泵性能测试 | 高温快充-soc低于5%-Auto21°C空调-200kw快充 5 | 1、行车将SOC降至5%以下； 2、温度在45-50℃，试验样车浸车1h，或电芯温度达到30℃以上； | 开启空调Auto21℃ 连接200kw直流充电桩，充电至SOC为100%（或跳枪） | 1、电池系统SOC由5%充电至100%时的快充时间≤60min(参考捷能充电VTS) 2、快充过程中热管理正常开启（33℃进，27℃退），不出现故障报警，充电时间满足设计要求 3、检查电芯温度、冷却水温度的最高值，及变化趋势 4、同时评估车内NVH，方向盘、IP板、扶手箱的振动情况 5、检查车辆请求电流与实际电流的差别 6、评估车辆充电过程中车内舒适性及充电速率 | 120 | A |  | 王少斌 | 45616.7361 | 王少斌 | 45617.7472
热管理.热泵系统控制.夏季热泵性能测试 | 高温快充-soc低于5%-Auto21°C空调-200kw快充 4 | 1、行车将SOC降至5%以下； 2、温度在40-45℃，试验样车浸车1h，或电芯温度达到30℃以上； | 开启空调Auto21℃ 连接200kw直流充电桩，充电至SOC为100%（或跳枪） | 1、电池系统SOC由5%充电至100%时的快充时间≤60min(参考捷能充电VTS) 2、快充过程中热管理正常开启（33℃进，27℃退），不出现故障报警，充电时间满足设计要求 3、检查电芯温度、冷却水温度的最高值，及变化趋势 4、同时评估车内NVH，方向盘、IP板、扶手箱的振动情况 5、检查车辆请求电流与实际电流的差别 6、评估车辆充电过程中车内舒适性及充电速率 | 120 | A |  | 王少斌 | 45616.7361 | 王少斌 | 45617.7472
热管理.热泵系统控制.夏季热泵性能测试 | 高温快充-soc低于5%-Auto21°C空调-200kw快充 3 | 1、行车将SOC降至5%以下； 2、温度在35-40℃，试验样车浸车1h，或电芯温度达到30℃以上； | 开启空调Auto21℃ 连接200kw直流充电桩，充电至SOC为100%（或跳枪） | 1、电池系统SOC由5%充电至100%时的快充时间≤60min(参考捷能充电VTS) 2、快充过程中热管理正常开启（33℃进，27℃退），不出现故障报警，充电时间满足设计要求 3、检查电芯温度、冷却水温度的最高值，及变化趋势 4、同时评估车内NVH，方向盘、IP板、扶手箱的振动情况 5、检查车辆请求电流与实际电流的差别 6、评估车辆充电过程中车内舒适性及充电速率 | 120 | A |  | 王少斌 | 45616.7361 | 王少斌 | 45617.7472
热管理.热泵系统控制.夏季热泵性能测试 | 高温快充-soc低于5%-Auto21°C空调-200kw快充 2 | 1、行车将SOC降至5%以下； 2、温度在30-35℃，试验样车浸车1h，或电芯温度达到30℃以上； | 开启空调Auto21℃ 连接200kw直流充电桩，充电至SOC为100%（或跳枪） | 1、电池系统SOC由5%充电至100%时的快充时间≤60min(参考捷能充电VTS) 2、快充过程中热管理正常开启（33℃进，27℃退），不出现故障报警，充电时间满足设计要求 3、检查电芯温度、冷却水温度的最高值，及变化趋势 4、同时评估车内NVH，方向盘、IP板、扶手箱的振动情况 5、检查车辆请求电流与实际电流的差别 6、评估车辆充电过程中车内舒适性及充电速率 | 120 | A |  | 王少斌 | 45616.7361 | 王少斌 | 45617.7472
热管理.热泵系统控制.夏季热泵性能测试 | 高温快充-soc低于5%-Auto21°C空调-200kw快充 1 | 1、行车将SOC降至5%以下； 2、温度在25-30℃，试验样车浸车1h，或电芯温度达到30℃以上； | 开启空调Auto21℃ 连接200kw直流充电桩，充电至SOC为100%（或跳枪） | 1、电池系统SOC由5%充电至100%时的快充时间≤60min(参考捷能充电VTS) 2、快充过程中热管理正常开启（33℃进，27℃退），不出现故障报警，充电时间满足设计要求 3、检查电芯温度、冷却水温度的最高值，及变化趋势 4、同时评估车内NVH，方向盘、IP板、扶手箱的振动情况 5、检查车辆请求电流与实际电流的差别 6、评估车辆充电过程中车内舒适性及充电速率 | 120 | A |  | 王少斌 | 45616.7361 | 王少斌 | 45617.7472
热管理.热泵系统控制.夏季热泵性能测试 | 高温快充-soc低于5%-Auto21°C空调-160kw快充 5 | 1、行车将SOC降至5%以下； 2、温度在45-50℃，试验样车浸车1h，或电芯温度达到30℃以上； | 开启空调Auto21℃ 连接160kw直流充电桩，充电至SOC为100%（或跳枪） | 1、电池系统SOC由5%充电至100%时的快充时间≤60min(参考捷能充电VTS) 2、快充过程中热管理正常开启（33℃进，27℃退），不出现故障报警，充电时间满足设计要求 3、检查电芯温度、冷却水温度的最高值，及变化趋势 4、同时评估车内NVH，方向盘、IP板、扶手箱的振动情况 5、检查车辆请求电流与实际电流的差别 6、评估车辆充电过程中车内舒适性及充电速率 | 120 | A |  | 王少斌 | 45616.7361 | 王少斌 | 45617.7472
热管理.热泵系统控制.夏季热泵性能测试 | 高温快充-soc低于5%-Auto21°C空调-160kw快充 4 | 1、行车将SOC降至5%以下； 2、温度在40-45℃，试验样车浸车1h，或电芯温度达到30℃以上； | 开启空调Auto21℃ 连接160kw直流充电桩，充电至SOC为100%（或跳枪） | 1、电池系统SOC由5%充电至100%时的快充时间≤60min(参考捷能充电VTS) 2、快充过程中热管理正常开启（33℃进，27℃退），不出现故障报警，充电时间满足设计要求 3、检查电芯温度、冷却水温度的最高值，及变化趋势 4、同时评估车内NVH，方向盘、IP板、扶手箱的振动情况 5、检查车辆请求电流与实际电流的差别 6、评估车辆充电过程中车内舒适性及充电速率 | 120 | A |  | 王少斌 | 45616.7361 | 王少斌 | 45617.7472
热管理.热泵系统控制.夏季热泵性能测试 | 高温快充-soc低于5%-Auto21°C空调-160kw快充 3 | 1、行车将SOC降至5%以下； 2、温度在35-40℃，试验样车浸车1h，或电芯温度达到30℃以上； | 开启空调Auto21℃ 连接160kw直流充电桩，充电至SOC为100%（或跳枪） | 1、电池系统SOC由5%充电至100%时的快充时间≤60min(参考捷能充电VTS) 2、快充过程中热管理正常开启（33℃进，27℃退），不出现故障报警，充电时间满足设计要求 3、检查电芯温度、冷却水温度的最高值，及变化趋势 4、同时评估车内NVH，方向盘、IP板、扶手箱的振动情况 5、检查车辆请求电流与实际电流的差别 6、评估车辆充电过程中车内舒适性及充电速率 | 120 | A |  | 王少斌 | 45616.7361 | 王少斌 | 45617.7472
热管理.热泵系统控制.夏季热泵性能测试 | 高温快充-soc低于5%-Auto21°C空调-160kw快充 2 | 1、行车将SOC降至5%以下； 2、温度在30-35℃，试验样车浸车1h，或电芯温度达到30℃以上； | 开启空调Auto21℃ 连接160kw直流充电桩，充电至SOC为100%（或跳枪） | 1、电池系统SOC由5%充电至100%时的快充时间≤60min(参考捷能充电VTS) 2、快充过程中热管理正常开启（33℃进，27℃退），不出现故障报警，充电时间满足设计要求 3、检查电芯温度、冷却水温度的最高值，及变化趋势 4、同时评估车内NVH，方向盘、IP板、扶手箱的振动情况 5、检查车辆请求电流与实际电流的差别 6、评估车辆充电过程中车内舒适性及充电速率 | 120 | A |  | 王少斌 | 45616.7361 | 王少斌 | 45617.7472
热管理.热泵系统控制.夏季热泵性能测试 | 高温快充-soc低于5%-Auto21°C空调-160kw快充 1 | 1、行车将SOC降至5%以下； 2、温度在25-30℃，试验样车浸车1h，或电芯温度达到30℃以上； | 开启空调Auto21℃ 连接160kw直流充电桩，充电至SOC为100%（或跳枪） | 1、电池系统SOC由5%充电至100%时的快充时间≤60min(参考捷能充电VTS) 2、快充过程中热管理正常开启（33℃进，27℃退），不出现故障报警，充电时间满足设计要求 3、检查电芯温度、冷却水温度的最高值，及变化趋势 4、同时评估车内NVH，方向盘、IP板、扶手箱的振动情况 5、检查车辆请求电流与实际电流的差别 6、评估车辆充电过程中车内舒适性及充电速率 | 120 | A |  | 王少斌 | 45616.7361 | 王少斌 | 45617.7472
热管理.热泵系统控制.夏季热泵性能测试 | 高温快充-soc低于5%-Auto21°C空调-120kw快充 5 | 1、行车将SOC降至5%以下； 2、温度在45-50℃，试验样车浸车1h，或电芯温度达到30℃以上； | 开启空调Auto21℃ 连接120kw直流充电桩，充电至SOC为100%（或跳枪） | 1、电池系统SOC由5%充电至100%时的快充时间≤60min(参考捷能充电VTS) 2、快充过程中热管理正常开启（33℃进，27℃退），不出现故障报警，充电时间满足设计要求 3、检查电芯温度、冷却水温度的最高值，及变化趋势 4、同时评估车内NVH，方向盘、IP板、扶手箱的振动情况 5、检查车辆请求电流与实际电流的差别 6、评估车辆充电过程中车内舒适性及充电速率 | 120 | A |  | 王少斌 | 45616.7361 | 王少斌 | 45617.7472
热管理.热泵系统控制.夏季热泵性能测试 | 高温快充-soc低于5%-Auto21°C空调-120kw快充 4 | 1、行车将SOC降至5%以下； 2、温度在40-45℃，试验样车浸车1h，或电芯温度达到30℃以上； | 开启空调Auto21℃ 连接120kw直流充电桩，充电至SOC为100%（或跳枪） | 1、电池系统SOC由5%充电至100%时的快充时间≤60min(参考捷能充电VTS) 2、快充过程中热管理正常开启（33℃进，27℃退），不出现故障报警，充电时间满足设计要求 3、检查电芯温度、冷却水温度的最高值，及变化趋势 4、同时评估车内NVH，方向盘、IP板、扶手箱的振动情况 5、检查车辆请求电流与实际电流的差别 6、评估车辆充电过程中车内舒适性及充电速率 | 120 | A |  | 王少斌 | 45616.7361 | 王少斌 | 45617.7472
热管理.热泵系统控制.夏季热泵性能测试 | 高温快充-soc低于5%-Auto21°C空调-120kw快充 3 | 1、行车将SOC降至5%以下； 2、温度在35-40℃，试验样车浸车1h，或电芯温度达到30℃以上； | 开启空调Auto21℃ 连接120kw直流充电桩，充电至SOC为100%（或跳枪） | 1、电池系统SOC由5%充电至100%时的快充时间≤60min(参考捷能充电VTS) 2、快充过程中热管理正常开启（33℃进，27℃退），不出现故障报警，充电时间满足设计要求 3、检查电芯温度、冷却水温度的最高值，及变化趋势 4、同时评估车内NVH，方向盘、IP板、扶手箱的振动情况 5、检查车辆请求电流与实际电流的差别 6、评估车辆充电过程中车内舒适性及充电速率 | 120 | A |  | 王少斌 | 45616.7361 | 王少斌 | 45617.7472
热管理.热泵系统控制.夏季热泵性能测试 | 高温快充-soc低于5%-Auto21°C空调-120kw快充 2 | 1、行车将SOC降至5%以下； 2、温度在30-35℃，试验样车浸车1h，或电芯温度达到30℃以上； | 开启空调Auto21℃ 连接120kw直流充电桩，充电至SOC为100%（或跳枪） | 1、电池系统SOC由5%充电至100%时的快充时间≤60min(参考捷能充电VTS) 2、快充过程中热管理正常开启（33℃进，27℃退），不出现故障报警，充电时间满足设计要求 3、检查电芯温度、冷却水温度的最高值，及变化趋势 4、同时评估车内NVH，方向盘、IP板、扶手箱的振动情况 5、检查车辆请求电流与实际电流的差别 6、评估车辆充电过程中车内舒适性及充电速率 | 120 | A |  | 王少斌 | 45616.7361 | 王少斌 | 45617.7472
热管理.热泵系统控制.夏季热泵性能测试 | 高温快充-soc低于5%-Auto21°C空调-120kw快充 1 | 1、行车将SOC降至5%以下； 2、温度在25-30℃，试验样车浸车1h，或电芯温度达到30℃以上； | 开启空调Auto21℃ 连接120kw直流充电桩，充电至SOC为100%（或跳枪） | 1、电池系统SOC由5%充电至100%时的快充时间≤60min(参考捷能充电VTS) 2、快充过程中热管理正常开启（33℃进，27℃退），不出现故障报警，充电时间满足设计要求 3、检查电芯温度、冷却水温度的最高值，及变化趋势 4、同时评估车内NVH，方向盘、IP板、扶手箱的振动情况 5、检查车辆请求电流与实际电流的差别 6、评估车辆充电过程中车内舒适性及充电速率 | 120 | A |  | 王少斌 | 45616.7361 | 王少斌 | 45617.7472
热管理.热泵系统控制.夏季热泵性能测试 | 高温快充-soc低于5%-Auto21°C空调-90kw快充 5 | 1、行车将SOC降至5%以下； 2、温度在45-50℃，试验样车浸车1h，或电芯温度达到30℃以上； | 开启空调Auto21℃ 连接90kw直流充电桩，充电至SOC为100%（或跳枪） | 1、电池系统SOC由5%充电至100%时的快充时间≤60min(参考捷能充电VTS) 2、快充过程中热管理正常开启（33℃进，27℃退），不出现故障报警，充电时间满足设计要求 3、检查电芯温度、冷却水温度的最高值，及变化趋势 4、同时评估车内NVH，方向盘、IP板、扶手箱的振动情况 5、检查车辆请求电流与实际电流的差别 6、评估车辆充电过程中车内舒适性及充电速率 | 120 | A |  | 王少斌 | 45616.7361 | 王少斌 | 45617.7472
热管理.热泵系统控制.夏季热泵性能测试 | 高温快充-soc低于5%-Auto21°C空调-90kw快充 4 | 1、行车将SOC降至5%以下； 2、温度在40-45℃，试验样车浸车1h，或电芯温度达到30℃以上； | 开启空调Auto21℃ 连接90kw直流充电桩，充电至SOC为100%（或跳枪） | 1、电池系统SOC由5%充电至100%时的快充时间≤60min(参考捷能充电VTS) 2、快充过程中热管理正常开启（33℃进，27℃退），不出现故障报警，充电时间满足设计要求 3、检查电芯温度、冷却水温度的最高值，及变化趋势 4、同时评估车内NVH，方向盘、IP板、扶手箱的振动情况 5、检查车辆请求电流与实际电流的差别 6、评估车辆充电过程中车内舒适性及充电速率 | 120 | A |  | 王少斌 | 45616.7361 | 王少斌 | 45617.7472
热管理.热泵系统控制.夏季热泵性能测试 | 高温快充-soc低于5%-Auto21°C空调-90kw快充 3 | 1、行车将SOC降至5%以下； 2、温度在35-40℃，试验样车浸车1h，或电芯温度达到30℃以上； | 开启空调Auto21℃ 连接90kw直流充电桩，充电至SOC为100%（或跳枪） | 1、电池系统SOC由5%充电至100%时的快充时间≤60min(参考捷能充电VTS) 2、快充过程中热管理正常开启（33℃进，27℃退），不出现故障报警，充电时间满足设计要求 3、检查电芯温度、冷却水温度的最高值，及变化趋势 4、同时评估车内NVH，方向盘、IP板、扶手箱的振动情况 5、检查车辆请求电流与实际电流的差别 6、评估车辆充电过程中车内舒适性及充电速率 | 120 | A |  | 王少斌 | 45616.7361 | 王少斌 | 45617.7472
热管理.热泵系统控制.夏季热泵性能测试 | 高温快充-soc低于5%-Auto21°C空调-90kw快充 2 | 1、行车将SOC降至5%以下； 2、温度在30-35℃，试验样车浸车1h，或电芯温度达到30℃以上； | 开启空调Auto21℃ 连接90kw直流充电桩，充电至SOC为100%（或跳枪） | 1、电池系统SOC由5%充电至100%时的快充时间≤60min(参考捷能充电VTS) 2、快充过程中热管理正常开启（33℃进，27℃退），不出现故障报警，充电时间满足设计要求 3、检查电芯温度、冷却水温度的最高值，及变化趋势 4、同时评估车内NVH，方向盘、IP板、扶手箱的振动情况 5、检查车辆请求电流与实际电流的差别 6、评估车辆充电过程中车内舒适性及充电速率 | 120 | A |  | 王少斌 | 45616.7361 | 王少斌 | 45617.7472
热管理.热泵系统控制.夏季热泵性能测试 | 高温快充-soc低于5%-Auto21°C空调-90kw快充 1 | 1、行车将SOC降至5%以下； 2、温度在25-30℃，试验样车浸车1h，或电芯温度达到30℃以上； | 开启空调Auto21℃ 连接90kw直流充电桩，充电至SOC为100%（或跳枪） | 1、电池系统SOC由5%充电至100%时的快充时间≤60min(参考捷能充电VTS) 2、快充过程中热管理正常开启（33℃进，27℃退），不出现故障报警，充电时间满足设计要求 3、检查电芯温度、冷却水温度的最高值，及变化趋势 4、同时评估车内NVH，方向盘、IP板、扶手箱的振动情况 5、检查车辆请求电流与实际电流的差别 6、评估车辆充电过程中车内舒适性及充电速率 | 120 | A |  | 王少斌 | 45616.7361 | 王少斌 | 45617.7472
热管理.热泵系统控制.夏季热泵性能测试 | 高温快充-soc低于5%-Auto25°C空调-300kw以上快充 5 | 1、行车将SOC降至5%以下； 2、温度在45-50℃，试验样车浸车1h，或电芯温度达到30℃以上； | 开启空调Auto25℃ 连接300kw以上直流充电桩，充电至SOC为100%（或跳枪） | 1、电池系统SOC由5%充电至100%时的快充时间≤60min(参考捷能充电VTS) 2、快充过程中热管理正常开启（33℃进，27℃退），不出现故障报警，充电时间满足设计要求 3、检查电芯温度、冷却水温度的最高值，及变化趋势 4、同时评估车内NVH，方向盘、IP板、扶手箱的振动情况 5、检查车辆请求电流与实际电流的差别 6、评估车辆充电过程中车内舒适性及充电速率 | 120 | A |  | 王少斌 | 45616.7361 | 王少斌 | 45617.7472
热管理.热泵系统控制.夏季热泵性能测试 | 高温快充-soc低于5%-Auto25°C空调-300kw以上快充 4 | 1、行车将SOC降至5%以下； 2、温度在40-45℃，试验样车浸车1h，或电芯温度达到30℃以上； | 开启空调Auto25℃ 连接300kw以上直流充电桩，充电至SOC为100%（或跳枪） | 1、电池系统SOC由5%充电至100%时的快充时间≤60min(参考捷能充电VTS) 2、快充过程中热管理正常开启（33℃进，27℃退），不出现故障报警，充电时间满足设计要求 3、检查电芯温度、冷却水温度的最高值，及变化趋势 4、同时评估车内NVH，方向盘、IP板、扶手箱的振动情况 5、检查车辆请求电流与实际电流的差别 6、评估车辆充电过程中车内舒适性及充电速率 | 120 | A |  | 王少斌 | 45616.7361 | 王少斌 | 45617.7472
热管理.热泵系统控制.夏季热泵性能测试 | 高温快充-soc低于5%-Auto25°C空调-300kw以上快充 3 | 1、行车将SOC降至5%以下； 2、温度在35-40℃，试验样车浸车1h，或电芯温度达到30℃以上； | 开启空调Auto25℃ 连接300kw以上直流充电桩，充电至SOC为100%（或跳枪） | 1、电池系统SOC由5%充电至100%时的快充时间≤60min(参考捷能充电VTS) 2、快充过程中热管理正常开启（33℃进，27℃退），不出现故障报警，充电时间满足设计要求 3、检查电芯温度、冷却水温度的最高值，及变化趋势 4、同时评估车内NVH，方向盘、IP板、扶手箱的振动情况 5、检查车辆请求电流与实际电流的差别 6、评估车辆充电过程中车内舒适性及充电速率 | 120 | A |  | 王少斌 | 45616.7361 | 王少斌 | 45617.7472
热管理.热泵系统控制.夏季热泵性能测试 | 高温快充-soc低于5%-Auto25°C空调-300kw以上快充 2 | 1、行车将SOC降至5%以下； 2、温度在30-35℃，试验样车浸车1h，或电芯温度达到30℃以上； | 开启空调Auto25℃ 连接300kw以上直流充电桩，充电至SOC为100%（或跳枪） | 1、电池系统SOC由5%充电至100%时的快充时间≤60min(参考捷能充电VTS) 2、快充过程中热管理正常开启（33℃进，27℃退），不出现故障报警，充电时间满足设计要求 3、检查电芯温度、冷却水温度的最高值，及变化趋势 4、同时评估车内NVH，方向盘、IP板、扶手箱的振动情况 5、检查车辆请求电流与实际电流的差别 6、评估车辆充电过程中车内舒适性及充电速率 | 120 | A |  | 王少斌 | 45616.7361 | 王少斌 | 45617.7472
热管理.热泵系统控制.夏季热泵性能测试 | 高温快充-soc低于5%-Auto25°C空调-300kw以上快充 1 | 1、行车将SOC降至5%以下； 2、温度在25-30℃，试验样车浸车1h，或电芯温度达到30℃以上； | 开启空调Auto25℃ 连接300kw以上直流充电桩，充电至SOC为100%（或跳枪） | 1、电池系统SOC由5%充电至100%时的快充时间≤60min(参考捷能充电VTS) 2、快充过程中热管理正常开启（33℃进，27℃退），不出现故障报警，充电时间满足设计要求 3、检查电芯温度、冷却水温度的最高值，及变化趋势 4、同时评估车内NVH，方向盘、IP板、扶手箱的振动情况 5、检查车辆请求电流与实际电流的差别 6、评估车辆充电过程中车内舒适性及充电速率 | 120 | A |  | 王少斌 | 45616.7361 | 王少斌 | 45617.7472
热管理.热泵系统控制.夏季热泵性能测试 | 高温快充-soc低于5%-Auto25°C空调-200kw-300kw快充 5 | 1、行车将SOC降至5%以下； 2、温度在45-50℃，试验样车浸车1h，或电芯温度达到30℃以上； | 开启空调Auto25℃ 连接200-300kw直流充电桩，充电至SOC为100%（或跳枪） | 1、电池系统SOC由5%充电至100%时的快充时间≤60min(参考捷能充电VTS) 2、快充过程中热管理正常开启（33℃进，27℃退），不出现故障报警，充电时间满足设计要求 3、检查电芯温度、冷却水温度的最高值，及变化趋势 4、同时评估车内NVH，方向盘、IP板、扶手箱的振动情况 5、检查车辆请求电流与实际电流的差别 6、评估车辆充电过程中车内舒适性及充电速率 | 120 | A |  | 王少斌 | 45616.7361 | 王少斌 | 45617.7472
热管理.热泵系统控制.夏季热泵性能测试 | 高温快充-soc低于5%-Auto25°C空调-200kw-300kw快充 4 | 1、行车将SOC降至5%以下； 2、温度在40-45℃，试验样车浸车1h，或电芯温度达到30℃以上； | 开启空调Auto25℃ 连接200-300kw直流充电桩，充电至SOC为100%（或跳枪） | 1、电池系统SOC由5%充电至100%时的快充时间≤60min(参考捷能充电VTS) 2、快充过程中热管理正常开启（33℃进，27℃退），不出现故障报警，充电时间满足设计要求 3、检查电芯温度、冷却水温度的最高值，及变化趋势 4、同时评估车内NVH，方向盘、IP板、扶手箱的振动情况 5、检查车辆请求电流与实际电流的差别 6、评估车辆充电过程中车内舒适性及充电速率 | 120 | A |  | 王少斌 | 45616.7361 | 王少斌 | 45617.7472
热管理.热泵系统控制.夏季热泵性能测试 | 高温快充-soc低于5%-Auto25°C空调-200kw-300kw快充 3 | 1、行车将SOC降至5%以下； 2、温度在35-40℃，试验样车浸车1h，或电芯温度达到30℃以上； | 开启空调Auto25℃ 连接200-300kw直流充电桩，充电至SOC为100%（或跳枪） | 1、电池系统SOC由5%充电至100%时的快充时间≤60min(参考捷能充电VTS) 2、快充过程中热管理正常开启（33℃进，27℃退），不出现故障报警，充电时间满足设计要求 3、检查电芯温度、冷却水温度的最高值，及变化趋势 4、同时评估车内NVH，方向盘、IP板、扶手箱的振动情况 5、检查车辆请求电流与实际电流的差别 6、评估车辆充电过程中车内舒适性及充电速率 | 120 | A |  | 王少斌 | 45616.7361 | 王少斌 | 45617.7472
热管理.热泵系统控制.夏季热泵性能测试 | 高温快充-soc低于5%-Auto25°C空调-200kw-300kw快充 2 | 1、行车将SOC降至5%以下； 2、温度在30-35℃，试验样车浸车1h，或电芯温度达到30℃以上； | 开启空调Auto25℃ 连接200-300kw直流充电桩，充电至SOC为100%（或跳枪） | 1、电池系统SOC由5%充电至100%时的快充时间≤60min(参考捷能充电VTS) 2、快充过程中热管理正常开启（33℃进，27℃退），不出现故障报警，充电时间满足设计要求 3、检查电芯温度、冷却水温度的最高值，及变化趋势 4、同时评估车内NVH，方向盘、IP板、扶手箱的振动情况 5、检查车辆请求电流与实际电流的差别 6、评估车辆充电过程中车内舒适性及充电速率 | 120 | A |  | 王少斌 | 45616.7361 | 王少斌 | 45617.7472
热管理.热泵系统控制.夏季热泵性能测试 | 高温快充-soc低于5%-Auto25°C空调-200kw-300kw快充 1 | 1、行车将SOC降至5%以下； 2、温度在25-30℃，试验样车浸车1h，或电芯温度达到30℃以上； | 开启空调Auto25℃ 连接200-300kw直流充电桩，充电至SOC为100%（或跳枪） | 1、电池系统SOC由5%充电至100%时的快充时间≤60min(参考捷能充电VTS) 2、快充过程中热管理正常开启（33℃进，27℃退），不出现故障报警，充电时间满足设计要求 3、检查电芯温度、冷却水温度的最高值，及变化趋势 4、同时评估车内NVH，方向盘、IP板、扶手箱的振动情况 5、检查车辆请求电流与实际电流的差别 6、评估车辆充电过程中车内舒适性及充电速率 | 120 | A |  | 王少斌 | 45616.7361 | 王少斌 | 45617.7472
热管理.热泵系统控制.夏季热泵性能测试 | 高温快充-soc低于5%-Auto25°C空调-200kw快充 5 | 1、行车将SOC降至5%以下； 2、温度在45-50℃，试验样车浸车1h，或电芯温度达到30℃以上； | 开启空调Auto25℃ 连接200kw直流充电桩，充电至SOC为100%（或跳枪） | 1、电池系统SOC由5%充电至100%时的快充时间≤60min(参考捷能充电VTS) 2、快充过程中热管理正常开启（33℃进，27℃退），不出现故障报警，充电时间满足设计要求 3、检查电芯温度、冷却水温度的最高值，及变化趋势 4、同时评估车内NVH，方向盘、IP板、扶手箱的振动情况 5、检查车辆请求电流与实际电流的差别 6、评估车辆充电过程中车内舒适性及充电速率 | 120 | A |  | 王少斌 | 45616.7361 | 王少斌 | 45617.7472
热管理.热泵系统控制.夏季热泵性能测试 | 高温快充-soc低于5%-Auto25°C空调-200kw快充 4 | 1、行车将SOC降至5%以下； 2、温度在40-45℃，试验样车浸车1h，或电芯温度达到30℃以上； | 开启空调Auto25℃ 连接200kw直流充电桩，充电至SOC为100%（或跳枪） | 1、电池系统SOC由5%充电至100%时的快充时间≤60min(参考捷能充电VTS) 2、快充过程中热管理正常开启（33℃进，27℃退），不出现故障报警，充电时间满足设计要求 3、检查电芯温度、冷却水温度的最高值，及变化趋势 4、同时评估车内NVH，方向盘、IP板、扶手箱的振动情况 5、检查车辆请求电流与实际电流的差别 6、评估车辆充电过程中车内舒适性及充电速率 | 120 | A |  | 王少斌 | 45616.7361 | 王少斌 | 45617.7472
热管理.热泵系统控制.夏季热泵性能测试 | 高温快充-soc低于5%-Auto25°C空调-200kw快充 3 | 1、行车将SOC降至5%以下； 2、温度在35-40℃，试验样车浸车1h，或电芯温度达到30℃以上； | 开启空调Auto25℃ 连接200kw直流充电桩，充电至SOC为100%（或跳枪） | 1、电池系统SOC由5%充电至100%时的快充时间≤60min(参考捷能充电VTS) 2、快充过程中热管理正常开启（33℃进，27℃退），不出现故障报警，充电时间满足设计要求 3、检查电芯温度、冷却水温度的最高值，及变化趋势 4、同时评估车内NVH，方向盘、IP板、扶手箱的振动情况 5、检查车辆请求电流与实际电流的差别 6、评估车辆充电过程中车内舒适性及充电速率 | 120 | A |  | 王少斌 | 45616.7361 | 王少斌 | 45617.7472
热管理.热泵系统控制.夏季热泵性能测试 | 高温快充-soc低于5%-Auto25°C空调-200kw快充 2 | 1、行车将SOC降至5%以下； 2、温度在30-35℃，试验样车浸车1h，或电芯温度达到30℃以上； | 开启空调Auto25℃ 连接200kw直流充电桩，充电至SOC为100%（或跳枪） | 1、电池系统SOC由5%充电至100%时的快充时间≤60min(参考捷能充电VTS) 2、快充过程中热管理正常开启（33℃进，27℃退），不出现故障报警，充电时间满足设计要求 3、检查电芯温度、冷却水温度的最高值，及变化趋势 4、同时评估车内NVH，方向盘、IP板、扶手箱的振动情况 5、检查车辆请求电流与实际电流的差别 6、评估车辆充电过程中车内舒适性及充电速率 | 120 | A |  | 王少斌 | 45616.7361 | 王少斌 | 45617.7472
热管理.热泵系统控制.夏季热泵性能测试 | 高温快充-soc低于5%-Auto25°C空调-200kw快充 1 | 1、行车将SOC降至5%以下； 2、温度在25-30℃，试验样车浸车1h，或电芯温度达到30℃以上； | 开启空调Auto25℃ 连接200kw直流充电桩，充电至SOC为100%（或跳枪） | 1、电池系统SOC由5%充电至100%时的快充时间≤60min(参考捷能充电VTS) 2、快充过程中热管理正常开启（33℃进，27℃退），不出现故障报警，充电时间满足设计要求 3、检查电芯温度、冷却水温度的最高值，及变化趋势 4、同时评估车内NVH，方向盘、IP板、扶手箱的振动情况 5、检查车辆请求电流与实际电流的差别 6、评估车辆充电过程中车内舒适性及充电速率 | 120 | A |  | 王少斌 | 45616.7361 | 王少斌 | 45617.7472
热管理.热泵系统控制.夏季热泵性能测试 | 高温快充-soc低于5%-Auto25°C空调-160kw快充 5 | 1、行车将SOC降至5%以下； 2、温度在45-50℃，试验样车浸车1h，或电芯温度达到30℃以上； | 开启空调Auto25℃ 连接160kw直流充电桩，充电至SOC为100%（或跳枪） | 1、电池系统SOC由5%充电至100%时的快充时间≤60min(参考捷能充电VTS) 2、快充过程中热管理正常开启（33℃进，27℃退），不出现故障报警，充电时间满足设计要求 3、检查电芯温度、冷却水温度的最高值，及变化趋势 4、同时评估车内NVH，方向盘、IP板、扶手箱的振动情况 5、检查车辆请求电流与实际电流的差别 6、评估车辆充电过程中车内舒适性及充电速率 | 120 | A |  | 王少斌 | 45616.7361 | 王少斌 | 45617.7472
热管理.热泵系统控制.夏季热泵性能测试 | 高温快充-soc低于5%-Auto25°C空调-160kw快充 4 | 1、行车将SOC降至5%以下； 2、温度在40-45℃，试验样车浸车1h，或电芯温度达到30℃以上； | 开启空调Auto25℃ 连接160kw直流充电桩，充电至SOC为100%（或跳枪） | 1、电池系统SOC由5%充电至100%时的快充时间≤60min(参考捷能充电VTS) 2、快充过程中热管理正常开启（33℃进，27℃退），不出现故障报警，充电时间满足设计要求 3、检查电芯温度、冷却水温度的最高值，及变化趋势 4、同时评估车内NVH，方向盘、IP板、扶手箱的振动情况 5、检查车辆请求电流与实际电流的差别 6、评估车辆充电过程中车内舒适性及充电速率 | 120 | A |  | 王少斌 | 45616.7361 | 王少斌 | 45617.7472
热管理.热泵系统控制.夏季热泵性能测试 | 高温快充-soc低于5%-Auto25°C空调-160kw快充 3 | 1、行车将SOC降至5%以下； 2、温度在35-40℃，试验样车浸车1h，或电芯温度达到30℃以上； | 开启空调Auto25℃ 连接160kw直流充电桩，充电至SOC为100%（或跳枪） | 1、电池系统SOC由5%充电至100%时的快充时间≤60min(参考捷能充电VTS) 2、快充过程中热管理正常开启（33℃进，27℃退），不出现故障报警，充电时间满足设计要求 3、检查电芯温度、冷却水温度的最高值，及变化趋势 4、同时评估车内NVH，方向盘、IP板、扶手箱的振动情况 5、检查车辆请求电流与实际电流的差别 6、评估车辆充电过程中车内舒适性及充电速率 | 120 | A |  | 王少斌 | 45616.7361 | 王少斌 | 45617.7472
热管理.热泵系统控制.夏季热泵性能测试 | 高温快充-soc低于5%-Auto25°C空调-160kw快充 2 | 1、行车将SOC降至5%以下； 2、温度在30-35℃，试验样车浸车1h，或电芯温度达到30℃以上； | 开启空调Auto25℃ 连接160kw直流充电桩，充电至SOC为100%（或跳枪） | 1、电池系统SOC由5%充电至100%时的快充时间≤60min(参考捷能充电VTS) 2、快充过程中热管理正常开启（33℃进，27℃退），不出现故障报警，充电时间满足设计要求 3、检查电芯温度、冷却水温度的最高值，及变化趋势 4、同时评估车内NVH，方向盘、IP板、扶手箱的振动情况 5、检查车辆请求电流与实际电流的差别 6、评估车辆充电过程中车内舒适性及充电速率 | 120 | A |  | 王少斌 | 45616.7361 | 王少斌 | 45617.7472
热管理.热泵系统控制.夏季热泵性能测试 | 高温快充-soc低于5%-Auto25°C空调-160kw快充 1 | 1、行车将SOC降至5%以下； 2、温度在25-30℃，试验样车浸车1h，或电芯温度达到30℃以上； | 开启空调Auto25℃ 连接160kw直流充电桩，充电至SOC为100%（或跳枪） | 1、电池系统SOC由5%充电至100%时的快充时间≤60min(参考捷能充电VTS) 2、快充过程中热管理正常开启（33℃进，27℃退），不出现故障报警，充电时间满足设计要求 3、检查电芯温度、冷却水温度的最高值，及变化趋势 4、同时评估车内NVH，方向盘、IP板、扶手箱的振动情况 5、检查车辆请求电流与实际电流的差别 6、评估车辆充电过程中车内舒适性及充电速率 | 120 | A |  | 王少斌 | 45616.7361 | 王少斌 | 45617.7472
热管理.热泵系统控制.夏季热泵性能测试 | 高温快充-soc低于5%-Auto25°C空调-120kw快充 5 | 1、行车将SOC降至5%以下； 2、温度在45-50℃，试验样车浸车1h，或电芯温度达到30℃以上； | 开启空调Auto25℃ 连接120kw直流充电桩，充电至SOC为100%（或跳枪） | 1、电池系统SOC由5%充电至100%时的快充时间≤60min(参考捷能充电VTS) 2、快充过程中热管理正常开启（33℃进，27℃退），不出现故障报警，充电时间满足设计要求 3、检查电芯温度、冷却水温度的最高值，及变化趋势 4、同时评估车内NVH，方向盘、IP板、扶手箱的振动情况 5、检查车辆请求电流与实际电流的差别 6、评估车辆充电过程中车内舒适性及充电速率 | 120 | A |  | 王少斌 | 45616.7361 | 王少斌 | 45617.7472
热管理.热泵系统控制.夏季热泵性能测试 | 高温快充-soc低于5%-Auto25°C空调-120kw快充 4 | 1、行车将SOC降至5%以下； 2、温度在40-45℃，试验样车浸车1h，或电芯温度达到30℃以上； | 开启空调Auto25℃ 连接120kw直流充电桩，充电至SOC为100%（或跳枪） | 1、电池系统SOC由5%充电至100%时的快充时间≤60min(参考捷能充电VTS) 2、快充过程中热管理正常开启（33℃进，27℃退），不出现故障报警，充电时间满足设计要求 3、检查电芯温度、冷却水温度的最高值，及变化趋势 4、同时评估车内NVH，方向盘、IP板、扶手箱的振动情况 5、检查车辆请求电流与实际电流的差别 6、评估车辆充电过程中车内舒适性及充电速率 | 120 | A |  | 王少斌 | 45616.7361 | 王少斌 | 45617.7472
热管理.热泵系统控制.夏季热泵性能测试 | 高温快充-soc低于5%-Auto25°C空调-120kw快充 3 | 1、行车将SOC降至5%以下； 2、温度在35-40℃，试验样车浸车1h，或电芯温度达到30℃以上； | 开启空调Auto25℃ 连接120kw直流充电桩，充电至SOC为100%（或跳枪） | 1、电池系统SOC由5%充电至100%时的快充时间≤60min(参考捷能充电VTS) 2、快充过程中热管理正常开启（33℃进，27℃退），不出现故障报警，充电时间满足设计要求 3、检查电芯温度、冷却水温度的最高值，及变化趋势 4、同时评估车内NVH，方向盘、IP板、扶手箱的振动情况 5、检查车辆请求电流与实际电流的差别 6、评估车辆充电过程中车内舒适性及充电速率 | 120 | A |  | 王少斌 | 45616.7361 | 王少斌 | 45617.7472
热管理.热泵系统控制.夏季热泵性能测试 | 高温快充-soc低于5%-Auto25°C空调-120kw快充 2 | 1、行车将SOC降至5%以下； 2、温度在30-35℃，试验样车浸车1h，或电芯温度达到30℃以上； | 开启空调Auto25℃ 连接120kw直流充电桩，充电至SOC为100%（或跳枪） | 1、电池系统SOC由5%充电至100%时的快充时间≤60min(参考捷能充电VTS) 2、快充过程中热管理正常开启（33℃进，27℃退），不出现故障报警，充电时间满足设计要求 3、检查电芯温度、冷却水温度的最高值，及变化趋势 4、同时评估车内NVH，方向盘、IP板、扶手箱的振动情况 5、检查车辆请求电流与实际电流的差别 6、评估车辆充电过程中车内舒适性及充电速率 | 120 | A |  | 王少斌 | 45616.7361 | 王少斌 | 45617.7472
热管理.热泵系统控制.夏季热泵性能测试 | 高温快充-soc低于5%-Auto25°C空调-120kw快充 1 | 1、行车将SOC降至5%以下； 2、温度在25-30℃，试验样车浸车1h，或电芯温度达到30℃以上； | 开启空调Auto25℃ 连接120kw直流充电桩，充电至SOC为100%（或跳枪） | 1、电池系统SOC由5%充电至100%时的快充时间≤60min(参考捷能充电VTS) 2、快充过程中热管理正常开启（33℃进，27℃退），不出现故障报警，充电时间满足设计要求 3、检查电芯温度、冷却水温度的最高值，及变化趋势 4、同时评估车内NVH，方向盘、IP板、扶手箱的振动情况 5、检查车辆请求电流与实际电流的差别 6、评估车辆充电过程中车内舒适性及充电速率 | 120 | A |  | 王少斌 | 45616.7361 | 王少斌 | 45617.7472
热管理.热泵系统控制.夏季热泵性能测试 | 高温快充-soc低于5%-Auto25°C空调-90kw快充 5 | 1、行车将SOC降至5%以下； 2、温度在45-50℃，试验样车浸车1h，或电芯温度达到30℃以上； | 开启空调Auto25℃ 连接90kw直流充电桩，充电至SOC为100%（或跳枪） | 1、电池系统SOC由5%充电至100%时的快充时间≤60min(参考捷能充电VTS) 2、快充过程中热管理正常开启（33℃进，27℃退），不出现故障报警，充电时间满足设计要求 3、检查电芯温度、冷却水温度的最高值，及变化趋势 4、同时评估车内NVH，方向盘、IP板、扶手箱的振动情况 5、检查车辆请求电流与实际电流的差别 6、评估车辆充电过程中车内舒适性及充电速率 | 120 | A |  | 王少斌 | 45616.7361 | 王少斌 | 45617.7472
热管理.热泵系统控制.夏季热泵性能测试 | 高温快充-soc低于5%-Auto25°C空调-90kw快充 4 | 1、行车将SOC降至5%以下； 2、温度在40-45℃，试验样车浸车1h，或电芯温度达到30℃以上； | 开启空调Auto25℃ 连接90kw直流充电桩，充电至SOC为100%（或跳枪） | 1、电池系统SOC由5%充电至100%时的快充时间≤60min(参考捷能充电VTS) 2、快充过程中热管理正常开启（33℃进，27℃退），不出现故障报警，充电时间满足设计要求 3、检查电芯温度、冷却水温度的最高值，及变化趋势 4、同时评估车内NVH，方向盘、IP板、扶手箱的振动情况 5、检查车辆请求电流与实际电流的差别 6、评估车辆充电过程中车内舒适性及充电速率 | 120 | A |  | 王少斌 | 45616.7361 | 王少斌 | 45617.7472
热管理.热泵系统控制.夏季热泵性能测试 | 高温快充-soc低于5%-Auto25°C空调-90kw快充 3 | 1、行车将SOC降至5%以下； 2、温度在35-40℃，试验样车浸车1h，或电芯温度达到30℃以上； | 开启空调Auto25℃ 连接90kw直流充电桩，充电至SOC为100%（或跳枪） | 1、电池系统SOC由5%充电至100%时的快充时间≤60min(参考捷能充电VTS) 2、快充过程中热管理正常开启（33℃进，27℃退），不出现故障报警，充电时间满足设计要求 3、检查电芯温度、冷却水温度的最高值，及变化趋势 4、同时评估车内NVH，方向盘、IP板、扶手箱的振动情况 5、检查车辆请求电流与实际电流的差别 6、评估车辆充电过程中车内舒适性及充电速率 | 120 | A |  | 王少斌 | 45616.7361 | 王少斌 | 45617.7472
热管理.热泵系统控制.夏季热泵性能测试 | 高温快充-soc低于5%-Auto25°C空调-90kw快充 2 | 1、行车将SOC降至5%以下； 2、温度在30-35℃，试验样车浸车1h，或电芯温度达到30℃以上； | 开启空调Auto25℃ 连接90kw直流充电桩，充电至SOC为100%（或跳枪） | 1、电池系统SOC由5%充电至100%时的快充时间≤60min(参考捷能充电VTS) 2、快充过程中热管理正常开启（33℃进，27℃退），不出现故障报警，充电时间满足设计要求 3、检查电芯温度、冷却水温度的最高值，及变化趋势 4、同时评估车内NVH，方向盘、IP板、扶手箱的振动情况 5、检查车辆请求电流与实际电流的差别 6、评估车辆充电过程中车内舒适性及充电速率 | 120 | A |  | 王少斌 | 45616.7361 | 王少斌 | 45617.7472
热管理.热泵系统控制.夏季热泵性能测试 | 高温快充-soc低于5%-Auto25°C空调-90kw快充 1 | 1、行车将SOC降至5%以下； 2、温度在25-30℃，试验样车浸车1h，或电芯温度达到30℃以上； | 开启空调Auto25℃ 连接90kw直流充电桩，充电至SOC为100%（或跳枪） | 1、电池系统SOC由5%充电至100%时的快充时间≤60min(参考捷能充电VTS) 2、快充过程中热管理正常开启（33℃进，27℃退），不出现故障报警，充电时间满足设计要求 3、检查电芯温度、冷却水温度的最高值，及变化趋势 4、同时评估车内NVH，方向盘、IP板、扶手箱的振动情况 5、检查车辆请求电流与实际电流的差别 6、评估车辆充电过程中车内舒适性及充电速率 | 120 | A |  | 王少斌 | 45616.7361 | 王少斌 | 45617.7472
热管理.热泵系统控制.夏季热泵性能测试 | 高温快充-soc低于30%-300kw以上快充 5 | 1、行车将SOC降至30%以下； 2、温度在45-50℃，试验样车浸车1h，或电芯温度达到30℃以上； | 连接300kw以上直流充电桩，充电至SOC为100%（或跳枪） | 1、电池系统SOC由30%充电至80%时的快充时间≤30min(参考捷能充电VTS) 2、快充过程中热管理正常开启（33℃进，27℃退），不出现故障报警，充电时间满足设计要求 3、检查电芯温度、冷却水温度的最高值，及变化趋势 4、同时评估车内NVH，方向盘、IP板、扶手箱的振动情况 5、检查车辆请求电流与实际电流的差别 | 120 | A |  | 王少斌 | 45616.7361 | 王少斌 | 45617.7472
热管理.热泵系统控制.夏季热泵性能测试 | 高温快充-soc低于30%-300kw以上快充 4 | 1、行车将SOC降至30%以下； 2、温度在40-45℃，试验样车浸车1h，或电芯温度达到30℃以上； | 连接300kw以上直流充电桩，充电至SOC为100%（或跳枪） | 1、电池系统SOC由30%充电至80%时的快充时间≤30min(参考捷能充电VTS) 2、快充过程中热管理正常开启（33℃进，27℃退），不出现故障报警，充电时间满足设计要求 3、检查电芯温度、冷却水温度的最高值，及变化趋势 4、同时评估车内NVH，方向盘、IP板、扶手箱的振动情况 5、检查车辆请求电流与实际电流的差别 | 120 | A |  | 王少斌 | 45616.7361 | 王少斌 | 45617.7472
热管理.热泵系统控制.夏季热泵性能测试 | 高温快充-soc低于30%-300kw以上快充 3 | 1、行车将SOC降至30%以下； 2、温度在35-40℃，试验样车浸车1h，或电芯温度达到30℃以上； | 连接300kw以上直流充电桩，充电至SOC为100%（或跳枪） | 1、电池系统SOC由30%充电至80%时的快充时间≤30min(参考捷能充电VTS) 2、快充过程中热管理正常开启（33℃进，27℃退），不出现故障报警，充电时间满足设计要求 3、检查电芯温度、冷却水温度的最高值，及变化趋势 4、同时评估车内NVH，方向盘、IP板、扶手箱的振动情况 5、检查车辆请求电流与实际电流的差别 | 120 | A |  | 王少斌 | 45616.7361 | 王少斌 | 45617.7472
热管理.热泵系统控制.夏季热泵性能测试 | 高温快充-soc低于30%-300kw以上快充 2 | 1、行车将SOC降至30%以下； 2、温度在30-35℃，试验样车浸车1h，或电芯温度达到30℃以上； | 连接300kw以上直流充电桩，充电至SOC为100%（或跳枪） | 1、电池系统SOC由30%充电至80%时的快充时间≤30min(参考捷能充电VTS) 2、快充过程中热管理正常开启（33℃进，27℃退），不出现故障报警，充电时间满足设计要求 3、检查电芯温度、冷却水温度的最高值，及变化趋势 4、同时评估车内NVH，方向盘、IP板、扶手箱的振动情况 5、检查车辆请求电流与实际电流的差别 | 120 | A |  | 王少斌 | 45616.7361 | 王少斌 | 45617.7472
热管理.热泵系统控制.夏季热泵性能测试 | 高温快充-soc低于30%-300kw以上快充 1 | 1、行车将SOC降至30%以下； 2、温度在25-30℃，试验样车浸车1h，或电芯温度达到30℃以上； | 连接300kw以上直流充电桩，充电至SOC为100%（或跳枪） | 1、电池系统SOC由30%充电至80%时的快充时间≤30min(参考捷能充电VTS) 2、快充过程中热管理正常开启（33℃进，27℃退），不出现故障报警，充电时间满足设计要求 3、检查电芯温度、冷却水温度的最高值，及变化趋势 4、同时评估车内NVH，方向盘、IP板、扶手箱的振动情况 5、检查车辆请求电流与实际电流的差别 | 120 | A |  | 王少斌 | 45616.7361 | 王少斌 | 45617.7472
热管理.热泵系统控制.夏季热泵性能测试 | 高温快充-soc低于30%-200kw-300kw快充 5 | 1、行车将SOC降至30%以下； 2、温度在45-50℃，试验样车浸车1h，或电芯温度达到30℃以上； | 连接200kw-300kw直流充电桩，充电至SOC为100%（或跳枪） | 1、电池系统SOC由30%充电至80%时的快充时间≤30min(参考捷能充电VTS) 2、快充过程中热管理正常开启（33℃进，27℃退），不出现故障报警，充电时间满足设计要求 3、检查电芯温度、冷却水温度的最高值，及变化趋势 4、同时评估车内NVH，方向盘、IP板、扶手箱的振动情况 5、检查车辆请求电流与实际电流的差别 | 120 | A |  | 王少斌 | 45616.7361 | 王少斌 | 45617.7472
热管理.热泵系统控制.夏季热泵性能测试 | 高温快充-soc低于30%-200kw-300kw快充 4 | 1、行车将SOC降至30%以下； 2、温度在40-45℃，试验样车浸车1h，或电芯温度达到30℃以上； | 连接200kw-300kw直流充电桩，充电至SOC为100%（或跳枪） | 1、电池系统SOC由30%充电至80%时的快充时间≤30min(参考捷能充电VTS) 2、快充过程中热管理正常开启（33℃进，27℃退），不出现故障报警，充电时间满足设计要求 3、检查电芯温度、冷却水温度的最高值，及变化趋势 4、同时评估车内NVH，方向盘、IP板、扶手箱的振动情况 5、检查车辆请求电流与实际电流的差别 | 120 | A |  | 王少斌 | 45616.7361 | 王少斌 | 45617.7472
热管理.热泵系统控制.夏季热泵性能测试 | 高温快充-soc低于30%-200kw-300kw快充 3 | 1、行车将SOC降至30%以下； 2、温度在35-40℃，试验样车浸车1h，或电芯温度达到30℃以上； | 连接200kw-300kw直流充电桩，充电至SOC为100%（或跳枪） | 1、电池系统SOC由30%充电至80%时的快充时间≤30min(参考捷能充电VTS) 2、快充过程中热管理正常开启（33℃进，27℃退），不出现故障报警，充电时间满足设计要求 3、检查电芯温度、冷却水温度的最高值，及变化趋势 4、同时评估车内NVH，方向盘、IP板、扶手箱的振动情况 5、检查车辆请求电流与实际电流的差别 | 120 | A |  | 王少斌 | 45616.7361 | 王少斌 | 45617.7472
热管理.热泵系统控制.夏季热泵性能测试 | 高温快充-soc低于30%-200kw-300kw快充 2 | 1、行车将SOC降至30%以下； 2、温度在30-35℃，试验样车浸车1h，或电芯温度达到30℃以上； | 连接200kw-300kw直流充电桩，充电至SOC为100%（或跳枪） | 1、电池系统SOC由30%充电至80%时的快充时间≤30min(参考捷能充电VTS) 2、快充过程中热管理正常开启（33℃进，27℃退），不出现故障报警，充电时间满足设计要求 3、检查电芯温度、冷却水温度的最高值，及变化趋势 4、同时评估车内NVH，方向盘、IP板、扶手箱的振动情况 5、检查车辆请求电流与实际电流的差别 | 120 | A |  | 王少斌 | 45616.7361 | 王少斌 | 45617.7472
热管理.热泵系统控制.夏季热泵性能测试 | 高温快充-soc低于30%-200kw-300kw快充 1 | 1、行车将SOC降至30%以下； 2、温度在25-30℃，试验样车浸车1h，或电芯温度达到30℃以上； | 连接200kw-300kw直流充电桩，充电至SOC为100%（或跳枪） | 1、电池系统SOC由30%充电至80%时的快充时间≤30min(参考捷能充电VTS) 2、快充过程中热管理正常开启（33℃进，27℃退），不出现故障报警，充电时间满足设计要求 3、检查电芯温度、冷却水温度的最高值，及变化趋势 4、同时评估车内NVH，方向盘、IP板、扶手箱的振动情况 5、检查车辆请求电流与实际电流的差别 | 120 | A |  | 王少斌 | 45616.7361 | 王少斌 | 45617.7472
热管理.热泵系统控制.夏季热泵性能测试 | 高温快充-soc低于30%-200kw快充 5 | 1、行车将SOC降至30%以下； 2、温度在45-50℃，试验样车浸车1h，或电芯温度达到30℃以上； | 连接200kw直流充电桩，充电至SOC为100%（或跳枪） | 1、电池系统SOC由30%充电至80%时的快充时间≤30min(参考捷能充电VTS) 2、快充过程中热管理正常开启（33℃进，27℃退），不出现故障报警，充电时间满足设计要求 3、检查电芯温度、冷却水温度的最高值，及变化趋势 4、同时评估车内NVH，方向盘、IP板、扶手箱的振动情况 5、检查车辆请求电流与实际电流的差别 | 120 | A |  | 王少斌 | 45616.7361 | 王少斌 | 45617.7472
热管理.热泵系统控制.夏季热泵性能测试 | 高温快充-soc低于30%-200kw快充 4 | 1、行车将SOC降至30%以下； 2、温度在40-45℃，试验样车浸车1h，或电芯温度达到30℃以上； | 连接200kw直流充电桩，充电至SOC为100%（或跳枪） | 1、电池系统SOC由30%充电至80%时的快充时间≤30min(参考捷能充电VTS) 2、快充过程中热管理正常开启（33℃进，27℃退），不出现故障报警，充电时间满足设计要求 3、检查电芯温度、冷却水温度的最高值，及变化趋势 4、同时评估车内NVH，方向盘、IP板、扶手箱的振动情况 5、检查车辆请求电流与实际电流的差别 | 120 | A |  | 王少斌 | 45616.7361 | 王少斌 | 45617.7472
热管理.热泵系统控制.夏季热泵性能测试 | 高温快充-soc低于30%-200kw快充 3 | 1、行车将SOC降至30%以下； 2、温度在35-40℃，试验样车浸车1h，或电芯温度达到30℃以上； | 连接200kw直流充电桩，充电至SOC为100%（或跳枪） | 1、电池系统SOC由30%充电至80%时的快充时间≤30min(参考捷能充电VTS) 2、快充过程中热管理正常开启（33℃进，27℃退），不出现故障报警，充电时间满足设计要求 3、检查电芯温度、冷却水温度的最高值，及变化趋势 4、同时评估车内NVH，方向盘、IP板、扶手箱的振动情况 5、检查车辆请求电流与实际电流的差别 | 120 | A |  | 王少斌 | 45616.7361 | 王少斌 | 45617.7472
热管理.热泵系统控制.夏季热泵性能测试 | 高温快充-soc低于30%-200kw快充 2 | 1、行车将SOC降至30%以下； 2、温度在30-35℃，试验样车浸车1h，或电芯温度达到30℃以上； | 连接200kw直流充电桩，充电至SOC为100%（或跳枪） | 1、电池系统SOC由30%充电至80%时的快充时间≤30min(参考捷能充电VTS) 2、快充过程中热管理正常开启（33℃进，27℃退），不出现故障报警，充电时间满足设计要求 3、检查电芯温度、冷却水温度的最高值，及变化趋势 4、同时评估车内NVH，方向盘、IP板、扶手箱的振动情况 5、检查车辆请求电流与实际电流的差别 | 120 | A |  | 王少斌 | 45616.7361 | 王少斌 | 45617.7472
热管理.热泵系统控制.夏季热泵性能测试 | 高温快充-soc低于30%-200kw快充 1 | 1、行车将SOC降至30%以下； 2、温度在25-30℃，试验样车浸车1h，或电芯温度达到30℃以上； | 连接200kw直流充电桩，充电至SOC为100%（或跳枪） | 1、电池系统SOC由30%充电至80%时的快充时间≤30min(参考捷能充电VTS) 2、快充过程中热管理正常开启（33℃进，27℃退），不出现故障报警，充电时间满足设计要求 3、检查电芯温度、冷却水温度的最高值，及变化趋势 4、同时评估车内NVH，方向盘、IP板、扶手箱的振动情况 5、检查车辆请求电流与实际电流的差别 | 120 | A |  | 王少斌 | 45616.7361 | 王少斌 | 45617.7472
热管理.热泵系统控制.夏季热泵性能测试 | 高温快充-soc低于30%-160kw快充 5 | 1、行车将SOC降至30%以下； 2、温度在45-50℃，试验样车浸车1h，或电芯温度达到30℃以上； | 连接160kw直流充电桩，充电至SOC为100%（或跳枪） | 1、电池系统SOC由30%充电至80%时的快充时间≤30min(参考捷能充电VTS) 2、快充过程中热管理正常开启（33℃进，27℃退），不出现故障报警，充电时间满足设计要求 3、检查电芯温度、冷却水温度的最高值，及变化趋势 4、同时评估车内NVH，方向盘、IP板、扶手箱的振动情况 5、检查车辆请求电流与实际电流的差别 | 120 | A |  | 王少斌 | 45616.7361 | 王少斌 | 45617.7472
热管理.热泵系统控制.夏季热泵性能测试 | 高温快充-soc低于30%-160kw快充 4 | 1、行车将SOC降至30%以下； 2、温度在40-45℃，试验样车浸车1h，或电芯温度达到30℃以上； | 连接160kw直流充电桩，充电至SOC为100%（或跳枪） | 1、电池系统SOC由30%充电至80%时的快充时间≤30min(参考捷能充电VTS) 2、快充过程中热管理正常开启（33℃进，27℃退），不出现故障报警，充电时间满足设计要求 3、检查电芯温度、冷却水温度的最高值，及变化趋势 4、同时评估车内NVH，方向盘、IP板、扶手箱的振动情况 5、检查车辆请求电流与实际电流的差别 | 120 | A |  | 王少斌 | 45616.7361 | 王少斌 | 45617.7472
热管理.热泵系统控制.夏季热泵性能测试 | 高温快充-soc低于30%-160kw快充 3 | 1、行车将SOC降至30%以下； 2、温度在35-40℃，试验样车浸车1h，或电芯温度达到30℃以上； | 连接160kw直流充电桩，充电至SOC为100%（或跳枪） | 1、电池系统SOC由30%充电至80%时的快充时间≤30min(参考捷能充电VTS) 2、快充过程中热管理正常开启（33℃进，27℃退），不出现故障报警，充电时间满足设计要求 3、检查电芯温度、冷却水温度的最高值，及变化趋势 4、同时评估车内NVH，方向盘、IP板、扶手箱的振动情况 5、检查车辆请求电流与实际电流的差别 | 120 | A |  | 王少斌 | 45616.7361 | 王少斌 | 45617.7472
热管理.热泵系统控制.夏季热泵性能测试 | 高温快充-soc低于30%-160kw快充 2 | 1、行车将SOC降至30%以下； 2、温度在30-35℃，试验样车浸车1h，或电芯温度达到30℃以上； | 连接160kw直流充电桩，充电至SOC为100%（或跳枪） | 1、电池系统SOC由30%充电至80%时的快充时间≤30min(参考捷能充电VTS) 2、快充过程中热管理正常开启（33℃进，27℃退），不出现故障报警，充电时间满足设计要求 3、检查电芯温度、冷却水温度的最高值，及变化趋势 4、同时评估车内NVH，方向盘、IP板、扶手箱的振动情况 5、检查车辆请求电流与实际电流的差别 | 120 | A |  | 王少斌 | 45616.7361 | 王少斌 | 45617.7472
热管理.热泵系统控制.夏季热泵性能测试 | 高温快充-soc低于30%-160kw快充 1 | 1、行车将SOC降至30%以下； 2、温度在25-30℃，试验样车浸车1h，或电芯温度达到30℃以上； | 连接160kw直流充电桩，充电至SOC为100%（或跳枪） | 1、电池系统SOC由30%充电至80%时的快充时间≤30min(参考捷能充电VTS) 2、快充过程中热管理正常开启（33℃进，27℃退），不出现故障报警，充电时间满足设计要求 3、检查电芯温度、冷却水温度的最高值，及变化趋势 4、同时评估车内NVH，方向盘、IP板、扶手箱的振动情况 5、检查车辆请求电流与实际电流的差别 | 120 | A |  | 王少斌 | 45616.7361 | 王少斌 | 45617.7472
热管理.热泵系统控制.夏季热泵性能测试 | 高温快充-soc低于30%-120kw快充 5 | 1、行车将SOC降至30%以下； 2、温度在45-50℃，试验样车浸车1h，或电芯温度达到30℃以上； | 连接120kw直流充电桩，充电至SOC为100%（或跳枪） | 1、电池系统SOC由30%充电至80%时的快充时间≤30min(参考捷能充电VTS) 2、快充过程中热管理正常开启（33℃进，27℃退），不出现故障报警，充电时间满足设计要求 3、检查电芯温度、冷却水温度的最高值，及变化趋势 4、同时评估车内NVH，方向盘、IP板、扶手箱的振动情况 5、检查车辆请求电流与实际电流的差别 | 120 | A |  | 王少斌 | 45616.7361 | 王少斌 | 45617.7472
热管理.热泵系统控制.夏季热泵性能测试 | 高温快充-soc低于30%-120kw快充 4 | 1、行车将SOC降至30%以下； 2、温度在40-45℃，试验样车浸车1h，或电芯温度达到30℃以上； | 连接120kw直流充电桩，充电至SOC为100%（或跳枪） | 1、电池系统SOC由30%充电至80%时的快充时间≤30min(参考捷能充电VTS) 2、快充过程中热管理正常开启（33℃进，27℃退），不出现故障报警，充电时间满足设计要求 3、检查电芯温度、冷却水温度的最高值，及变化趋势 4、同时评估车内NVH，方向盘、IP板、扶手箱的振动情况 5、检查车辆请求电流与实际电流的差别 | 120 | A |  | 王少斌 | 45616.7361 | 王少斌 | 45617.7472
热管理.热泵系统控制.夏季热泵性能测试 | 高温快充-soc低于30%-120kw快充 3 | 1、行车将SOC降至30%以下； 2、温度在35-40℃，试验样车浸车1h，或电芯温度达到30℃以上； | 连接120kw直流充电桩，充电至SOC为100%（或跳枪） | 1、电池系统SOC由30%充电至80%时的快充时间≤30min(参考捷能充电VTS) 2、快充过程中热管理正常开启（33℃进，27℃退），不出现故障报警，充电时间满足设计要求 3、检查电芯温度、冷却水温度的最高值，及变化趋势 4、同时评估车内NVH，方向盘、IP板、扶手箱的振动情况 5、检查车辆请求电流与实际电流的差别 | 120 | A |  | 王少斌 | 45616.7361 | 王少斌 | 45617.7472
热管理.热泵系统控制.夏季热泵性能测试 | 高温快充-soc低于30%-120kw快充 2 | 1、行车将SOC降至30%以下； 2、温度在30-35℃，试验样车浸车1h，或电芯温度达到30℃以上； | 连接120kw直流充电桩，充电至SOC为100%（或跳枪） | 1、电池系统SOC由30%充电至80%时的快充时间≤30min(参考捷能充电VTS) 2、快充过程中热管理正常开启（33℃进，27℃退），不出现故障报警，充电时间满足设计要求 3、检查电芯温度、冷却水温度的最高值，及变化趋势 4、同时评估车内NVH，方向盘、IP板、扶手箱的振动情况 5、检查车辆请求电流与实际电流的差别 | 120 | A |  | 王少斌 | 45616.7361 | 王少斌 | 45617.7472
热管理.热泵系统控制.夏季热泵性能测试 | 高温快充-soc低于30%-120kw快充 1 | 1、行车将SOC降至30%以下； 2、温度在25-30℃，试验样车浸车1h，或电芯温度达到30℃以上； | 连接120kw直流充电桩，充电至SOC为100%（或跳枪） | 1、电池系统SOC由30%充电至80%时的快充时间≤30min(参考捷能充电VTS) 2、快充过程中热管理正常开启（33℃进，27℃退），不出现故障报警，充电时间满足设计要求 3、检查电芯温度、冷却水温度的最高值，及变化趋势 4、同时评估车内NVH，方向盘、IP板、扶手箱的振动情况 5、检查车辆请求电流与实际电流的差别 | 120 | A |  | 王少斌 | 45616.7361 | 王少斌 | 45617.7472
热管理.热泵系统控制.夏季热泵性能测试 | 高温快充-soc低于30%-90kw快充 5 | 1、行车将SOC降至30%以下； 2、温度在45-50℃，试验样车浸车1h，或电芯温度达到30℃以上； | 连接90kw直流充电桩，充电至SOC为100%（或跳枪） | 1、电池系统SOC由30%充电至80%时的快充时间≤30min(参考捷能充电VTS) 2、快充过程中热管理正常开启（33℃进，27℃退），不出现故障报警，充电时间满足设计要求 3、检查电芯温度、冷却水温度的最高值，及变化趋势 4、同时评估车内NVH，方向盘、IP板、扶手箱的振动情况 5、检查车辆请求电流与实际电流的差别 | 120 | A |  | 王少斌 | 45616.7361 | 王少斌 | 45617.7472
热管理.热泵系统控制.夏季热泵性能测试 | 高温快充-soc低于30%-90kw快充 4 | 1、行车将SOC降至30%以下； 2、温度在40-45℃，试验样车浸车1h，或电芯温度达到30℃以上； | 连接90kw直流充电桩，充电至SOC为100%（或跳枪） | 1、电池系统SOC由30%充电至80%时的快充时间≤30min(参考捷能充电VTS) 2、快充过程中热管理正常开启（33℃进，27℃退），不出现故障报警，充电时间满足设计要求 3、检查电芯温度、冷却水温度的最高值，及变化趋势 4、同时评估车内NVH，方向盘、IP板、扶手箱的振动情况 5、检查车辆请求电流与实际电流的差别 | 120 | A |  | 王少斌 | 45616.7361 | 王少斌 | 45617.7472
热管理.热泵系统控制.夏季热泵性能测试 | 高温快充-soc低于30%-90kw快充 3 | 1、行车将SOC降至30%以下； 2、温度在35-40℃，试验样车浸车1h，或电芯温度达到30℃以上； | 连接90kw直流充电桩，充电至SOC为100%（或跳枪） | 1、电池系统SOC由30%充电至80%时的快充时间≤30min(参考捷能充电VTS) 2、快充过程中热管理正常开启（33℃进，27℃退），不出现故障报警，充电时间满足设计要求 3、检查电芯温度、冷却水温度的最高值，及变化趋势 4、同时评估车内NVH，方向盘、IP板、扶手箱的振动情况 5、检查车辆请求电流与实际电流的差别 | 120 | A |  | 王少斌 | 45616.7361 | 王少斌 | 45617.7472
热管理.热泵系统控制.夏季热泵性能测试 | 高温快充-soc低于30%-90kw快充 2 | 1、行车将SOC降至30%以下； 2、温度在30-35℃，试验样车浸车1h，或电芯温度达到30℃以上； | 连接90kw直流充电桩，充电至SOC为100%（或跳枪） | 1、电池系统SOC由30%充电至80%时的快充时间≤30min(参考捷能充电VTS) 2、快充过程中热管理正常开启（33℃进，27℃退），不出现故障报警，充电时间满足设计要求 3、检查电芯温度、冷却水温度的最高值，及变化趋势 4、同时评估车内NVH，方向盘、IP板、扶手箱的振动情况 5、检查车辆请求电流与实际电流的差别 | 120 | A |  | 王少斌 | 45616.7361 | 王少斌 | 45617.7472
热管理.热泵系统控制.夏季热泵性能测试 | 高温快充-soc低于30%-90kw快充 1 | 1、行车将SOC降至30%以下； 2、温度在25-30℃，试验样车浸车1h，或电芯温度达到30℃以上； | 连接90kw直流充电桩，充电至SOC为100%（或跳枪） | 1、电池系统SOC由30%充电至80%时的快充时间≤30min(参考捷能充电VTS) 2、快充过程中热管理正常开启（33℃进，27℃退），不出现故障报警，充电时间满足设计要求 3、检查电芯温度、冷却水温度的最高值，及变化趋势 4、同时评估车内NVH，方向盘、IP板、扶手箱的振动情况 5、检查车辆请求电流与实际电流的差别 | 120 | A |  | 王少斌 | 45616.7361 | 王少斌 | 45617.7472
热管理.热泵系统控制.夏季热泵性能测试 | 高温快充-soc低于5%-300kw以上快充 5 | 1、行车将SOC降至5%以下； 2、温度在45-50℃，试验样车浸车1h，或电芯温度达到30℃以上； | 连接300kw以上直流充电桩，充电至SOC为100%（或跳枪） | 1、电池系统SOC由5%充电至100%时的快充时间≤60min(参考捷能充电VTS) 2、快充过程中热管理正常开启（33℃进，27℃退），不出现故障报警，充电时间满足设计要求 3、检查电芯温度、冷却水温度的最高值，及变化趋势 4、同时评估车内NVH，方向盘、IP板、扶手箱的振动情况 5、检查车辆请求电流与实际电流的差别 | 120 | A |  | 王少斌 | 45616.7361 | 王少斌 | 45617.7472
热管理.热泵系统控制.夏季热泵性能测试 | 高温快充-soc低于5%-300kw以上快充 4 | 1、行车将SOC降至5%以下； 2、温度在40-45℃，试验样车浸车1h，或电芯温度达到30℃以上； | 连接300kw以上直流充电桩，充电至SOC为100%（或跳枪） | 1、电池系统SOC由5%充电至100%时的快充时间≤60min(参考捷能充电VTS) 2、快充过程中热管理正常开启（33℃进，27℃退），不出现故障报警，充电时间满足设计要求 3、检查电芯温度、冷却水温度的最高值，及变化趋势 4、同时评估车内NVH，方向盘、IP板、扶手箱的振动情况 5、检查车辆请求电流与实际电流的差别 | 120 | A |  | 王少斌 | 45616.7361 | 王少斌 | 45617.7472
热管理.热泵系统控制.夏季热泵性能测试 | 高温快充-soc低于5%-300kw以上快充 3 | 1、行车将SOC降至5%以下； 2、温度在35-40℃，试验样车浸车1h，或电芯温度达到30℃以上； | 连接300kw以上直流充电桩，充电至SOC为100%（或跳枪） | 1、电池系统SOC由5%充电至100%时的快充时间≤60min(参考捷能充电VTS) 2、快充过程中热管理正常开启（33℃进，27℃退），不出现故障报警，充电时间满足设计要求 3、检查电芯温度、冷却水温度的最高值，及变化趋势 4、同时评估车内NVH，方向盘、IP板、扶手箱的振动情况 5、检查车辆请求电流与实际电流的差别 | 120 | A |  | 王少斌 | 45616.7361 | 王少斌 | 45617.7472
热管理.热泵系统控制.夏季热泵性能测试 | 高温快充-soc低于5%-300kw以上快充 2 | 1、行车将SOC降至5%以下； 2、温度在30-35℃，试验样车浸车1h，或电芯温度达到30℃以上； | 连接300kw以上直流充电桩，充电至SOC为100%（或跳枪） | 1、电池系统SOC由5%充电至100%时的快充时间≤60min(参考捷能充电VTS) 2、快充过程中热管理正常开启（33℃进，27℃退），不出现故障报警，充电时间满足设计要求 3、检查电芯温度、冷却水温度的最高值，及变化趋势 4、同时评估车内NVH，方向盘、IP板、扶手箱的振动情况 5、检查车辆请求电流与实际电流的差别 | 120 | A |  | 王少斌 | 45616.7361 | 王少斌 | 45617.7472
热管理.热泵系统控制.夏季热泵性能测试 | 高温快充-soc低于5%-300kw以上快充 1 | 1、行车将SOC降至5%以下； 2、温度在25-30℃，试验样车浸车1h，或电芯温度达到30℃以上； | 连接300kw以上直流充电桩，充电至SOC为100%（或跳枪） | 1、电池系统SOC由5%充电至100%时的快充时间≤60min(参考捷能充电VTS) 2、快充过程中热管理正常开启（33℃进，27℃退），不出现故障报警，充电时间满足设计要求 3、检查电芯温度、冷却水温度的最高值，及变化趋势 4、同时评估车内NVH，方向盘、IP板、扶手箱的振动情况 5、检查车辆请求电流与实际电流的差别 | 120 | A |  | 王少斌 | 45616.7361 | 王少斌 | 45617.7472
热管理.热泵系统控制.夏季热泵性能测试 | 高温快充-soc低于5%-200kw-300kw快充 5 | 1、行车将SOC降至5%以下； 2、温度在45-50℃，试验样车浸车1h，或电芯温度达到30℃以上； | 连接200kw-300kw直流充电桩，充电至SOC为100%（或跳枪） | 1、电池系统SOC由5%充电至100%时的快充时间≤60min(参考捷能充电VTS) 2、快充过程中热管理正常开启（33℃进，27℃退），不出现故障报警，充电时间满足设计要求 3、检查电芯温度、冷却水温度的最高值，及变化趋势 4、同时评估车内NVH，方向盘、IP板、扶手箱的振动情况 5、检查车辆请求电流与实际电流的差别 | 120 | A |  | 王少斌 | 45616.7361 | 王少斌 | 45617.7472
热管理.热泵系统控制.夏季热泵性能测试 | 高温快充-soc低于5%-200kw-300kw快充 4 | 1、行车将SOC降至5%以下； 2、温度在40-45℃，试验样车浸车1h，或电芯温度达到30℃以上； | 连接200kw-300kw直流充电桩，充电至SOC为100%（或跳枪） | 1、电池系统SOC由5%充电至100%时的快充时间≤60min(参考捷能充电VTS) 2、快充过程中热管理正常开启（33℃进，27℃退），不出现故障报警，充电时间满足设计要求 3、检查电芯温度、冷却水温度的最高值，及变化趋势 4、同时评估车内NVH，方向盘、IP板、扶手箱的振动情况 5、检查车辆请求电流与实际电流的差别 | 120 | A |  | 王少斌 | 45616.7361 | 王少斌 | 45617.7472
热管理.热泵系统控制.夏季热泵性能测试 | 高温快充-soc低于5%-200kw-300kw快充 3 | 1、行车将SOC降至5%以下； 2、温度在35-40℃，试验样车浸车1h，或电芯温度达到30℃以上； | 连接200kw-300kw直流充电桩，充电至SOC为100%（或跳枪） | 1、电池系统SOC由5%充电至100%时的快充时间≤60min(参考捷能充电VTS) 2、快充过程中热管理正常开启（33℃进，27℃退），不出现故障报警，充电时间满足设计要求 3、检查电芯温度、冷却水温度的最高值，及变化趋势 4、同时评估车内NVH，方向盘、IP板、扶手箱的振动情况 5、检查车辆请求电流与实际电流的差别 | 120 | A |  | 王少斌 | 45616.7361 | 王少斌 | 45617.7472
热管理.热泵系统控制.夏季热泵性能测试 | 高温快充-soc低于5%-200kw-300kw快充 2 | 1、行车将SOC降至5%以下； 2、温度在30-35℃，试验样车浸车1h，或电芯温度达到30℃以上； | 连接200kw-300kw直流充电桩，充电至SOC为100%（或跳枪） | 1、电池系统SOC由5%充电至100%时的快充时间≤60min(参考捷能充电VTS) 2、快充过程中热管理正常开启（33℃进，27℃退），不出现故障报警，充电时间满足设计要求 3、检查电芯温度、冷却水温度的最高值，及变化趋势 4、同时评估车内NVH，方向盘、IP板、扶手箱的振动情况 5、检查车辆请求电流与实际电流的差别 | 120 | A |  | 王少斌 | 45616.7361 | 王少斌 | 45617.7472
热管理.热泵系统控制.夏季热泵性能测试 | 高温快充-soc低于5%-200kw-300kw快充 1 | 1、行车将SOC降至5%以下； 2、温度在25-30℃，试验样车浸车1h，或电芯温度达到30℃以上； | 连接200kw-300kw直流充电桩，充电至SOC为100%（或跳枪） | 1、电池系统SOC由5%充电至100%时的快充时间≤60min(参考捷能充电VTS) 2、快充过程中热管理正常开启（33℃进，27℃退），不出现故障报警，充电时间满足设计要求 3、检查电芯温度、冷却水温度的最高值，及变化趋势 4、同时评估车内NVH，方向盘、IP板、扶手箱的振动情况 5、检查车辆请求电流与实际电流的差别 | 120 | A |  | 王少斌 | 45616.7361 | 王少斌 | 45617.7472
热管理.热泵系统控制.夏季热泵性能测试 | 高温快充-soc低于5%-200kw快充 5 | 1、行车将SOC降至5%以下； 2、温度在45-50℃，试验样车浸车1h，或电芯温度达到30℃以上； | 连接200kw直流充电桩，充电至SOC为100%（或跳枪） | 1、电池系统SOC由5%充电至100%时的快充时间≤60min(参考捷能充电VTS) 2、快充过程中热管理正常开启（33℃进，27℃退），不出现故障报警，充电时间满足设计要求 3、检查电芯温度、冷却水温度的最高值，及变化趋势 4、同时评估车内NVH，方向盘、IP板、扶手箱的振动情况 5、检查车辆请求电流与实际电流的差别 | 120 | A |  | 王少斌 | 45616.7361 | 王少斌 | 45617.7472
热管理.热泵系统控制.夏季热泵性能测试 | 高温快充-soc低于5%-200kw快充 4 | 1、行车将SOC降至5%以下； 2、温度在40-45℃，试验样车浸车1h，或电芯温度达到30℃以上； | 连接200kw直流充电桩，充电至SOC为100%（或跳枪） | 1、电池系统SOC由5%充电至100%时的快充时间≤60min(参考捷能充电VTS) 2、快充过程中热管理正常开启（33℃进，27℃退），不出现故障报警，充电时间满足设计要求 3、检查电芯温度、冷却水温度的最高值，及变化趋势 4、同时评估车内NVH，方向盘、IP板、扶手箱的振动情况 5、检查车辆请求电流与实际电流的差别 | 120 | A |  | 王少斌 | 45616.7361 | 王少斌 | 45617.7472
热管理.热泵系统控制.夏季热泵性能测试 | 高温快充-soc低于5%-200kw快充 3 | 1、行车将SOC降至5%以下； 2、温度在35-40℃，试验样车浸车1h，或电芯温度达到30℃以上； | 连接200kw直流充电桩，充电至SOC为100%（或跳枪） | 1、电池系统SOC由5%充电至100%时的快充时间≤60min(参考捷能充电VTS) 2、快充过程中热管理正常开启（33℃进，27℃退），不出现故障报警，充电时间满足设计要求 3、检查电芯温度、冷却水温度的最高值，及变化趋势 4、同时评估车内NVH，方向盘、IP板、扶手箱的振动情况 5、检查车辆请求电流与实际电流的差别 | 120 | A |  | 王少斌 | 45616.7361 | 王少斌 | 45617.7472
热管理.热泵系统控制.夏季热泵性能测试 | 高温快充-soc低于5%-200kw快充 2 | 1、行车将SOC降至5%以下； 2、温度在30-35℃，试验样车浸车1h，或电芯温度达到30℃以上； | 连接200kw直流充电桩，充电至SOC为100%（或跳枪） | 1、电池系统SOC由5%充电至100%时的快充时间≤60min(参考捷能充电VTS) 2、快充过程中热管理正常开启（33℃进，27℃退），不出现故障报警，充电时间满足设计要求 3、检查电芯温度、冷却水温度的最高值，及变化趋势 4、同时评估车内NVH，方向盘、IP板、扶手箱的振动情况 5、检查车辆请求电流与实际电流的差别 | 120 | A |  | 王少斌 | 45616.7361 | 王少斌 | 45617.7472
热管理.热泵系统控制.夏季热泵性能测试 | 高温快充-soc低于5%-200kw快充 1 | 1、行车将SOC降至5%以下； 2、温度在25-30℃，试验样车浸车1h，或电芯温度达到30℃以上； | 连接200kw直流充电桩，充电至SOC为100%（或跳枪） | 1、电池系统SOC由5%充电至100%时的快充时间≤60min(参考捷能充电VTS) 2、快充过程中热管理正常开启（33℃进，27℃退），不出现故障报警，充电时间满足设计要求 3、检查电芯温度、冷却水温度的最高值，及变化趋势 4、同时评估车内NVH，方向盘、IP板、扶手箱的振动情况 5、检查车辆请求电流与实际电流的差别 | 120 | A |  | 王少斌 | 45616.7361 | 王少斌 | 45617.7472
热管理.热泵系统控制.夏季热泵性能测试 | 高温快充-soc低于5%-160kw快充 5 | 1、行车将SOC降至5%以下； 2、温度在45-50℃，试验样车浸车1h，或电芯温度达到30℃以上； | 连接160kw直流充电桩，充电至SOC为100%（或跳枪） | 1、电池系统SOC由5%充电至100%时的快充时间≤60min(参考捷能充电VTS) 2、快充过程中热管理正常开启（33℃进，27℃退），不出现故障报警，充电时间满足设计要求 3、检查电芯温度、冷却水温度的最高值，及变化趋势 4、同时评估车内NVH，方向盘、IP板、扶手箱的振动情况 5、检查车辆请求电流与实际电流的差别 | 120 | A |  | 王少斌 | 45616.7361 | 王少斌 | 45617.7472
热管理.热泵系统控制.夏季热泵性能测试 | 高温快充-soc低于5%-160kw快充 4 | 1、行车将SOC降至5%以下； 2、温度在40-45℃，试验样车浸车1h，或电芯温度达到30℃以上； | 连接160kw直流充电桩，充电至SOC为100%（或跳枪） | 1、电池系统SOC由5%充电至100%时的快充时间≤60min(参考捷能充电VTS) 2、快充过程中热管理正常开启（33℃进，27℃退），不出现故障报警，充电时间满足设计要求 3、检查电芯温度、冷却水温度的最高值，及变化趋势 4、同时评估车内NVH，方向盘、IP板、扶手箱的振动情况 5、检查车辆请求电流与实际电流的差别 | 120 | A |  | 王少斌 | 45616.7361 | 王少斌 | 45617.7472
热管理.热泵系统控制.夏季热泵性能测试 | 高温快充-soc低于5%-160kw快充 3 | 1、行车将SOC降至5%以下； 2、温度在35-40℃，试验样车浸车1h，或电芯温度达到30℃以上； | 连接160kw直流充电桩，充电至SOC为100%（或跳枪） | 1、电池系统SOC由5%充电至100%时的快充时间≤60min(参考捷能充电VTS) 2、快充过程中热管理正常开启（33℃进，27℃退），不出现故障报警，充电时间满足设计要求 3、检查电芯温度、冷却水温度的最高值，及变化趋势 4、同时评估车内NVH，方向盘、IP板、扶手箱的振动情况 5、检查车辆请求电流与实际电流的差别 | 120 | A |  | 王少斌 | 45616.7361 | 王少斌 | 45617.7472
热管理.热泵系统控制.夏季热泵性能测试 | 高温快充-soc低于5%-160kw快充 2 | 1、行车将SOC降至5%以下； 2、温度在30-35℃，试验样车浸车1h，或电芯温度达到30℃以上； | 连接160kw直流充电桩，充电至SOC为100%（或跳枪） | 1、电池系统SOC由5%充电至100%时的快充时间≤60min(参考捷能充电VTS) 2、快充过程中热管理正常开启（33℃进，27℃退），不出现故障报警，充电时间满足设计要求 3、检查电芯温度、冷却水温度的最高值，及变化趋势 4、同时评估车内NVH，方向盘、IP板、扶手箱的振动情况 5、检查车辆请求电流与实际电流的差别 | 120 | A |  | 王少斌 | 45616.7361 | 王少斌 | 45617.7472
热管理.热泵系统控制.夏季热泵性能测试 | 高温快充-soc低于5%-160kw快充 1 | 1、行车将SOC降至5%以下； 2、温度在25-30℃，试验样车浸车1h，或电芯温度达到30℃以上； | 连接160kw直流充电桩，充电至SOC为100%（或跳枪） | 1、电池系统SOC由5%充电至100%时的快充时间≤60min(参考捷能充电VTS) 2、快充过程中热管理正常开启（33℃进，27℃退），不出现故障报警，充电时间满足设计要求 3、检查电芯温度、冷却水温度的最高值，及变化趋势 4、同时评估车内NVH，方向盘、IP板、扶手箱的振动情况 5、检查车辆请求电流与实际电流的差别 | 120 | A |  | 王少斌 | 45616.7361 | 王少斌 | 45617.7472
热管理.热泵系统控制.夏季热泵性能测试 | 高温快充-soc低于5%-120kw快充 5 | 1、行车将SOC降至5%以下； 2、温度在45-50℃，试验样车浸车1h，或电芯温度达到30℃以上； | 连接120kw直流充电桩，充电至SOC为100%（或跳枪） | 1、电池系统SOC由5%充电至100%时的快充时间≤60min(参考捷能充电VTS) 2、快充过程中热管理正常开启（33℃进，27℃退），不出现故障报警，充电时间满足设计要求 3、检查电芯温度、冷却水温度的最高值，及变化趋势 4、同时评估车内NVH，方向盘、IP板、扶手箱的振动情况 5、检查车辆请求电流与实际电流的差别 | 120 | A |  | 王少斌 | 45616.7361 | 王少斌 | 45617.7472
热管理.热泵系统控制.夏季热泵性能测试 | 高温快充-soc低于5%-120kw快充 4 | 1、行车将SOC降至5%以下； 2、温度在40-45℃，试验样车浸车1h，或电芯温度达到30℃以上； | 连接120kw直流充电桩，充电至SOC为100%（或跳枪） | 1、电池系统SOC由5%充电至100%时的快充时间≤60min(参考捷能充电VTS) 2、快充过程中热管理正常开启（33℃进，27℃退），不出现故障报警，充电时间满足设计要求 3、检查电芯温度、冷却水温度的最高值，及变化趋势 4、同时评估车内NVH，方向盘、IP板、扶手箱的振动情况 5、检查车辆请求电流与实际电流的差别 | 120 | A |  | 王少斌 | 45616.7361 | 王少斌 | 45617.7472
热管理.热泵系统控制.夏季热泵性能测试 | 高温快充-soc低于5%-120kw快充 3 | 1、行车将SOC降至5%以下； 2、温度在35-40℃，试验样车浸车1h，或电芯温度达到30℃以上； | 连接120kw直流充电桩，充电至SOC为100%（或跳枪） | 1、电池系统SOC由5%充电至100%时的快充时间≤60min(参考捷能充电VTS) 2、快充过程中热管理正常开启（33℃进，27℃退），不出现故障报警，充电时间满足设计要求 3、检查电芯温度、冷却水温度的最高值，及变化趋势 4、同时评估车内NVH，方向盘、IP板、扶手箱的振动情况 5、检查车辆请求电流与实际电流的差别 | 120 | A |  | 王少斌 | 45616.7361 | 王少斌 | 45617.7472
热管理.热泵系统控制.夏季热泵性能测试 | 高温快充-soc低于5%-120kw快充 2 | 1、行车将SOC降至5%以下； 2、温度在30-35℃，试验样车浸车1h，或电芯温度达到30℃以上； | 连接120kw直流充电桩，充电至SOC为100%（或跳枪） | 1、电池系统SOC由5%充电至100%时的快充时间≤60min(参考捷能充电VTS) 2、快充过程中热管理正常开启（33℃进，27℃退），不出现故障报警，充电时间满足设计要求 3、检查电芯温度、冷却水温度的最高值，及变化趋势 4、同时评估车内NVH，方向盘、IP板、扶手箱的振动情况 5、检查车辆请求电流与实际电流的差别 | 120 | A |  | 王少斌 | 45616.7361 | 王少斌 | 45617.7472
热管理.热泵系统控制.夏季热泵性能测试 | 高温快充-soc低于5%-120kw快充 1 | 1、行车将SOC降至5%以下； 2、温度在25-30℃，试验样车浸车1h，或电芯温度达到30℃以上； | 连接120kw直流充电桩，充电至SOC为100%（或跳枪） | 1、电池系统SOC由5%充电至100%时的快充时间≤60min(参考捷能充电VTS) 2、快充过程中热管理正常开启（33℃进，27℃退），不出现故障报警，充电时间满足设计要求 3、检查电芯温度、冷却水温度的最高值，及变化趋势 4、同时评估车内NVH，方向盘、IP板、扶手箱的振动情况 5、检查车辆请求电流与实际电流的差别 | 120 | A |  | 王少斌 | 45616.7361 | 王少斌 | 45617.7472
热管理.热泵系统控制.夏季热泵性能测试 | 高温快充-soc低于5%-90kw快充 5 | 1、行车将SOC降至5%以下； 2、温度在45-50℃，试验样车浸车1h，或电芯温度达到30℃以上； | 连接90kw直流充电桩，充电至SOC为100%（或跳枪） | 1、电池系统SOC由5%充电至100%时的快充时间≤60min(参考捷能充电VTS) 2、快充过程中热管理正常开启（33℃进，27℃退），不出现故障报警，充电时间满足设计要求 3、检查电芯温度、冷却水温度的最高值，及变化趋势 4、同时评估车内NVH，方向盘、IP板、扶手箱的振动情况 5、检查车辆请求电流与实际电流的差别 | 120 | A |  | 王少斌 | 45616.7361 | 王少斌 | 45617.7472
热管理.热泵系统控制.夏季热泵性能测试 | 高温快充-soc低于5%-90kw快充 4 | 1、行车将SOC降至5%以下； 2、温度在40-45℃，试验样车浸车1h，或电芯温度达到30℃以上； | 连接90kw直流充电桩，充电至SOC为100%（或跳枪） | 1、电池系统SOC由5%充电至100%时的快充时间≤60min(参考捷能充电VTS) 2、快充过程中热管理正常开启（33℃进，27℃退），不出现故障报警，充电时间满足设计要求 3、检查电芯温度、冷却水温度的最高值，及变化趋势 4、同时评估车内NVH，方向盘、IP板、扶手箱的振动情况 5、检查车辆请求电流与实际电流的差别 | 120 | A |  | 王少斌 | 45616.7361 | 王少斌 | 45617.7472
热管理.热泵系统控制.夏季热泵性能测试 | 高温快充-soc低于5%-90kw快充 3 | 1、行车将SOC降至5%以下； 2、温度在35-40℃，试验样车浸车1h，或电芯温度达到30℃以上； | 连接90kw直流充电桩，充电至SOC为100%（或跳枪） | 1、电池系统SOC由5%充电至100%时的快充时间≤60min(参考捷能充电VTS) 2、快充过程中热管理正常开启（33℃进，27℃退），不出现故障报警，充电时间满足设计要求 3、检查电芯温度、冷却水温度的最高值，及变化趋势 4、同时评估车内NVH，方向盘、IP板、扶手箱的振动情况 5、检查车辆请求电流与实际电流的差别 | 120 | A |  | 王少斌 | 45616.736 | 王少斌 | 45617.7472
热管理.热泵系统控制.夏季热泵性能测试 | 高温快充-soc低于5%-90kw快充 2 | 1、行车将SOC降至5%以下； 2、温度在30-35℃，试验样车浸车1h，或电芯温度达到30℃以上； | 连接90kw直流充电桩，充电至SOC为100%（或跳枪） | 1、电池系统SOC由5%充电至100%时的快充时间≤60min(参考捷能充电VTS) 2、快充过程中热管理正常开启（33℃进，27℃退），不出现故障报警，充电时间满足设计要求 3、检查电芯温度、冷却水温度的最高值，及变化趋势 4、同时评估车内NVH，方向盘、IP板、扶手箱的振动情况 5、检查车辆请求电流与实际电流的差别 | 120 | A |  | 王少斌 | 45616.736 | 王少斌 | 45617.7472
热管理.热泵系统控制.夏季热泵性能测试 | 高温快充-soc低于5%-90kw快充 1 | 1、行车将SOC降至5%以下； 2、温度在25-30℃，试验样车浸车1h，或电芯温度达到30℃以上； | 连接90kw直流充电桩，充电至SOC为100%（或跳枪） | 1、电池系统SOC由5%充电至100%时的快充时间≤60min(参考捷能充电VTS) 2、快充过程中热管理正常开启（33℃进，27℃退），不出现故障报警，充电时间满足设计要求 3、检查电芯温度、冷却水温度的最高值，及变化趋势 4、同时评估车内NVH，方向盘、IP板、扶手箱的振动情况 5、检查车辆请求电流与实际电流的差别 | 120 | A |  | 王少斌 | 45616.736 | 王少斌 | 45617.7472
热管理.热泵系统控制.夏季热泵性能测试 | 高温慢充+Auto Lo空调 5 | 1、行车将SOC降至5%以下； 2、温度在45-50℃，试验样车浸车1h，或电芯温度达到30℃以上； | 开启空调，空调设置为Auto Lo 连接交流充电桩，充电至SOC为100%（或跳枪） | 1、全过程电池温差≤6℃； 2、电池系统SOC由0%充电至100%时的慢充时间≤11.5h(参考捷能充电VTS) 3、慢充过程中不出现故障报警，充电时间满足设计要求 4、检查电芯温度、冷却水温度的最高值及变化趋势 5、评估车内舒适性、空调用电量及充电功率、充电时间、鼓风机风量等 6、空调开启时间≧1h 7、检查车辆请求电流与实际电流的差别 | 900 | A |  | 王少斌 | 45616.736 | 王少斌 | 45617.7472
热管理.热泵系统控制.夏季热泵性能测试 | 高温慢充+Auto Lo空调 4 | 1、行车将SOC降至5%以下； 2、温度在40-45℃，试验样车浸车1h，或电芯温度达到30℃以上； | 开启空调，空调设置为Auto Lo 连接交流充电桩，充电至SOC为100%（或跳枪） | 1、全过程电池温差≤6℃； 2、电池系统SOC由0%充电至100%时的慢充时间≤11.5h(参考捷能充电VTS) 3、慢充过程中不出现故障报警，充电时间满足设计要求 4、检查电芯温度、冷却水温度的最高值及变化趋势 5、评估车内舒适性、空调用电量及充电功率、充电时间、鼓风机风量等 6、空调开启时间≧1h 7、检查车辆请求电流与实际电流的差别 | 900 | A |  | 王少斌 | 45616.736 | 王少斌 | 45617.7472
热管理.热泵系统控制.夏季热泵性能测试 | 高温慢充+Auto Lo空调 3 | 1、行车将SOC降至5%以下； 2、温度在35-40℃，试验样车浸车1h，或电芯温度达到30℃以上； | 开启空调，空调设置为Auto Lo 连接交流充电桩，充电至SOC为100%（或跳枪） | 1、全过程电池温差≤6℃； 2、电池系统SOC由0%充电至100%时的慢充时间≤11.5h(参考捷能充电VTS) 3、慢充过程中不出现故障报警，充电时间满足设计要求 4、检查电芯温度、冷却水温度的最高值及变化趋势 5、评估车内舒适性、空调用电量及充电功率、充电时间、鼓风机风量等 6、空调开启时间≧1h 7、检查车辆请求电流与实际电流的差别 | 900 | A |  | 王少斌 | 45616.736 | 王少斌 | 45617.7472
热管理.热泵系统控制.夏季热泵性能测试 | 高温慢充+Auto Lo空调 2 | 1、行车将SOC降至5%以下； 2、温度在30-35℃，试验样车浸车1h，或电芯温度达到30℃以上； | 开启空调，空调设置为Auto Lo 连接交流充电桩，充电至SOC为100%（或跳枪） | 1、全过程电池温差≤6℃； 2、电池系统SOC由0%充电至100%时的慢充时间≤11.5h(参考捷能充电VTS) 3、慢充过程中不出现故障报警，充电时间满足设计要求 4、检查电芯温度、冷却水温度的最高值及变化趋势 5、评估车内舒适性、空调用电量及充电功率、充电时间、鼓风机风量等 6、空调开启时间≧1h 7、检查车辆请求电流与实际电流的差别 | 900 | A |  | 王少斌 | 45616.736 | 王少斌 | 45617.7472
热管理.热泵系统控制.夏季热泵性能测试 | 高温慢充+Auto Lo空调 1 | 1、行车将SOC降至5%以下； 2、温度在25-30℃，试验样车浸车1h，或电芯温度达到30℃以上； | 开启空调，空调设置为Auto Lo 连接交流充电桩，充电至SOC为100%（或跳枪） | 1、全过程电池温差≤6℃； 2、电池系统SOC由0%充电至100%时的慢充时间≤11.5h(参考捷能充电VTS) 3、慢充过程中不出现故障报警，充电时间满足设计要求 4、检查电芯温度、冷却水温度的最高值及变化趋势 5、评估车内舒适性、空调用电量及充电功率、充电时间、鼓风机风量等 6、空调开启时间≧1h 7、检查车辆请求电流与实际电流的差别 | 900 | A |  | 王少斌 | 45616.736 | 王少斌 | 45617.7472
热管理.热泵系统控制.夏季热泵性能测试 | 高温慢充+Auto 21℃空调 5 | 1、行车将SOC降至5%以下； 2、温度在45-50℃，试验样车浸车1h，或电芯温度达到30℃以上； | 开启空调，空调设置为Auto 21℃ 连接交流充电桩，充电至SOC为100%（或跳枪） | 1、全过程电池温差≤6℃； 2、电池系统SOC由0%充电至100%时的慢充时间≤11.5h(参考捷能充电VTS) 3、慢充过程中不出现故障报警，充电时间满足设计要求 4、检查电芯温度、冷却水温度的最高值及变化趋势 5、评估车内舒适性、空调用电量及充电功率、充电时间、鼓风机风量等 6、空调开启时间≧1h 7、检查车辆请求电流与实际电流的差别 | 900 | A |  | 王少斌 | 45616.736 | 王少斌 | 45617.7472
热管理.热泵系统控制.夏季热泵性能测试 | 高温慢充+Auto 21℃空调 4 | 1、行车将SOC降至5%以下； 2、温度在40-45℃，试验样车浸车1h，或电芯温度达到30℃以上； | 开启空调，空调设置为Auto 21℃ 连接交流充电桩，充电至SOC为100%（或跳枪） | 1、全过程电池温差≤6℃； 2、电池系统SOC由0%充电至100%时的慢充时间≤11.5h(参考捷能充电VTS) 3、慢充过程中不出现故障报警，充电时间满足设计要求 4、检查电芯温度、冷却水温度的最高值及变化趋势 5、评估车内舒适性、空调用电量及充电功率、充电时间、鼓风机风量等 6、空调开启时间≧1h 7、检查车辆请求电流与实际电流的差别 | 900 | A |  | 王少斌 | 45616.736 | 王少斌 | 45617.7472
热管理.热泵系统控制.夏季热泵性能测试 | 高温慢充+Auto 21℃空调 3 | 1、行车将SOC降至5%以下； 2、温度在35-40℃，试验样车浸车1h，或电芯温度达到30℃以上； | 开启空调，空调设置为Auto 21℃ 连接交流充电桩，充电至SOC为100%（或跳枪） | 1、全过程电池温差≤6℃； 2、电池系统SOC由0%充电至100%时的慢充时间≤11.5h(参考捷能充电VTS) 3、慢充过程中不出现故障报警，充电时间满足设计要求 4、检查电芯温度、冷却水温度的最高值及变化趋势 5、评估车内舒适性、空调用电量及充电功率、充电时间、鼓风机风量等 6、空调开启时间≧1h 7、检查车辆请求电流与实际电流的差别 | 900 | A |  | 王少斌 | 45616.736 | 王少斌 | 45617.7472
热管理.热泵系统控制.夏季热泵性能测试 | 高温慢充+Auto 21℃空调 2 | 1、行车将SOC降至5%以下； 2、温度在30-35℃，试验样车浸车1h，或电芯温度达到30℃以上； | 开启空调，空调设置为Auto 21℃ 连接交流充电桩，充电至SOC为100%（或跳枪） | 1、全过程电池温差≤6℃； 2、电池系统SOC由0%充电至100%时的慢充时间≤11.5h(参考捷能充电VTS) 3、慢充过程中不出现故障报警，充电时间满足设计要求 4、检查电芯温度、冷却水温度的最高值及变化趋势 5、评估车内舒适性、空调用电量及充电功率、充电时间、鼓风机风量等 6、空调开启时间≧1h 7、检查车辆请求电流与实际电流的差别 | 900 | A |  | 王少斌 | 45616.736 | 王少斌 | 45617.7472
热管理.热泵系统控制.夏季热泵性能测试 | 高温慢充+Auto 21℃空调 1 | 1、行车将SOC降至5%以下； 2、温度在25-30℃，试验样车浸车1h，或电芯温度达到30℃以上； | 开启空调，空调设置为Auto 21℃ 连接交流充电桩，充电至SOC为100%（或跳枪） | 1、全过程电池温差≤6℃； 2、电池系统SOC由0%充电至100%时的慢充时间≤11.5h(参考捷能充电VTS) 3、慢充过程中不出现故障报警，充电时间满足设计要求 4、检查电芯温度、冷却水温度的最高值及变化趋势 5、评估车内舒适性、空调用电量及充电功率、充电时间、鼓风机风量等 6、空调开启时间≧1h 7、检查车辆请求电流与实际电流的差别 | 900 | A |  | 王少斌 | 45616.736 | 王少斌 | 45617.7472
热管理.热泵系统控制.夏季热泵性能测试 | 高温慢充+Auto 25℃空调 5 | 1、行车将SOC降至5%以下； 2、温度在45-50℃，试验样车浸车1h，或电芯温度达到30℃以上； | 开启空调，空调设置为Auto 25℃ 连接交流充电桩，充电至SOC为100%（或跳枪） | 1、全过程电池温差≤6℃； 2、电池系统SOC由0%充电至100%时的慢充时间≤11.5h(参考捷能充电VTS) 3、慢充过程中不出现故障报警，充电时间满足设计要求 4、检查电芯温度、冷却水温度的最高值及变化趋势 5、评估车内舒适性、空调用电量及充电功率、充电时间、鼓风机风量等 6、空调开启时间≧1h 7、检查车辆请求电流与实际电流的差别 | 900 | A |  | 王少斌 | 45616.736 | 王少斌 | 45617.7472
热管理.热泵系统控制.夏季热泵性能测试 | 高温慢充+Auto 25℃空调 4 | 1、行车将SOC降至5%以下； 2、温度在40-45℃，试验样车浸车1h，或电芯温度达到30℃以上； | 开启空调，空调设置为Auto 25℃ 连接交流充电桩，充电至SOC为100%（或跳枪） | 1、全过程电池温差≤6℃； 2、电池系统SOC由0%充电至100%时的慢充时间≤11.5h(参考捷能充电VTS) 3、慢充过程中不出现故障报警，充电时间满足设计要求 4、检查电芯温度、冷却水温度的最高值及变化趋势 5、评估车内舒适性、空调用电量及充电功率、充电时间、鼓风机风量等 6、空调开启时间≧1h 7、检查车辆请求电流与实际电流的差别 | 900 | A |  | 王少斌 | 45616.736 | 王少斌 | 45617.7472
热管理.热泵系统控制.夏季热泵性能测试 | 高温慢充+Auto 25℃空调 3 | 1、行车将SOC降至5%以下； 2、温度在35-40℃，试验样车浸车1h，或电芯温度达到30℃以上； | 开启空调，空调设置为Auto 25℃ 连接交流充电桩，充电至SOC为100%（或跳枪） | 1、全过程电池温差≤6℃； 2、电池系统SOC由0%充电至100%时的慢充时间≤11.5h(参考捷能充电VTS) 3、慢充过程中不出现故障报警，充电时间满足设计要求 4、检查电芯温度、冷却水温度的最高值及变化趋势 5、评估车内舒适性、空调用电量及充电功率、充电时间、鼓风机风量等 6、空调开启时间≧1h 7、检查车辆请求电流与实际电流的差别 | 900 | A |  | 王少斌 | 45616.736 | 王少斌 | 45617.7472
热管理.热泵系统控制.夏季热泵性能测试 | 高温慢充+Auto 25℃空调 2 | 1、行车将SOC降至5%以下； 2、温度在30-35℃，试验样车浸车1h，或电芯温度达到30℃以上； | 开启空调，空调设置为Auto 25℃ 连接交流充电桩，充电至SOC为100%（或跳枪） | 1、全过程电池温差≤6℃； 2、电池系统SOC由0%充电至100%时的慢充时间≤11.5h(参考捷能充电VTS) 3、慢充过程中不出现故障报警，充电时间满足设计要求 4、检查电芯温度、冷却水温度的最高值及变化趋势 5、评估车内舒适性、空调用电量及充电功率、充电时间、鼓风机风量等 6、空调开启时间≧1h 7、检查车辆请求电流与实际电流的差别 | 900 | A |  | 王少斌 | 45616.736 | 王少斌 | 45617.7472
热管理.热泵系统控制.夏季热泵性能测试 | 高温慢充+Auto 25℃空调 1 | 1、行车将SOC降至5%以下； 2、温度在25-30℃，试验样车浸车1h，或电芯温度达到30℃以上； | 开启空调，空调设置为Auto 25℃ 连接交流充电桩，充电至SOC为100%（或跳枪） | 1、全过程电池温差≤6℃； 2、电池系统SOC由0%充电至100%时的慢充时间≤11.5h(参考捷能充电VTS) 3、慢充过程中不出现故障报警，充电时间满足设计要求 4、检查电芯温度、冷却水温度的最高值及变化趋势 5、评估车内舒适性、空调用电量及充电功率、充电时间、鼓风机风量等 6、空调开启时间≧1h 7、检查车辆请求电流与实际电流的差别 | 900 | A |  | 王少斌 | 45616.736 | 王少斌 | 45617.7472
热管理.热泵系统控制.夏季热泵性能测试 | 高温慢充4 | 1、行车将SOC降至5%以下； 2、温度在40-45℃，试验样车浸车1h，或电芯温度达到30℃以上； | 连接交流充电桩，充电至SOC为100%（或跳枪） | 1、全过程电池温差≤6℃； 2、电池系统SOC由0%充电至100%时的慢充时间≤11.5h(参考捷能充电VTS) 3、慢充过程中不出现故障报警，充电时间满足设计要求 4、检查电芯温度、冷却水温度的最高值及变化趋势 5、检查车辆请求电流与实际电流的差别 | 900 | A |  | 王少斌 | 45616.736 | 王少斌 | 45617.7472
热管理.热泵系统控制.夏季热泵性能测试 | 高温慢充3 | 1、行车将SOC降至5%以下； 2、温度在35-40℃，试验样车浸车1h，或电芯温度达到30℃以上； | 连接交流充电桩，充电至SOC为100%（或跳枪） | 1、全过程电池温差≤6℃； 2、电池系统SOC由0%充电至100%时的慢充时间≤11.5h(参考捷能充电VTS) 3、慢充过程中不出现故障报警，充电时间满足设计要求 4、检查电芯温度、冷却水温度的最高值及变化趋势 5、检查车辆请求电流与实际电流的差别 | 900 | A |  | 王少斌 | 45616.736 | 王少斌 | 45617.7472
热管理.热泵系统控制.夏季热泵性能测试 | 高温慢充2 | 1、行车将SOC降至5%以下； 2、温度在30-35℃，试验样车浸车1h，或电芯温度达到30℃以上； | 连接交流充电桩，充电至SOC为100%（或跳枪） | 1、全过程电池温差≤6℃； 2、电池系统SOC由0%充电至100%时的慢充时间≤11.5h(参考捷能充电VTS) 3、慢充过程中不出现故障报警，充电时间满足设计要求 4、检查电芯温度、冷却水温度的最高值及变化趋势 5、检查车辆请求电流与实际电流的差别 | 900 | A |  | 王少斌 | 45616.736 | 王少斌 | 45617.7472
热管理.热泵系统控制.夏季热泵性能测试 | 高温慢充1 | 1、行车将SOC降至5%以下； 2、温度在25-30℃，试验样车浸车1h，或电芯温度达到30℃以上； | 连接交流充电桩，充电至SOC为100%（或跳枪） | 1、全过程电池温差≤6℃； 2、电池系统SOC由0%充电至100%时的慢充时间≤11.5h(参考捷能充电VTS) 3、慢充过程中不出现故障报警，充电时间满足设计要求 4、检查电芯温度、冷却水温度的最高值及变化趋势 5、检查车辆请求电流与实际电流的差别 | 900 | A |  | 王少斌 | 45616.736 | 王少斌 | 45617.7472
热管理.热泵系统控制.夏季热泵性能测试 | 电芯高温隔热 | 将车辆放置于地下车库中一夜，保持电芯起始最高温度：25℃ | 以车速低于30kph将车辆移至阳光下浸润8个小时 | 每隔半小时，检查电芯最高温度的上升情况，全过程电池温差≤6℃ | 900 | A |  | 王少斌 | 45616.736 | 王少斌 | 45617.7472
热管理.热泵系统控制.乘客舱温度控制 | 三电系统温控-冬季-充电状态-慢充-RUN-充电后不拔枪3 | 冬季温度低于10度 充电状态 车辆电源模式OFF，不休眠 在交流慢充桩上充电，充电结束不拔枪 | 舱内温度升高到设置温度 | 到达设置温度后，热泵间歇性停止工作，压缩机转速为0 | 10 | B |  | 王少斌 | 45607.7338 | 王少斌 | 45607.7338
热管理.热泵系统控制.乘客舱温度控制 | 三电系统温控-冬季-充电状态-慢充-RUN-充电后不拔枪2 | 冬季温度低于10度 充电状态 车辆电源模式OFF，不休眠 在交流慢充桩上充电，充电结束不拔枪 | 设置空调温度Hi | 热泵为模式HeatPumpMd = Heating 压缩机转速升高，舱内温度逐渐降低 | 10 | B |  | 王少斌 | 45607.7338 | 王少斌 | 45607.7338
热管理.热泵系统控制.乘客舱温度控制 | 三电系统温控-冬季-充电状态-慢充-RUN-充电后不拔枪1 | 冬季温度低于10度 充电状态 车辆电源模式OFF，不休眠 在交流慢充桩上充电，充电结束不拔枪 | 环境温度＜10度 设置空调温度高于环境温度 | 热泵切换模式HeatPumpMd = Heating 压缩机开始工作，转速＞0。空调制热迅速，效果良好。 | 5 | B |  | 王少斌 | 45607.7338 | 王少斌 | 45607.7338
热管理.热泵系统控制.乘客舱温度控制 | 三电系统温控-冬季-充电状态-慢充-RUN-插枪充电3 | 冬季温度低于10度 充电状态 车辆电源模式OFF，不休眠 在交流慢充桩上插枪充电 | 舱内温度升高到设置温度 | 到达设置温度后，热泵间歇性停止工作，压缩机转速为0 | 10 | B |  | 王少斌 | 45607.7338 | 王少斌 | 45607.7338
热管理.热泵系统控制.乘客舱温度控制 | 三电系统温控-冬季-充电状态-慢充-RUN-插枪充电2 | 冬季温度低于10度 充电状态 车辆电源模式OFF，不休眠 在交流慢充桩上插枪充电 | 设置空调温度Hi | 热泵为模式HeatPumpMd = Heating 压缩机转速升高，舱内温度逐渐降低 | 10 | B |  | 王少斌 | 45607.7338 | 王少斌 | 45607.7338
热管理.热泵系统控制.乘客舱温度控制 | 三电系统温控-冬季-充电状态-慢充-RUN-插枪充电1 | 冬季温度低于10度 充电状态 车辆电源模式OFF，不休眠 在交流慢充桩上插枪充电 | 环境温度＜10度 设置空调温度高于环境温度 | 热泵切换模式HeatPumpMd = Heating 压缩机开始工作，转速＞0。空调制热迅速，效果良好。 | 5 | B |  | 王少斌 | 45607.7338 | 王少斌 | 45607.7338
热管理.热泵系统控制.乘客舱温度控制 | 三电系统温控-冬季-充电状态-慢充-RUN-插枪不充电3 | 冬季温度低于10度 充电状态 车辆电源模式OFF，不休眠 在交流慢充桩上充电，插枪不充电 | 舱内温度升高到设置温度 | 到达设置温度后，热泵间歇性停止工作，压缩机转速为0 | 10 | B |  | 王少斌 | 45607.7338 | 王少斌 | 45607.7338
热管理.热泵系统控制.乘客舱温度控制 | 三电系统温控-冬季-充电状态-慢充-RUN-插枪不充电2 | 冬季温度低于10度 充电状态 车辆电源模式OFF，不休眠 在交流慢充桩上充电，插枪不充电 | 设置空调温度Hi | 热泵为模式HeatPumpMd = Heating 压缩机转速升高，舱内温度逐渐降低 | 10 | B |  | 王少斌 | 45607.7338 | 王少斌 | 45607.7338
热管理.热泵系统控制.乘客舱温度控制 | 三电系统温控-冬季-充电状态-慢充-RUN-插枪不充电1 | 冬季温度低于10度 充电状态 车辆电源模式OFF，不休眠 在交流慢充桩上充电，插枪不充电 | 环境温度＜10度 设置空调温度高于环境温度 | 热泵切换模式HeatPumpMd = Heating 压缩机开始工作，转速＞0。空调制热迅速，效果良好。 | 5 | B |  | 王少斌 | 45607.7338 | 王少斌 | 45607.7338
热管理.热泵系统控制.乘客舱温度控制 | 三电系统温控-冬季-充电状态-非升压充超充-RUN-充电后不拔枪3 | 冬季温度低于10度 充电状态 车辆电源模式RUN 在非升压充桩上充电，充电功率大于180kw，充电结束，不拔枪 | 舱内温度升高到设置温度 | 到达设置温度后，热泵间歇性停止工作，压缩机转速为0 | 10 | B |  | 王少斌 | 45607.7338 | 王少斌 | 45607.7338
热管理.热泵系统控制.乘客舱温度控制 | 三电系统温控-冬季-充电状态-非升压充超充-RUN-充电后不拔枪2 | 冬季温度低于10度 充电状态 车辆电源模式RUN 在非升压充桩上充电，充电功率大于180kw，充电结束，不拔枪 | 设置空调温度Hi | 热泵为模式HeatPumpMd = Heating 压缩机转速升高，舱内温度逐渐降低 | 10 | B |  | 王少斌 | 45607.7338 | 王少斌 | 45607.7338
热管理.热泵系统控制.乘客舱温度控制 | 三电系统温控-冬季-充电状态-非升压充超充-RUN-充电后不拔枪1 | 冬季温度低于10度 充电状态 车辆电源模式RUN 在非升压充桩上充电，充电功率大于180kw，充电结束，不拔枪 | 环境温度＜10度 设置空调温度高于环境温度 | 热泵切换模式HeatPumpMd = Heating 压缩机开始工作，转速＞0。空调制热迅速，效果良好。 | 5 | B |  | 王少斌 | 45607.7338 | 王少斌 | 45607.7338
热管理.热泵系统控制.乘客舱温度控制 | 三电系统温控-冬季-充电状态-非升压充超充-RUN-超充电池冷却-舒适性标定 | 电源模式RUN 外温较高 非升压充超充中电池温度＞30度 | 充电时乘客舱空调打开，热泵工作模式切为battery and cabin Heating | 压缩机转速限制，热泵优先给乘客舱降温，优先保证舒适性。 关掉乘客舱空调后，热泵工作模式切为battery Heating，热泵全力给电池降温保证充电功率，压缩机转速可能会升高。 | 20 | B |  | 王少斌 | 45607.7338 | 王少斌 | 45607.7338
热管理.热泵系统控制.乘客舱温度控制 | 三电系统温控-冬季-充电状态-非升压充超充-RUN-插枪充电3 | 冬季温度低于10度 充电状态 车辆电源模式RUN 在非升压充桩上插枪充电，充电功率大于180kw | 舱内温度升高到设置温度 | 到达设置温度后，热泵间歇性停止工作，压缩机转速为0 | 10 | B |  | 王少斌 | 45607.7338 | 王少斌 | 45607.7338
热管理.热泵系统控制.乘客舱温度控制 | 三电系统温控-冬季-充电状态-非升压充超充-RUN-插枪充电2 | 冬季温度低于10度 充电状态 车辆电源模式RUN 在非升压充桩上插枪充电，充电功率大于180kw | 设置空调温度Hi | 热泵为模式HeatPumpMd = Heating 压缩机转速升高，舱内温度逐渐降低 | 10 | B |  | 王少斌 | 45607.7338 | 王少斌 | 45607.7338
热管理.热泵系统控制.乘客舱温度控制 | 三电系统温控-冬季-充电状态-非升压充超充-RUN-插枪充电1 | 冬季温度低于10度 充电状态 车辆电源模式RUN 在非升压充桩上插枪充电，充电功率大于180kw | 环境温度＜10度 设置空调温度高于环境温度 | 热泵切换模式HeatPumpMd = Heating 压缩机开始工作，转速＞0。空调制热迅速，效果良好。 | 5 | B |  | 王少斌 | 45607.7338 | 王少斌 | 45607.7338
热管理.热泵系统控制.乘客舱温度控制 | 三电系统温控-冬季-充电状态-非升压充超充-RUN-插枪不充电3 | 冬季温度低于10度 充电状态 车辆电源模式RUN 在非升压充桩上充电，插枪不充电 | 舱内温度升高到设置温度 | 到达设置温度后，热泵间歇性停止工作，压缩机转速为0 | 10 | B |  | 王少斌 | 45607.7338 | 王少斌 | 45607.7338
热管理.热泵系统控制.乘客舱温度控制 | 三电系统温控-冬季-充电状态-非升压充超充-RUN-插枪不充电2 | 冬季温度低于10度 充电状态 车辆电源模式RUN 在非升压充桩上充电，插枪不充电 | 设置空调温度Hi | 热泵为模式HeatPumpMd = Heating 压缩机转速升高，舱内温度逐渐降低 | 10 | B |  | 王少斌 | 45607.7338 | 王少斌 | 45607.7338
热管理.热泵系统控制.乘客舱温度控制 | 三电系统温控-冬季-充电状态-非升压充超充-RUN-插枪不充电1 | 冬季温度低于10度 充电状态 车辆电源模式RUN 在非升压充桩上充电，插枪不充电 | 环境温度＜10度 设置空调温度高于环境温度 | 热泵切换模式HeatPumpMd = Heating 压缩机开始工作，转速＞0。空调制热迅速，效果良好。 | 5 | B |  | 王少斌 | 45607.7338 | 王少斌 | 45607.7338
热管理.热泵系统控制.乘客舱温度控制 | 三电系统温控-冬季-充电状态-非升压充快充-RUN-充电后不拔枪3 | 冬季温度低于10度 充电状态 车辆电源模式RUN 在非升压充桩上充电，充电功率小于180kw，充电结束，不拔枪 | 舱内温度升高到设置温度 | 到达设置温度后，热泵间歇性停止工作，压缩机转速为0 | 10 | B |  | 王少斌 | 45607.7338 | 王少斌 | 45607.7338
热管理.热泵系统控制.乘客舱温度控制 | 三电系统温控-冬季-充电状态-非升压充快充-RUN-充电后不拔枪2 | 冬季温度低于10度 充电状态 车辆电源模式RUN 在非升压充桩上充电，充电功率小于180kw，充电结束，不拔枪 | 设置空调温度Hi | 热泵为模式HeatPumpMd = Heating 压缩机转速升高，舱内温度逐渐降低 | 10 | B |  | 王少斌 | 45607.7338 | 王少斌 | 45607.7338
热管理.热泵系统控制.乘客舱温度控制 | 三电系统温控-冬季-充电状态-非升压充快充-RUN-充电后不拔枪1 | 冬季温度低于10度 充电状态 车辆电源模式RUN 在非升压充桩上充电，充电功率小于180kw，充电结束，不拔枪 | 环境温度＜10度 设置空调温度高于环境温度 | 热泵切换模式HeatPumpMd = Heating 压缩机开始工作，转速＞0。空调制热迅速，效果良好。 | 5 | B |  | 王少斌 | 45607.7338 | 王少斌 | 45607.7338
热管理.热泵系统控制.乘客舱温度控制 | 三电系统温控-冬季-充电状态-非升压充快充-RUN-快充电池冷却-舒适性标定 | 电源模式RUN 外温较高 非升压充快充中电池温度＞30度 | 充电时乘客舱空调打开，热泵工作模式切为battery and cabin Heating | 压缩机转速限制，热泵优先给乘客舱降温，优先保证舒适性。 关掉乘客舱空调后，热泵工作模式切为battery Heating，热泵全力给电池降温保证充电功率，压缩机转速可能会升高。 | 20 | B |  | 王少斌 | 45607.7338 | 王少斌 | 45607.7338
热管理.热泵系统控制.乘客舱温度控制 | 三电系统温控-冬季-充电状态-非升压充快充-RUN-插枪充电3 | 冬季温度低于10度 充电状态 车辆电源模式RUN 在非升压充桩上插枪充电，充电功率小于180kw | 舱内温度升高到设置温度 | 到达设置温度后，热泵间歇性停止工作，压缩机转速为0 | 10 | B |  | 王少斌 | 45607.7338 | 王少斌 | 45607.7338
热管理.热泵系统控制.乘客舱温度控制 | 三电系统温控-冬季-充电状态-非升压充快充-RUN-插枪充电2 | 冬季温度低于10度 充电状态 车辆电源模式RUN 在非升压充桩上插枪充电，充电功率小于180kw | 设置空调温度Hi | 热泵为模式HeatPumpMd = Heating 压缩机转速升高，舱内温度逐渐降低 | 10 | B |  | 王少斌 | 45607.7338 | 王少斌 | 45607.7338
热管理.热泵系统控制.乘客舱温度控制 | 三电系统温控-冬季-充电状态-非升压充快充-RUN-插枪充电1 | 冬季温度低于10度 充电状态 车辆电源模式RUN 在非升压充桩上插枪充电，充电功率小于180kw | 环境温度＜10度 设置空调温度高于环境温度 | 热泵切换模式HeatPumpMd = Heating 压缩机开始工作，转速＞0。空调制热迅速，效果良好。 | 5 | B |  | 王少斌 | 45607.7338 | 王少斌 | 45607.7338
热管理.热泵系统控制.乘客舱温度控制 | 三电系统温控-冬季-充电状态-非升压充快充-RUN-插枪不充电3 | 冬季温度低于10度 充电状态 车辆电源模式RUN 在非升压充桩上充电，插枪不充电 | 舱内温度升高到设置温度 | 到达设置温度后，热泵间歇性停止工作，压缩机转速为0 | 10 | B |  | 王少斌 | 45607.7338 | 王少斌 | 45607.7338
热管理.热泵系统控制.乘客舱温度控制 | 三电系统温控-冬季-充电状态-非升压充快充-RUN-插枪不充电2 | 冬季温度低于10度 充电状态 车辆电源模式RUN 在非升压充桩上充电，插枪不充电 | 设置空调温度Hi | 热泵为模式HeatPumpMd = Heating 压缩机转速升高，舱内温度逐渐降低 | 10 | B |  | 王少斌 | 45607.7338 | 王少斌 | 45607.7338
热管理.热泵系统控制.乘客舱温度控制 | 三电系统温控-冬季-充电状态-非升压充快充-RUN-插枪不充电1 | 冬季温度低于10度 充电状态 车辆电源模式RUN 在非升压充桩上充电，插枪不充电 | 环境温度＜10度 设置空调温度高于环境温度 | 热泵切换模式HeatPumpMd = Heating 压缩机开始工作，转速＞0。空调制热迅速，效果良好。 | 5 | B |  | 王少斌 | 45607.7338 | 王少斌 | 45607.7338
热管理.热泵系统控制.乘客舱温度控制 | 三电系统温控-冬季-充电状态-升压充超充-RUN-充电后不拔枪3 | 冬季温度低于10度 充电状态 车辆电源模式RUN 在升压充桩上充电，充电功率大于180kw，充电结束，不拔枪 | 舱内温度升高到设置温度 | 到达设置温度后，热泵间歇性停止工作，压缩机转速为0 | 10 | B |  | 王少斌 | 45607.7338 | 王少斌 | 45607.7338
热管理.热泵系统控制.乘客舱温度控制 | 三电系统温控-冬季-充电状态-升压充超充-RUN-充电后不拔枪2 | 冬季温度低于10度 充电状态 车辆电源模式RUN 在升压充桩上充电，充电功率大于180kw，充电结束，不拔枪 | 设置空调温度Hi | 热泵为模式HeatPumpMd = Heating 压缩机转速升高，舱内温度逐渐降低 | 10 | B |  | 王少斌 | 45607.7338 | 王少斌 | 45607.7338
热管理.热泵系统控制.乘客舱温度控制 | 三电系统温控-冬季-充电状态-升压充超充-RUN-充电后不拔枪1 | 冬季温度低于10度 充电状态 车辆电源模式RUN 在升压充桩上充电，充电功率大于180kw，充电结束，不拔枪 | 环境温度＜10度 设置空调温度高于环境温度 | 热泵切换模式HeatPumpMd = Heating 压缩机开始工作，转速＞0。空调制热迅速，效果良好。 | 5 | B |  | 王少斌 | 45607.7338 | 王少斌 | 45607.7338
热管理.热泵系统控制.乘客舱温度控制 | 三电系统温控-冬季-充电状态-升压充超充-RUN-超充电池冷却-舒适性标定 | 电源模式RUN 外温较高 升压充超充中电池温度＞30度 | 充电时乘客舱空调打开，热泵工作模式切为battery and cabin Heating | 压缩机转速限制，热泵优先给乘客舱降温，优先保证舒适性。 关掉乘客舱空调后，热泵工作模式切为battery Heating，热泵全力给电池降温保证充电功率，压缩机转速可能会升高。 | 20 | B |  | 王少斌 | 45607.7338 | 王少斌 | 45607.7338
热管理.热泵系统控制.乘客舱温度控制 | 三电系统温控-冬季-充电状态-升压充超充-RUN-插枪充电3 | 冬季温度低于10度 充电状态 车辆电源模式RUN 在升压充桩上插枪充电，充电功率大于180kw | 舱内温度升高到设置温度 | 到达设置温度后，热泵间歇性停止工作，压缩机转速为0 | 10 | B |  | 王少斌 | 45607.7338 | 王少斌 | 45607.7338
热管理.热泵系统控制.乘客舱温度控制 | 三电系统温控-冬季-充电状态-升压充超充-RUN-插枪充电2 | 冬季温度低于10度 充电状态 车辆电源模式RUN 在升压充桩上插枪充电，充电功率大于180kw | 设置空调温度Hi | 热泵为模式HeatPumpMd = Heating 压缩机转速升高，舱内温度逐渐降低 | 10 | B |  | 王少斌 | 45607.7338 | 王少斌 | 45607.7338
热管理.热泵系统控制.乘客舱温度控制 | 三电系统温控-冬季-充电状态-升压充超充-RUN-插枪充电1 | 冬季温度低于10度 充电状态 车辆电源模式RUN 在升压充桩上插枪充电，充电功率大于180kw | 环境温度＜10度 设置空调温度高于环境温度 | 热泵切换模式HeatPumpMd = Heating 压缩机开始工作，转速＞0。空调制热迅速，效果良好。 | 5 | B |  | 王少斌 | 45607.7338 | 王少斌 | 45607.7338
热管理.热泵系统控制.乘客舱温度控制 | 三电系统温控-冬季-充电状态-升压充超充-RUN-插枪不充电3 | 冬季温度低于10度 充电状态 车辆电源模式RUN 在升压充桩上充电，插枪不充电 | 舱内温度升高到设置温度 | 到达设置温度后，热泵间歇性停止工作，压缩机转速为0 | 10 | B |  | 王少斌 | 45607.7338 | 王少斌 | 45607.7338
热管理.热泵系统控制.乘客舱温度控制 | 三电系统温控-冬季-充电状态-升压充超充-RUN-插枪不充电2 | 冬季温度低于10度 充电状态 车辆电源模式RUN 在升压充桩上充电，插枪不充电 | 设置空调温度Hi | 热泵为模式HeatPumpMd = Heating 压缩机转速升高，舱内温度逐渐降低 | 10 | B |  | 王少斌 | 45607.7338 | 王少斌 | 45607.7338
热管理.热泵系统控制.乘客舱温度控制 | 三电系统温控-冬季-充电状态-升压充超充-RUN-插枪不充电1 | 冬季温度低于10度 充电状态 车辆电源模式RUN 在升压充桩上充电，插枪不充电 | 环境温度＜10度 设置空调温度高于环境温度 | 热泵切换模式HeatPumpMd = Heating 压缩机开始工作，转速＞0。空调制热迅速，效果良好。 | 5 | B |  | 王少斌 | 45607.7338 | 王少斌 | 45607.7338
热管理.热泵系统控制.乘客舱温度控制 | 三电系统温控-冬季-充电状态-升压充快充-RUN-充电后不拔枪3 | 冬季温度低于10度 充电状态 车辆电源模式RUN 在升压充桩上充电，充电功率小于180kw，充电结束，不拔枪 | 舱内温度升高到设置温度 | 到达设置温度后，热泵间歇性停止工作，压缩机转速为0 | 10 | B |  | 王少斌 | 45607.7338 | 王少斌 | 45607.7338
热管理.热泵系统控制.乘客舱温度控制 | 三电系统温控-冬季-充电状态-升压充快充-RUN-充电后不拔枪2 | 冬季温度低于10度 充电状态 车辆电源模式RUN 在升压充桩上充电，充电功率小于180kw，充电结束，不拔枪 | 设置空调温度Hi | 热泵为模式HeatPumpMd = Heating 压缩机转速升高，舱内温度逐渐降低 | 10 | B |  | 王少斌 | 45607.7338 | 王少斌 | 45607.7338
热管理.热泵系统控制.乘客舱温度控制 | 三电系统温控-冬季-充电状态-升压充快充-RUN-充电后不拔枪1 | 冬季温度低于10度 充电状态 车辆电源模式RUN 在升压充桩上充电，充电功率小于180kw，充电结束，不拔枪 | 环境温度＜10度 设置空调温度高于环境温度 | 热泵切换模式HeatPumpMd = Heating 压缩机开始工作，转速＞0。空调制热迅速，效果良好。 | 5 | B |  | 王少斌 | 45607.7338 | 王少斌 | 45607.7338
热管理.热泵系统控制.乘客舱温度控制 | 三电系统温控-冬季-充电状态-升压充快充-RUN-快充电池冷却-舒适性标定 | 电源模式RUN 外温较高 升压充快充中电池温度＞30度 | 充电时乘客舱空调打开，热泵工作模式切为battery and cabin Heating | 压缩机转速限制，热泵优先给乘客舱降温，优先保证舒适性。 关掉乘客舱空调后，热泵工作模式切为battery Heating，热泵全力给电池降温保证充电功率，压缩机转速可能会升高。 | 20 | B |  | 王少斌 | 45607.7338 | 王少斌 | 45607.7338
热管理.热泵系统控制.乘客舱温度控制 | 三电系统温控-冬季-充电状态-升压充快充-RUN-插枪充电3 | 冬季温度低于10度 充电状态 车辆电源模式RUN 在升压充桩上插枪充电，充电功率小于180kw | 舱内温度升高到设置温度 | 到达设置温度后，热泵间歇性停止工作，压缩机转速为0 | 10 | B |  | 王少斌 | 45607.7338 | 王少斌 | 45607.7338
热管理.热泵系统控制.乘客舱温度控制 | 三电系统温控-冬季-充电状态-升压充快充-RUN-插枪充电2 | 冬季温度低于10度 充电状态 车辆电源模式RUN 在升压充桩上插枪充电，充电功率小于180kw | 设置空调温度Hi | 热泵为模式HeatPumpMd = Heating 压缩机转速升高，舱内温度逐渐降低 | 10 | B |  | 王少斌 | 45607.7338 | 王少斌 | 45607.7338
热管理.热泵系统控制.乘客舱温度控制 | 三电系统温控-冬季-充电状态-升压充快充-RUN-插枪充电1 | 冬季温度低于10度 充电状态 车辆电源模式RUN 在升压充桩上插枪充电，充电功率小于180kw | 环境温度＜10度 设置空调温度高于环境温度 | 热泵切换模式HeatPumpMd = Heating 压缩机开始工作，转速＞0。空调制热迅速，效果良好。 | 5 | B |  | 王少斌 | 45607.7338 | 王少斌 | 45607.7338
热管理.热泵系统控制.乘客舱温度控制 | 三电系统温控-冬季-充电状态-升压充快充-RUN-插枪不充电3 | 冬季温度低于10度 充电状态 车辆电源模式RUN 在升压充桩上充电，插枪不充电 | 舱内温度升高到设置温度 | 到达设置温度后，热泵间歇性停止工作，压缩机转速为0 | 10 | B |  | 王少斌 | 45607.7338 | 王少斌 | 45607.7338
热管理.热泵系统控制.乘客舱温度控制 | 三电系统温控-冬季-充电状态-升压充快充-RUN-插枪不充电2 | 冬季温度低于10度 充电状态 车辆电源模式RUN 在升压充桩上充电，插枪不充电 | 设置空调温度Hi | 热泵为模式HeatPumpMd = Heating 压缩机转速升高，舱内温度逐渐降低 | 10 | B |  | 王少斌 | 45607.7338 | 王少斌 | 45607.7338
热管理.热泵系统控制.乘客舱温度控制 | 三电系统温控-冬季-充电状态-升压充快充-RUN-插枪不充电1 | 冬季温度低于10度 充电状态 车辆电源模式RUN 在升压充桩上充电，插枪不充电 | 环境温度＜10度 设置空调温度高于环境温度 | 热泵切换模式HeatPumpMd = Heating 压缩机开始工作，转速＞0。空调制热迅速，效果良好。 | 5 | B |  | 王少斌 | 45607.7338 | 王少斌 | 45607.7338
热管理.热泵系统控制.乘客舱温度控制 | 三电系统温控-冬季-非充电状态-行驶状态-高速急加急减3 | 冬季温度低于10度 非充电状态 车辆行驶状态 速度在120km/h以上，急加急减工况 | 舱内温度升高到设置温度 | 到达设置温度后，热泵间歇性停止工作，压缩机转速为0 | 10 | B |  | 王少斌 | 45607.7338 | 王少斌 | 45607.7338
热管理.热泵系统控制.乘客舱温度控制 | 三电系统温控-冬季-非充电状态-行驶状态-高速急加急减2 | 冬季温度低于10度 非充电状态 车辆行驶状态 速度在120km/h以上，急加急减工况 | 设置空调温度Hi | 热泵为模式HeatPumpMd = Heating 压缩机转速升高，舱内温度逐渐降低 | 10 | B |  | 王少斌 | 45607.7338 | 王少斌 | 45607.7338
热管理.热泵系统控制.乘客舱温度控制 | 三电系统温控-冬季-非充电状态-行驶状态-高速急加急减1 | 冬季温度低于10度 非充电状态 车辆行驶状态 速度在120km/h以上，急加急减工况 | 环境温度＜10度 设置空调温度高于环境温度 | 热泵切换模式HeatPumpMd = Heating 压缩机开始工作，转速＞0。空调制热迅速，效果良好。 | 5 | B |  | 王少斌 | 45607.7338 | 王少斌 | 45607.7338
热管理.热泵系统控制.乘客舱温度控制 | 三电系统温控-冬季-非充电状态-行驶状态-中速急加急减3 | 冬季温度低于10度 非充电状态 车辆行驶状态 速度在60-120km/h，急加急减工况 | 舱内温度升高到设置温度 | 到达设置温度后，热泵间歇性停止工作，压缩机转速为0 | 10 | B |  | 王少斌 | 45607.7338 | 王少斌 | 45607.7338
热管理.热泵系统控制.乘客舱温度控制 | 三电系统温控-冬季-非充电状态-行驶状态-中速急加急减2 | 冬季温度低于10度 非充电状态 车辆行驶状态 速度在60-120km/h，急加急减工况 | 设置空调温度Hi | 热泵为模式HeatPumpMd = Heating 压缩机转速升高，舱内温度逐渐降低 | 10 | B |  | 王少斌 | 45607.7338 | 王少斌 | 45607.7338
热管理.热泵系统控制.乘客舱温度控制 | 三电系统温控-冬季-非充电状态-行驶状态-中速急加急减1 | 冬季温度低于10度 非充电状态 车辆行驶状态 速度在60-120km/h，急加急减工况 | 环境温度＜10度 设置空调温度高于环境温度 | 热泵切换模式HeatPumpMd = Heating 压缩机开始工作，转速＞0。空调制热迅速，效果良好。 | 5 | B |  | 王少斌 | 45607.7338 | 王少斌 | 45607.7338
热管理.热泵系统控制.乘客舱温度控制 | 三电系统温控-冬季-非充电状态-行驶状态-低速急加急减3 | 冬季温度低于10度 非充电状态 车辆行驶状态 速度在60km/h以下，急加急减工况 | 舱内温度升高到设置温度 | 到达设置温度后，热泵间歇性停止工作，压缩机转速为0 | 10 | B |  | 王少斌 | 45607.7338 | 王少斌 | 45607.7338
热管理.热泵系统控制.乘客舱温度控制 | 三电系统温控-冬季-非充电状态-行驶状态-低速急加急减2 | 冬季温度低于10度 非充电状态 车辆行驶状态 速度在60km/h以下，急加急减工况 | 设置空调温度Hi | 热泵为模式HeatPumpMd = Heating 压缩机转速升高，舱内温度逐渐降低 | 10 | B |  | 王少斌 | 45607.7338 | 王少斌 | 45607.7338
热管理.热泵系统控制.乘客舱温度控制 | 三电系统温控-冬季-非充电状态-行驶状态-低速急加急减1 | 冬季温度低于10度 非充电状态 车辆行驶状态 速度在60km/h以下，急加急减工况 | 环境温度＜10度 设置空调温度高于环境温度 | 热泵切换模式HeatPumpMd = Heating 压缩机开始工作，转速＞0。空调制热迅速，效果良好。 | 5 | B |  | 王少斌 | 45607.7338 | 王少斌 | 45607.7338
热管理.热泵系统控制.乘客舱温度控制 | 三电系统温控-冬季-非充电状态-行驶状态-高速3 | 冬季温度低于10度 非充电状态 车辆行驶状态 速度在120km/h以上 | 舱内温度升高到设置温度 | 到达设置温度后，热泵间歇性停止工作，压缩机转速为0 | 10 | B |  | 王少斌 | 45607.7338 | 王少斌 | 45607.7338
热管理.热泵系统控制.乘客舱温度控制 | 三电系统温控-冬季-非充电状态-行驶状态-高速2 | 冬季温度低于10度 非充电状态 车辆行驶状态 速度在120km/h以上 | 设置空调温度Hi | 热泵为模式HeatPumpMd = Heating 压缩机转速升高，舱内温度逐渐降低 | 10 | B |  | 王少斌 | 45607.7338 | 王少斌 | 45607.7338
热管理.热泵系统控制.乘客舱温度控制 | 三电系统温控-冬季-非充电状态-行驶状态-高速1 | 冬季温度低于10度 非充电状态 车辆行驶状态 速度在120km/h以上 | 环境温度＜10度 设置空调温度高于环境温度 | 热泵切换模式HeatPumpMd = Heating 压缩机开始工作，转速＞0。空调制热迅速，效果良好。 | 5 | B |  | 王少斌 | 45607.7338 | 王少斌 | 45607.7338
热管理.热泵系统控制.乘客舱温度控制 | 三电系统温控-冬季-非充电状态-行驶状态-中速3 | 冬季温度低于10度 非充电状态 车辆行驶状态 速度在60-120km/h | 舱内温度升高到设置温度 | 到达设置温度后，热泵间歇性停止工作，压缩机转速为0 | 10 | B |  | 王少斌 | 45607.7338 | 王少斌 | 45607.7338
热管理.热泵系统控制.乘客舱温度控制 | 三电系统温控-冬季-非充电状态-行驶状态-中速2 | 冬季温度低于10度 非充电状态 车辆行驶状态 速度在60-120km/h | 设置空调温度Hi | 热泵为模式HeatPumpMd = Heating 压缩机转速升高，舱内温度逐渐降低 | 10 | B |  | 王少斌 | 45607.7338 | 王少斌 | 45607.7338
热管理.热泵系统控制.乘客舱温度控制 | 三电系统温控-冬季-非充电状态-行驶状态-中速1 | 冬季温度低于10度 非充电状态 车辆行驶状态 速度在60-120km/h | 环境温度＜10度 设置空调温度高于环境温度 | 热泵切换模式HeatPumpMd = Heating 压缩机开始工作，转速＞0。空调制热迅速，效果良好。 | 5 | B |  | 王少斌 | 45607.7338 | 王少斌 | 45607.7338
热管理.热泵系统控制.乘客舱温度控制 | 三电系统温控-冬季-非充电状态-行驶状态-低速3 | 冬季温度低于10度 非充电状态 车辆行驶状态 速度在60km/h以下 | 舱内温度升高到设置温度 | 到达设置温度后，热泵间歇性停止工作，压缩机转速为0 | 10 | B |  | 王少斌 | 45607.7338 | 王少斌 | 45607.7338
热管理.热泵系统控制.乘客舱温度控制 | 三电系统温控-冬季-非充电状态-行驶状态-低速2 | 冬季温度低于10度 非充电状态 车辆行驶状态 速度在60km/h以下 | 设置空调温度Hi | 热泵为模式HeatPumpMd = Heating 压缩机转速升高，舱内温度逐渐降低 | 10 | B |  | 王少斌 | 45607.7338 | 王少斌 | 45607.7338
热管理.热泵系统控制.乘客舱温度控制 | 三电系统温控-冬季-非充电状态-行驶状态-低速1 | 冬季温度低于10度 非充电状态 车辆行驶状态 速度在60km/h以下 | 环境温度＜10度 设置空调温度高于环境温度 | 热泵切换模式HeatPumpMd = Heating 压缩机开始工作，转速＞0。空调制热迅速，效果良好。 | 5 | B |  | 王少斌 | 45607.7338 | 王少斌 | 45607.7338
热管理.热泵系统控制.乘客舱温度控制 | 三电系统温控-冬季-非充电状态-静止状态3 | 冬季温度低于10度 非充电状态 车辆静止 电源模式RUN | 舱内温度升高到设置温度 | 到达设置温度后，热泵间歇性停止工作，压缩机转速为0 | 10 | B |  | 王少斌 | 45607.7338 | 王少斌 | 45607.7338
热管理.热泵系统控制.乘客舱温度控制 | 三电系统温控-冬季-非充电状态-静止状态2 | 冬季温度低于10度 非充电状态 车辆静止 电源模式RUN | 设置空调温度Hi | 热泵为模式HeatPumpMd = Heating 压缩机转速升高，舱内温度逐渐降低 | 10 | B |  | 王少斌 | 45607.7338 | 王少斌 | 45607.7338
热管理.热泵系统控制.乘客舱温度控制 | 三电系统温控-冬季-非充电状态-静止状态1 | 冬季温度低于10度 非充电状态 车辆静止 电源模式RUN | 环境温度＜10度 设置空调温度高于环境温度 | 热泵切换模式HeatPumpMd = Heating 压缩机开始工作，转速＞0。空调制热迅速，效果良好。 | 5 | B |  | 王少斌 | 45607.7338 | 王少斌 | 45607.7338
热管理.热泵系统控制.乘客舱温度控制 | 三电系统温控-春秋季-充电状态-慢充-RUN-充电后不拔枪6 | 春秋季温度在10-30度之间 充电状态 车辆电源模式OFF，不休眠 在交流慢充桩上充电，充电结束不拔枪 | 舱内温度降低到设置温度 | 到达设置温度后，热泵间歇性停止工作，压缩机转速为0 | 10 | B |  | 王少斌 | 45607.7338 | 王少斌 | 45607.7338
热管理.热泵系统控制.乘客舱温度控制 | 三电系统温控-春秋季-充电状态-慢充-RUN-充电后不拔枪5 | 春秋季温度在10-30度之间 充电状态 车辆电源模式OFF，不休眠 在交流慢充桩上充电，充电结束不拔枪 | 设置空调温度Lo | 热泵为模式HeatPumpMd = Cooling 压缩机转速升高，舱内温度逐渐降低 | 10 | B |  | 王少斌 | 45607.7338 | 王少斌 | 45607.7338
热管理.热泵系统控制.乘客舱温度控制 | 三电系统温控-春秋季-充电状态-慢充-RUN-充电后不拔枪4 | 春秋季温度在10-30度之间 充电状态 车辆电源模式OFF，不休眠 在交流慢充桩上充电，充电结束不拔枪 | 环境温度＞30度 设置空调温度低于环境温度 | 热泵切换模式HeatPumpMd = Cooling 压缩机开始工作，转速＞0。空调制冷迅速，效果良好。 | 5 | B |  | 王少斌 | 45607.7338 | 王少斌 | 45607.7338
热管理.热泵系统控制.乘客舱温度控制 | 三电系统温控-春秋季-充电状态-慢充-RUN-充电后不拔枪3 | 春秋季温度在10-30度之间 充电状态 车辆电源模式OFF，不休眠 在交流慢充桩上充电，充电结束不拔枪 | 舱内温度降低到设置温度 | 到达设置温度后，热泵间歇性停止工作，压缩机转速为0 | 10 | B |  | 王少斌 | 45607.7338 | 王少斌 | 45607.7338
热管理.热泵系统控制.乘客舱温度控制 | 三电系统温控-春秋季-充电状态-慢充-RUN-充电后不拔枪2 | 春秋季温度在10-30度之间 充电状态 车辆电源模式OFF，不休眠 在交流慢充桩上充电，充电结束不拔枪 | 设置空调温度Lo | 热泵为模式HeatPumpMd = Cooling 压缩机转速升高，舱内温度逐渐降低 | 10 | B |  | 王少斌 | 45607.7338 | 王少斌 | 45607.7338
热管理.热泵系统控制.乘客舱温度控制 | 三电系统温控-春秋季-充电状态-慢充-RUN-充电后不拔枪1 | 春秋季温度在10-30度之间 充电状态 车辆电源模式OFF，不休眠 在交流慢充桩上充电，充电结束不拔枪 | 环境温度＞30度 设置空调温度低于环境温度 | 热泵切换模式HeatPumpMd = Cooling 压缩机开始工作，转速＞0。空调制冷迅速，效果良好。 | 5 | B |  | 王少斌 | 45607.7338 | 王少斌 | 45607.7338
热管理.热泵系统控制.乘客舱温度控制 | 三电系统温控-春秋季-充电状态-慢充-RUN-插枪充电6 | 春秋季温度在10-30度之间 充电状态 车辆电源模式OFF，不休眠 在交流慢充桩上插枪充电 | 舱内温度降低到设置温度 | 到达设置温度后，热泵间歇性停止工作，压缩机转速为0 | 10 | B |  | 王少斌 | 45607.7338 | 王少斌 | 45607.7338
热管理.热泵系统控制.乘客舱温度控制 | 三电系统温控-春秋季-充电状态-慢充-RUN-插枪充电5 | 春秋季温度在10-30度之间 充电状态 车辆电源模式OFF，不休眠 在交流慢充桩上插枪充电 | 设置空调温度Lo | 热泵为模式HeatPumpMd = Cooling 压缩机转速升高，舱内温度逐渐降低 | 10 | B |  | 王少斌 | 45607.7338 | 王少斌 | 45607.7338
热管理.热泵系统控制.乘客舱温度控制 | 三电系统温控-春秋季-充电状态-慢充-RUN-插枪充电4 | 春秋季温度在10-30度之间 充电状态 车辆电源模式OFF，不休眠 在交流慢充桩上插枪充电 | 环境温度＞30度 设置空调温度低于环境温度 | 热泵切换模式HeatPumpMd = Cooling 压缩机开始工作，转速＞0。空调制冷迅速，效果良好。 | 5 | B |  | 王少斌 | 45607.7338 | 王少斌 | 45607.7338
热管理.热泵系统控制.乘客舱温度控制 | 三电系统温控-春秋季-充电状态-慢充-RUN-插枪充电3 | 春秋季温度在10-30度之间 充电状态 车辆电源模式OFF，不休眠 在交流慢充桩上插枪充电 | 舱内温度降低到设置温度 | 到达设置温度后，热泵间歇性停止工作，压缩机转速为0 | 10 | B |  | 王少斌 | 45607.7338 | 王少斌 | 45607.7338
热管理.热泵系统控制.乘客舱温度控制 | 三电系统温控-春秋季-充电状态-慢充-RUN-插枪充电2 | 春秋季温度在10-30度之间 充电状态 车辆电源模式OFF，不休眠 在交流慢充桩上插枪充电 | 设置空调温度Lo | 热泵为模式HeatPumpMd = Cooling 压缩机转速升高，舱内温度逐渐降低 | 10 | B |  | 王少斌 | 45607.7338 | 王少斌 | 45607.7338
热管理.热泵系统控制.乘客舱温度控制 | 三电系统温控-春秋季-充电状态-慢充-RUN-插枪充电1 | 春秋季温度在10-30度之间 充电状态 车辆电源模式OFF，不休眠 在交流慢充桩上插枪充电 | 环境温度＞30度 设置空调温度低于环境温度 | 热泵切换模式HeatPumpMd = Cooling 压缩机开始工作，转速＞0。空调制冷迅速，效果良好。 | 5 | B |  | 王少斌 | 45607.7338 | 王少斌 | 45607.7338
热管理.热泵系统控制.乘客舱温度控制 | 三电系统温控-春秋季-充电状态-慢充-RUN-插枪不充电6 | 春秋季温度在10-30度之间 充电状态 车辆电源模式OFF，不休眠 在交流慢充桩上充电，插枪不充电 | 舱内温度降低到设置温度 | 到达设置温度后，热泵间歇性停止工作，压缩机转速为0 | 10 | B |  | 王少斌 | 45607.7338 | 王少斌 | 45607.7338
热管理.热泵系统控制.乘客舱温度控制 | 三电系统温控-春秋季-充电状态-慢充-RUN-插枪不充电5 | 春秋季温度在10-30度之间 充电状态 车辆电源模式OFF，不休眠 在交流慢充桩上充电，插枪不充电 | 设置空调温度Lo | 热泵为模式HeatPumpMd = Cooling 压缩机转速升高，舱内温度逐渐降低 | 10 | B |  | 王少斌 | 45607.7338 | 王少斌 | 45607.7338
热管理.热泵系统控制.乘客舱温度控制 | 三电系统温控-春秋季-充电状态-慢充-RUN-插枪不充电4 | 春秋季温度在10-30度之间 充电状态 车辆电源模式OFF，不休眠 在交流慢充桩上充电，插枪不充电 | 环境温度＞30度 设置空调温度低于环境温度 | 热泵切换模式HeatPumpMd = Cooling 压缩机开始工作，转速＞0。空调制冷迅速，效果良好。 | 5 | B |  | 王少斌 | 45607.7338 | 王少斌 | 45607.7338
热管理.热泵系统控制.乘客舱温度控制 | 三电系统温控-春秋季-充电状态-慢充-RUN-插枪不充电3 | 春秋季温度在10-30度之间 充电状态 车辆电源模式OFF，不休眠 在交流慢充桩上充电，插枪不充电 | 舱内温度降低到设置温度 | 到达设置温度后，热泵间歇性停止工作，压缩机转速为0 | 10 | B |  | 王少斌 | 45607.7338 | 王少斌 | 45607.7338
热管理.热泵系统控制.乘客舱温度控制 | 三电系统温控-春秋季-充电状态-慢充-RUN-插枪不充电2 | 春秋季温度在10-30度之间 充电状态 车辆电源模式OFF，不休眠 在交流慢充桩上充电，插枪不充电 | 设置空调温度Lo | 热泵为模式HeatPumpMd = Cooling 压缩机转速升高，舱内温度逐渐降低 | 10 | B |  | 王少斌 | 45607.7338 | 王少斌 | 45607.7338
热管理.热泵系统控制.乘客舱温度控制 | 三电系统温控-春秋季-充电状态-慢充-RUN-插枪不充电1 | 春秋季温度在10-30度之间 充电状态 车辆电源模式OFF，不休眠 在交流慢充桩上充电，插枪不充电 | 环境温度＞30度 设置空调温度低于环境温度 | 热泵切换模式HeatPumpMd = Cooling 压缩机开始工作，转速＞0。空调制冷迅速，效果良好。 | 5 | B |  | 王少斌 | 45607.7338 | 王少斌 | 45607.7338
热管理.热泵系统控制.乘客舱温度控制 | 三电系统温控-春秋季-充电状态-非升压充超充-RUN-充电后不拔枪6 | 春秋季温度在10-30度之间 充电状态 车辆电源模式RUN 在非升压充桩上充电，充电功率大于180kw，充电结束，不拔枪 | 舱内温度降低到设置温度 | 到达设置温度后，热泵间歇性停止工作，压缩机转速为0 | 10 | B |  | 王少斌 | 45607.7338 | 王少斌 | 45607.7338
热管理.热泵系统控制.乘客舱温度控制 | 三电系统温控-春秋季-充电状态-非升压充超充-RUN-充电后不拔枪5 | 春秋季温度在10-30度之间 充电状态 车辆电源模式RUN 在非升压充桩上充电，充电功率大于180kw，充电结束，不拔枪 | 设置空调温度Lo | 热泵为模式HeatPumpMd = Cooling 压缩机转速升高，舱内温度逐渐降低 | 10 | B |  | 王少斌 | 45607.7338 | 王少斌 | 45607.7338
热管理.热泵系统控制.乘客舱温度控制 | 三电系统温控-春秋季-充电状态-非升压充超充-RUN-充电后不拔枪4 | 春秋季温度在10-30度之间 充电状态 车辆电源模式RUN 在非升压充桩上充电，充电功率大于180kw，充电结束，不拔枪 | 环境温度＞30度 设置空调温度低于环境温度 | 热泵切换模式HeatPumpMd = Cooling 压缩机开始工作，转速＞0。空调制冷迅速，效果良好。 | 5 | B |  | 王少斌 | 45607.7338 | 王少斌 | 45607.7338
热管理.热泵系统控制.乘客舱温度控制 | 三电系统温控-春秋季-充电状态-非升压充超充-RUN-充电后不拔枪3 | 春秋季温度在10-30度之间 充电状态 车辆电源模式RUN 在非升压充桩上充电，充电功率大于180kw，充电结束，不拔枪 | 舱内温度降低到设置温度 | 到达设置温度后，热泵间歇性停止工作，压缩机转速为0 | 10 | B |  | 王少斌 | 45607.7338 | 王少斌 | 45607.7338
热管理.热泵系统控制.乘客舱温度控制 | 三电系统温控-春秋季-充电状态-非升压充超充-RUN-充电后不拔枪2 | 春秋季温度在10-30度之间 充电状态 车辆电源模式RUN 在非升压充桩上充电，充电功率大于180kw，充电结束，不拔枪 | 设置空调温度Lo | 热泵为模式HeatPumpMd = Cooling 压缩机转速升高，舱内温度逐渐降低 | 10 | B |  | 王少斌 | 45607.7338 | 王少斌 | 45607.7338
热管理.热泵系统控制.乘客舱温度控制 | 三电系统温控-春秋季-充电状态-非升压充超充-RUN-充电后不拔枪1 | 春秋季温度在10-30度之间 充电状态 车辆电源模式RUN 在非升压充桩上充电，充电功率大于180kw，充电结束，不拔枪 | 环境温度＞30度 设置空调温度低于环境温度 | 热泵切换模式HeatPumpMd = Cooling 压缩机开始工作，转速＞0。空调制冷迅速，效果良好。 | 5 | B |  | 王少斌 | 45607.7338 | 王少斌 | 45607.7338
热管理.热泵系统控制.乘客舱温度控制 | 三电系统温控-春秋季-充电状态-非升压充超充-RUN-超充电池冷却-舒适性标定 | 电源模式RUN 外温较高 非升压充超充中电池温度＞30度 | 充电时乘客舱空调打开，热泵工作模式切为battery and cabin cooling | 压缩机转速限制，热泵优先给乘客舱降温，优先保证舒适性。 关掉乘客舱空调后，热泵工作模式切为battery cooling，热泵全力给电池降温保证充电功率，压缩机转速可能会升高。 | 20 | B |  | 王少斌 | 45607.7338 | 王少斌 | 45607.7338
热管理.热泵系统控制.乘客舱温度控制 | 三电系统温控-春秋季-充电状态-非升压充超充-RUN-插枪充电6 | 春秋季温度在10-30度之间 充电状态 车辆电源模式RUN 在非升压充桩上插枪充电，充电功率大于180kw | 舱内温度降低到设置温度 | 到达设置温度后，热泵间歇性停止工作，压缩机转速为0 | 10 | B |  | 王少斌 | 45607.7338 | 王少斌 | 45607.7338
热管理.热泵系统控制.乘客舱温度控制 | 三电系统温控-春秋季-充电状态-非升压充超充-RUN-插枪充电5 | 春秋季温度在10-30度之间 充电状态 车辆电源模式RUN 在非升压充桩上插枪充电，充电功率大于180kw | 设置空调温度Lo | 热泵为模式HeatPumpMd = Cooling 压缩机转速升高，舱内温度逐渐降低 | 10 | B |  | 王少斌 | 45607.7338 | 王少斌 | 45607.7338
热管理.热泵系统控制.乘客舱温度控制 | 三电系统温控-春秋季-充电状态-非升压充超充-RUN-插枪充电4 | 春秋季温度在10-30度之间 充电状态 车辆电源模式RUN 在非升压充桩上插枪充电，充电功率大于180kw | 环境温度＞30度 设置空调温度低于环境温度 | 热泵切换模式HeatPumpMd = Cooling 压缩机开始工作，转速＞0。空调制冷迅速，效果良好。 | 5 | B |  | 王少斌 | 45607.7338 | 王少斌 | 45607.7338
热管理.热泵系统控制.乘客舱温度控制 | 三电系统温控-春秋季-充电状态-非升压充超充-RUN-插枪充电3 | 春秋季温度在10-30度之间 充电状态 车辆电源模式RUN 在非升压充桩上插枪充电，充电功率大于180kw | 舱内温度降低到设置温度 | 到达设置温度后，热泵间歇性停止工作，压缩机转速为0 | 10 | B |  | 王少斌 | 45607.7338 | 王少斌 | 45607.7338
热管理.热泵系统控制.乘客舱温度控制 | 三电系统温控-春秋季-充电状态-非升压充超充-RUN-插枪充电2 | 春秋季温度在10-30度之间 充电状态 车辆电源模式RUN 在非升压充桩上插枪充电，充电功率大于180kw | 设置空调温度Lo | 热泵为模式HeatPumpMd = Cooling 压缩机转速升高，舱内温度逐渐降低 | 10 | B |  | 王少斌 | 45607.7338 | 王少斌 | 45607.7338
热管理.热泵系统控制.乘客舱温度控制 | 三电系统温控-春秋季-充电状态-非升压充超充-RUN-插枪充电1 | 春秋季温度在10-30度之间 充电状态 车辆电源模式RUN 在非升压充桩上插枪充电，充电功率大于180kw | 环境温度＞30度 设置空调温度低于环境温度 | 热泵切换模式HeatPumpMd = Cooling 压缩机开始工作，转速＞0。空调制冷迅速，效果良好。 | 5 | B |  | 王少斌 | 45607.7338 | 王少斌 | 45607.7338
热管理.热泵系统控制.乘客舱温度控制 | 三电系统温控-春秋季-充电状态-非升压充超充-RUN-插枪不充电6 | 春秋季温度在10-30度之间 充电状态 车辆电源模式RUN 在非升压充桩上充电，插枪不充电 | 舱内温度降低到设置温度 | 到达设置温度后，热泵间歇性停止工作，压缩机转速为0 | 10 | B |  | 王少斌 | 45607.7338 | 王少斌 | 45607.7338
热管理.热泵系统控制.乘客舱温度控制 | 三电系统温控-春秋季-充电状态-非升压充超充-RUN-插枪不充电5 | 春秋季温度在10-30度之间 充电状态 车辆电源模式RUN 在非升压充桩上充电，插枪不充电 | 设置空调温度Lo | 热泵为模式HeatPumpMd = Cooling 压缩机转速升高，舱内温度逐渐降低 | 10 | B |  | 王少斌 | 45607.7338 | 王少斌 | 45607.7338
热管理.热泵系统控制.乘客舱温度控制 | 三电系统温控-春秋季-充电状态-非升压充超充-RUN-插枪不充电4 | 春秋季温度在10-30度之间 充电状态 车辆电源模式RUN 在非升压充桩上充电，插枪不充电 | 环境温度＞30度 设置空调温度低于环境温度 | 热泵切换模式HeatPumpMd = Cooling 压缩机开始工作，转速＞0。空调制冷迅速，效果良好。 | 5 | B |  | 王少斌 | 45607.7338 | 王少斌 | 45607.7338
热管理.热泵系统控制.乘客舱温度控制 | 三电系统温控-春秋季-充电状态-非升压充超充-RUN-插枪不充电3 | 春秋季温度在10-30度之间 充电状态 车辆电源模式RUN 在非升压充桩上充电，插枪不充电 | 舱内温度降低到设置温度 | 到达设置温度后，热泵间歇性停止工作，压缩机转速为0 | 10 | B |  | 王少斌 | 45607.7338 | 王少斌 | 45607.7338
热管理.热泵系统控制.乘客舱温度控制 | 三电系统温控-春秋季-充电状态-非升压充超充-RUN-插枪不充电2 | 春秋季温度在10-30度之间 充电状态 车辆电源模式RUN 在非升压充桩上充电，插枪不充电 | 设置空调温度Lo | 热泵为模式HeatPumpMd = Cooling 压缩机转速升高，舱内温度逐渐降低 | 10 | B |  | 王少斌 | 45607.7338 | 王少斌 | 45607.7338
热管理.热泵系统控制.乘客舱温度控制 | 三电系统温控-春秋季-充电状态-非升压充超充-RUN-插枪不充电1 | 春秋季温度在10-30度之间 充电状态 车辆电源模式RUN 在非升压充桩上充电，插枪不充电 | 环境温度＞30度 设置空调温度低于环境温度 | 热泵切换模式HeatPumpMd = Cooling 压缩机开始工作，转速＞0。空调制冷迅速，效果良好。 | 5 | B |  | 王少斌 | 45607.7338 | 王少斌 | 45607.7338
热管理.热泵系统控制.乘客舱温度控制 | 三电系统温控-春秋季-充电状态-非升压充快充-RUN-充电后不拔枪6 | 春秋季温度在10-30度之间 充电状态 车辆电源模式RUN 在非升压充桩上充电，充电功率小于180kw，充电结束，不拔枪 | 舱内温度降低到设置温度 | 到达设置温度后，热泵间歇性停止工作，压缩机转速为0 | 10 | B |  | 王少斌 | 45607.7338 | 王少斌 | 45607.7338
热管理.热泵系统控制.乘客舱温度控制 | 三电系统温控-春秋季-充电状态-非升压充快充-RUN-充电后不拔枪5 | 春秋季温度在10-30度之间 充电状态 车辆电源模式RUN 在非升压充桩上充电，充电功率小于180kw，充电结束，不拔枪 | 设置空调温度Lo | 热泵为模式HeatPumpMd = Cooling 压缩机转速升高，舱内温度逐渐降低 | 10 | B |  | 王少斌 | 45607.7338 | 王少斌 | 45607.7338
热管理.热泵系统控制.乘客舱温度控制 | 三电系统温控-春秋季-充电状态-非升压充快充-RUN-充电后不拔枪4 | 春秋季温度在10-30度之间 充电状态 车辆电源模式RUN 在非升压充桩上充电，充电功率小于180kw，充电结束，不拔枪 | 环境温度＞30度 设置空调温度低于环境温度 | 热泵切换模式HeatPumpMd = Cooling 压缩机开始工作，转速＞0。空调制冷迅速，效果良好。 | 5 | B |  | 王少斌 | 45607.7338 | 王少斌 | 45607.7338
热管理.热泵系统控制.乘客舱温度控制 | 三电系统温控-春秋季-充电状态-非升压充快充-RUN-充电后不拔枪3 | 春秋季温度在10-30度之间 充电状态 车辆电源模式RUN 在非升压充桩上充电，充电功率小于180kw，充电结束，不拔枪 | 舱内温度降低到设置温度 | 到达设置温度后，热泵间歇性停止工作，压缩机转速为0 | 10 | B |  | 王少斌 | 45607.7338 | 王少斌 | 45607.7338
热管理.热泵系统控制.乘客舱温度控制 | 三电系统温控-春秋季-充电状态-非升压充快充-RUN-充电后不拔枪2 | 春秋季温度在10-30度之间 充电状态 车辆电源模式RUN 在非升压充桩上充电，充电功率小于180kw，充电结束，不拔枪 | 设置空调温度Lo | 热泵为模式HeatPumpMd = Cooling 压缩机转速升高，舱内温度逐渐降低 | 10 | B |  | 王少斌 | 45607.7338 | 王少斌 | 45607.7338
热管理.热泵系统控制.乘客舱温度控制 | 三电系统温控-春秋季-充电状态-非升压充快充-RUN-充电后不拔枪1 | 春秋季温度在10-30度之间 充电状态 车辆电源模式RUN 在非升压充桩上充电，充电功率小于180kw，充电结束，不拔枪 | 环境温度＞30度 设置空调温度低于环境温度 | 热泵切换模式HeatPumpMd = Cooling 压缩机开始工作，转速＞0。空调制冷迅速，效果良好。 | 5 | B |  | 王少斌 | 45607.7338 | 王少斌 | 45607.7338
热管理.热泵系统控制.乘客舱温度控制 | 三电系统温控-春秋季-充电状态-非升压充快充-RUN-快充电池冷却-舒适性标定 | 电源模式RUN 外温较高 非升压充快充中电池温度＞30度 | 充电时乘客舱空调打开，热泵工作模式切为battery and cabin cooling | 压缩机转速限制，热泵优先给乘客舱降温，优先保证舒适性。 关掉乘客舱空调后，热泵工作模式切为battery cooling，热泵全力给电池降温保证充电功率，压缩机转速可能会升高。 | 20 | B |  | 王少斌 | 45607.7338 | 王少斌 | 45607.7338
热管理.热泵系统控制.乘客舱温度控制 | 三电系统温控-春秋季-充电状态-非升压充快充-RUN-插枪充电6 | 春秋季温度在10-30度之间 充电状态 车辆电源模式RUN 在非升压充桩上插枪充电，充电功率小于180kw | 舱内温度降低到设置温度 | 到达设置温度后，热泵间歇性停止工作，压缩机转速为0 | 10 | B |  | 王少斌 | 45607.7338 | 王少斌 | 45607.7338
热管理.热泵系统控制.乘客舱温度控制 | 三电系统温控-春秋季-充电状态-非升压充快充-RUN-插枪充电5 | 春秋季温度在10-30度之间 充电状态 车辆电源模式RUN 在非升压充桩上插枪充电，充电功率小于180kw | 设置空调温度Lo | 热泵为模式HeatPumpMd = Cooling 压缩机转速升高，舱内温度逐渐降低 | 10 | B |  | 王少斌 | 45607.7338 | 王少斌 | 45607.7338
热管理.热泵系统控制.乘客舱温度控制 | 三电系统温控-春秋季-充电状态-非升压充快充-RUN-插枪充电4 | 春秋季温度在10-30度之间 充电状态 车辆电源模式RUN 在非升压充桩上插枪充电，充电功率小于180kw | 环境温度＞30度 设置空调温度低于环境温度 | 热泵切换模式HeatPumpMd = Cooling 压缩机开始工作，转速＞0。空调制冷迅速，效果良好。 | 5 | B |  | 王少斌 | 45607.7338 | 王少斌 | 45607.7338
热管理.热泵系统控制.乘客舱温度控制 | 三电系统温控-春秋季-充电状态-非升压充快充-RUN-插枪充电3 | 春秋季温度在10-30度之间 充电状态 车辆电源模式RUN 在非升压充桩上插枪充电，充电功率小于180kw | 舱内温度降低到设置温度 | 到达设置温度后，热泵间歇性停止工作，压缩机转速为0 | 10 | B |  | 王少斌 | 45607.7338 | 王少斌 | 45607.7338
热管理.热泵系统控制.乘客舱温度控制 | 三电系统温控-春秋季-充电状态-非升压充快充-RUN-插枪充电2 | 春秋季温度在10-30度之间 充电状态 车辆电源模式RUN 在非升压充桩上插枪充电，充电功率小于180kw | 设置空调温度Lo | 热泵为模式HeatPumpMd = Cooling 压缩机转速升高，舱内温度逐渐降低 | 10 | B |  | 王少斌 | 45607.7338 | 王少斌 | 45607.7338
热管理.热泵系统控制.乘客舱温度控制 | 三电系统温控-春秋季-充电状态-非升压充快充-RUN-插枪充电1 | 春秋季温度在10-30度之间 充电状态 车辆电源模式RUN 在非升压充桩上插枪充电，充电功率小于180kw | 环境温度＞30度 设置空调温度低于环境温度 | 热泵切换模式HeatPumpMd = Cooling 压缩机开始工作，转速＞0。空调制冷迅速，效果良好。 | 5 | B |  | 王少斌 | 45607.7338 | 王少斌 | 45607.7338
热管理.热泵系统控制.乘客舱温度控制 | 三电系统温控-春秋季-充电状态-非升压充快充-RUN-插枪不充电6 | 春秋季温度在10-30度之间 充电状态 车辆电源模式RUN 在非升压充桩上充电，插枪不充电 | 舱内温度降低到设置温度 | 到达设置温度后，热泵间歇性停止工作，压缩机转速为0 | 10 | B |  | 王少斌 | 45607.7338 | 王少斌 | 45607.7338
热管理.热泵系统控制.乘客舱温度控制 | 三电系统温控-春秋季-充电状态-非升压充快充-RUN-插枪不充电5 | 春秋季温度在10-30度之间 充电状态 车辆电源模式RUN 在非升压充桩上充电，插枪不充电 | 设置空调温度Lo | 热泵为模式HeatPumpMd = Cooling 压缩机转速升高，舱内温度逐渐降低 | 10 | B |  | 王少斌 | 45607.7338 | 王少斌 | 45607.7338
热管理.热泵系统控制.乘客舱温度控制 | 三电系统温控-春秋季-充电状态-非升压充快充-RUN-插枪不充电4 | 春秋季温度在10-30度之间 充电状态 车辆电源模式RUN 在非升压充桩上充电，插枪不充电 | 环境温度＞30度 设置空调温度低于环境温度 | 热泵切换模式HeatPumpMd = Cooling 压缩机开始工作，转速＞0。空调制冷迅速，效果良好。 | 5 | B |  | 王少斌 | 45607.7338 | 王少斌 | 45607.7338
热管理.热泵系统控制.乘客舱温度控制 | 三电系统温控-春秋季-充电状态-非升压充快充-RUN-插枪不充电3 | 春秋季温度在10-30度之间 充电状态 车辆电源模式RUN 在非升压充桩上充电，插枪不充电 | 舱内温度降低到设置温度 | 到达设置温度后，热泵间歇性停止工作，压缩机转速为0 | 10 | B |  | 王少斌 | 45607.7338 | 王少斌 | 45607.7338
热管理.热泵系统控制.乘客舱温度控制 | 三电系统温控-春秋季-充电状态-非升压充快充-RUN-插枪不充电2 | 春秋季温度在10-30度之间 充电状态 车辆电源模式RUN 在非升压充桩上充电，插枪不充电 | 设置空调温度Lo | 热泵为模式HeatPumpMd = Cooling 压缩机转速升高，舱内温度逐渐降低 | 10 | B |  | 王少斌 | 45607.7338 | 王少斌 | 45607.7338
热管理.热泵系统控制.乘客舱温度控制 | 三电系统温控-春秋季-充电状态-非升压充快充-RUN-插枪不充电1 | 春秋季温度在10-30度之间 充电状态 车辆电源模式RUN 在非升压充桩上充电，插枪不充电 | 环境温度＞30度 设置空调温度低于环境温度 | 热泵切换模式HeatPumpMd = Cooling 压缩机开始工作，转速＞0。空调制冷迅速，效果良好。 | 5 | B |  | 王少斌 | 45607.7338 | 王少斌 | 45607.7338
热管理.热泵系统控制.乘客舱温度控制 | 三电系统温控-春秋季-充电状态-升压充超充-RUN-充电后不拔枪6 | 春秋季温度在10-30度之间 充电状态 车辆电源模式RUN 在升压充桩上充电，充电功率大于180kw，充电结束，不拔枪 | 舱内温度降低到设置温度 | 到达设置温度后，热泵间歇性停止工作，压缩机转速为0 | 10 | B |  | 王少斌 | 45607.7338 | 王少斌 | 45607.7338
热管理.热泵系统控制.乘客舱温度控制 | 三电系统温控-春秋季-充电状态-升压充超充-RUN-充电后不拔枪5 | 春秋季温度在10-30度之间 充电状态 车辆电源模式RUN 在升压充桩上充电，充电功率大于180kw，充电结束，不拔枪 | 设置空调温度Lo | 热泵为模式HeatPumpMd = Cooling 压缩机转速升高，舱内温度逐渐降低 | 10 | B |  | 王少斌 | 45607.7338 | 王少斌 | 45607.7338
热管理.热泵系统控制.乘客舱温度控制 | 三电系统温控-春秋季-充电状态-升压充超充-RUN-充电后不拔枪4 | 春秋季温度在10-30度之间 充电状态 车辆电源模式RUN 在升压充桩上充电，充电功率大于180kw，充电结束，不拔枪 | 环境温度＞30度 设置空调温度低于环境温度 | 热泵切换模式HeatPumpMd = Cooling 压缩机开始工作，转速＞0。空调制冷迅速，效果良好。 | 5 | B |  | 王少斌 | 45607.7338 | 王少斌 | 45607.7338
热管理.热泵系统控制.乘客舱温度控制 | 三电系统温控-春秋季-充电状态-升压充超充-RUN-充电后不拔枪3 | 春秋季温度在10-30度之间 充电状态 车辆电源模式RUN 在升压充桩上充电，充电功率大于180kw，充电结束，不拔枪 | 舱内温度降低到设置温度 | 到达设置温度后，热泵间歇性停止工作，压缩机转速为0 | 10 | B |  | 王少斌 | 45607.7338 | 王少斌 | 45607.7338
热管理.热泵系统控制.乘客舱温度控制 | 三电系统温控-春秋季-充电状态-升压充超充-RUN-充电后不拔枪2 | 春秋季温度在10-30度之间 充电状态 车辆电源模式RUN 在升压充桩上充电，充电功率大于180kw，充电结束，不拔枪 | 设置空调温度Lo | 热泵为模式HeatPumpMd = Cooling 压缩机转速升高，舱内温度逐渐降低 | 10 | B |  | 王少斌 | 45607.7338 | 王少斌 | 45607.7338
热管理.热泵系统控制.乘客舱温度控制 | 三电系统温控-春秋季-充电状态-升压充超充-RUN-充电后不拔枪1 | 春秋季温度在10-30度之间 充电状态 车辆电源模式RUN 在升压充桩上充电，充电功率大于180kw，充电结束，不拔枪 | 环境温度＞30度 设置空调温度低于环境温度 | 热泵切换模式HeatPumpMd = Cooling 压缩机开始工作，转速＞0。空调制冷迅速，效果良好。 | 5 | B |  | 王少斌 | 45607.7338 | 王少斌 | 45607.7338
热管理.热泵系统控制.乘客舱温度控制 | 三电系统温控-春秋季-充电状态-升压充超充-RUN-超充电池冷却-舒适性标定 | 电源模式RUN 外温较高 升压充超充中电池温度＞30度 | 充电时乘客舱空调打开，热泵工作模式切为battery and cabin cooling | 压缩机转速限制，热泵优先给乘客舱降温，优先保证舒适性。 关掉乘客舱空调后，热泵工作模式切为battery cooling，热泵全力给电池降温保证充电功率，压缩机转速可能会升高。 | 20 | B |  | 王少斌 | 45607.7338 | 王少斌 | 45607.7338
热管理.热泵系统控制.乘客舱温度控制 | 三电系统温控-春秋季-充电状态-升压充超充-RUN-插枪充电6 | 春秋季温度在10-30度之间 充电状态 车辆电源模式RUN 在升压充桩上插枪充电，充电功率大于180kw | 舱内温度降低到设置温度 | 到达设置温度后，热泵间歇性停止工作，压缩机转速为0 | 10 | B |  | 王少斌 | 45607.7338 | 王少斌 | 45607.7338
热管理.热泵系统控制.乘客舱温度控制 | 三电系统温控-春秋季-充电状态-升压充超充-RUN-插枪充电5 | 春秋季温度在10-30度之间 充电状态 车辆电源模式RUN 在升压充桩上插枪充电，充电功率大于180kw | 设置空调温度Lo | 热泵为模式HeatPumpMd = Cooling 压缩机转速升高，舱内温度逐渐降低 | 10 | B |  | 王少斌 | 45607.7338 | 王少斌 | 45607.7338
热管理.热泵系统控制.乘客舱温度控制 | 三电系统温控-春秋季-充电状态-升压充超充-RUN-插枪充电4 | 春秋季温度在10-30度之间 充电状态 车辆电源模式RUN 在升压充桩上插枪充电，充电功率大于180kw | 环境温度＞30度 设置空调温度低于环境温度 | 热泵切换模式HeatPumpMd = Cooling 压缩机开始工作，转速＞0。空调制冷迅速，效果良好。 | 5 | B |  | 王少斌 | 45607.7338 | 王少斌 | 45607.7338
热管理.热泵系统控制.乘客舱温度控制 | 三电系统温控-春秋季-充电状态-升压充超充-RUN-插枪充电3 | 春秋季温度在10-30度之间 充电状态 车辆电源模式RUN 在升压充桩上插枪充电，充电功率大于180kw | 舱内温度降低到设置温度 | 到达设置温度后，热泵间歇性停止工作，压缩机转速为0 | 10 | B |  | 王少斌 | 45607.7338 | 王少斌 | 45607.7338
热管理.热泵系统控制.乘客舱温度控制 | 三电系统温控-春秋季-充电状态-升压充超充-RUN-插枪充电2 | 春秋季温度在10-30度之间 充电状态 车辆电源模式RUN 在升压充桩上插枪充电，充电功率大于180kw | 设置空调温度Lo | 热泵为模式HeatPumpMd = Cooling 压缩机转速升高，舱内温度逐渐降低 | 10 | B |  | 王少斌 | 45607.7338 | 王少斌 | 45607.7338
热管理.热泵系统控制.乘客舱温度控制 | 三电系统温控-春秋季-充电状态-升压充超充-RUN-插枪充电1 | 春秋季温度在10-30度之间 充电状态 车辆电源模式RUN 在升压充桩上插枪充电，充电功率大于180kw | 环境温度＞30度 设置空调温度低于环境温度 | 热泵切换模式HeatPumpMd = Cooling 压缩机开始工作，转速＞0。空调制冷迅速，效果良好。 | 5 | B |  | 王少斌 | 45607.7338 | 王少斌 | 45607.7338
热管理.热泵系统控制.乘客舱温度控制 | 三电系统温控-春秋季-充电状态-升压充超充-RUN-插枪不充电6 | 春秋季温度在10-30度之间 充电状态 车辆电源模式RUN 在升压充桩上充电，插枪不充电 | 舱内温度降低到设置温度 | 到达设置温度后，热泵间歇性停止工作，压缩机转速为0 | 10 | B |  | 王少斌 | 45607.7338 | 王少斌 | 45607.7338
热管理.热泵系统控制.乘客舱温度控制 | 三电系统温控-春秋季-充电状态-升压充超充-RUN-插枪不充电5 | 春秋季温度在10-30度之间 充电状态 车辆电源模式RUN 在升压充桩上充电，插枪不充电 | 设置空调温度Lo | 热泵为模式HeatPumpMd = Cooling 压缩机转速升高，舱内温度逐渐降低 | 10 | B |  | 王少斌 | 45607.7338 | 王少斌 | 45607.7338
热管理.热泵系统控制.乘客舱温度控制 | 三电系统温控-春秋季-充电状态-升压充超充-RUN-插枪不充电4 | 春秋季温度在10-30度之间 充电状态 车辆电源模式RUN 在升压充桩上充电，插枪不充电 | 环境温度＞30度 设置空调温度低于环境温度 | 热泵切换模式HeatPumpMd = Cooling 压缩机开始工作，转速＞0。空调制冷迅速，效果良好。 | 5 | B |  | 王少斌 | 45607.7338 | 王少斌 | 45607.7338
热管理.热泵系统控制.乘客舱温度控制 | 三电系统温控-春秋季-充电状态-升压充超充-RUN-插枪不充电3 | 春秋季温度在10-30度之间 充电状态 车辆电源模式RUN 在升压充桩上充电，插枪不充电 | 舱内温度降低到设置温度 | 到达设置温度后，热泵间歇性停止工作，压缩机转速为0 | 10 | B |  | 王少斌 | 45607.7338 | 王少斌 | 45607.7338
热管理.热泵系统控制.乘客舱温度控制 | 三电系统温控-春秋季-充电状态-升压充超充-RUN-插枪不充电2 | 春秋季温度在10-30度之间 充电状态 车辆电源模式RUN 在升压充桩上充电，插枪不充电 | 设置空调温度Lo | 热泵为模式HeatPumpMd = Cooling 压缩机转速升高，舱内温度逐渐降低 | 10 | B |  | 王少斌 | 45607.7338 | 王少斌 | 45607.7338
热管理.热泵系统控制.乘客舱温度控制 | 三电系统温控-春秋季-充电状态-升压充超充-RUN-插枪不充电1 | 春秋季温度在10-30度之间 充电状态 车辆电源模式RUN 在升压充桩上充电，插枪不充电 | 环境温度＞30度 设置空调温度低于环境温度 | 热泵切换模式HeatPumpMd = Cooling 压缩机开始工作，转速＞0。空调制冷迅速，效果良好。 | 5 | B |  | 王少斌 | 45607.7338 | 王少斌 | 45607.7338
热管理.热泵系统控制.乘客舱温度控制 | 三电系统温控-春秋季-充电状态-升压充快充-RUN-充电后不拔枪6 | 春秋季温度在10-30度之间 充电状态 车辆电源模式RUN 在升压充桩上充电，充电功率小于180kw，充电结束，不拔枪 | 舱内温度降低到设置温度 | 到达设置温度后，热泵间歇性停止工作，压缩机转速为0 | 10 | B |  | 王少斌 | 45607.7338 | 王少斌 | 45607.7338
热管理.热泵系统控制.乘客舱温度控制 | 三电系统温控-春秋季-充电状态-升压充快充-RUN-充电后不拔枪5 | 春秋季温度在10-30度之间 充电状态 车辆电源模式RUN 在升压充桩上充电，充电功率小于180kw，充电结束，不拔枪 | 设置空调温度Lo | 热泵为模式HeatPumpMd = Cooling 压缩机转速升高，舱内温度逐渐降低 | 10 | B |  | 王少斌 | 45607.7338 | 王少斌 | 45607.7338
热管理.热泵系统控制.乘客舱温度控制 | 三电系统温控-春秋季-充电状态-升压充快充-RUN-充电后不拔枪4 | 春秋季温度在10-30度之间 充电状态 车辆电源模式RUN 在升压充桩上充电，充电功率小于180kw，充电结束，不拔枪 | 环境温度＞30度 设置空调温度低于环境温度 | 热泵切换模式HeatPumpMd = Cooling 压缩机开始工作，转速＞0。空调制冷迅速，效果良好。 | 5 | B |  | 王少斌 | 45607.7338 | 王少斌 | 45607.7338
热管理.热泵系统控制.乘客舱温度控制 | 三电系统温控-春秋季-充电状态-升压充快充-RUN-充电后不拔枪3 | 春秋季温度在10-30度之间 充电状态 车辆电源模式RUN 在升压充桩上充电，充电功率小于180kw，充电结束，不拔枪 | 舱内温度降低到设置温度 | 到达设置温度后，热泵间歇性停止工作，压缩机转速为0 | 10 | B |  | 王少斌 | 45607.7338 | 王少斌 | 45607.7338
热管理.热泵系统控制.乘客舱温度控制 | 三电系统温控-春秋季-充电状态-升压充快充-RUN-充电后不拔枪2 | 春秋季温度在10-30度之间 充电状态 车辆电源模式RUN 在升压充桩上充电，充电功率小于180kw，充电结束，不拔枪 | 设置空调温度Lo | 热泵为模式HeatPumpMd = Cooling 压缩机转速升高，舱内温度逐渐降低 | 10 | B |  | 王少斌 | 45607.7338 | 王少斌 | 45607.7338
热管理.热泵系统控制.乘客舱温度控制 | 三电系统温控-春秋季-充电状态-升压充快充-RUN-充电后不拔枪1 | 春秋季温度在10-30度之间 充电状态 车辆电源模式RUN 在升压充桩上充电，充电功率小于180kw，充电结束，不拔枪 | 环境温度＞30度 设置空调温度低于环境温度 | 热泵切换模式HeatPumpMd = Cooling 压缩机开始工作，转速＞0。空调制冷迅速，效果良好。 | 5 | B |  | 王少斌 | 45607.7338 | 王少斌 | 45607.7338
热管理.热泵系统控制.乘客舱温度控制 | 三电系统温控-春秋季-充电状态-升压充快充-RUN-快充电池冷却-舒适性标定 | 电源模式RUN 外温较高 升压充快充中电池温度＞30度 | 充电时乘客舱空调打开，热泵工作模式切为battery and cabin cooling | 压缩机转速限制，热泵优先给乘客舱降温，优先保证舒适性。 关掉乘客舱空调后，热泵工作模式切为battery cooling，热泵全力给电池降温保证充电功率，压缩机转速可能会升高。 | 20 | B |  | 王少斌 | 45607.7338 | 王少斌 | 45607.7338
热管理.热泵系统控制.乘客舱温度控制 | 三电系统温控-春秋季-充电状态-升压充快充-RUN-插枪充电6 | 春秋季温度在10-30度之间 充电状态 车辆电源模式RUN 在升压充桩上插枪充电，充电功率小于180kw | 舱内温度降低到设置温度 | 到达设置温度后，热泵间歇性停止工作，压缩机转速为0 | 10 | B |  | 王少斌 | 45607.7338 | 王少斌 | 45607.7338
热管理.热泵系统控制.乘客舱温度控制 | 三电系统温控-春秋季-充电状态-升压充快充-RUN-插枪充电5 | 春秋季温度在10-30度之间 充电状态 车辆电源模式RUN 在升压充桩上插枪充电，充电功率小于180kw | 设置空调温度Lo | 热泵为模式HeatPumpMd = Cooling 压缩机转速升高，舱内温度逐渐降低 | 10 | B |  | 王少斌 | 45607.7338 | 王少斌 | 45607.7338
热管理.热泵系统控制.乘客舱温度控制 | 三电系统温控-春秋季-充电状态-升压充快充-RUN-插枪充电4 | 春秋季温度在10-30度之间 充电状态 车辆电源模式RUN 在升压充桩上插枪充电，充电功率小于180kw | 环境温度＞30度 设置空调温度低于环境温度 | 热泵切换模式HeatPumpMd = Cooling 压缩机开始工作，转速＞0。空调制冷迅速，效果良好。 | 5 | B |  | 王少斌 | 45607.7338 | 王少斌 | 45607.7338
热管理.热泵系统控制.乘客舱温度控制 | 三电系统温控-春秋季-充电状态-升压充快充-RUN-插枪充电3 | 春秋季温度在10-30度之间 充电状态 车辆电源模式RUN 在升压充桩上插枪充电，充电功率小于180kw | 舱内温度降低到设置温度 | 到达设置温度后，热泵间歇性停止工作，压缩机转速为0 | 10 | B |  | 王少斌 | 45607.7338 | 王少斌 | 45607.7338
热管理.热泵系统控制.乘客舱温度控制 | 三电系统温控-春秋季-充电状态-升压充快充-RUN-插枪充电2 | 春秋季温度在10-30度之间 充电状态 车辆电源模式RUN 在升压充桩上插枪充电，充电功率小于180kw | 设置空调温度Lo | 热泵为模式HeatPumpMd = Cooling 压缩机转速升高，舱内温度逐渐降低 | 10 | B |  | 王少斌 | 45607.7338 | 王少斌 | 45607.7338
热管理.热泵系统控制.乘客舱温度控制 | 三电系统温控-春秋季-充电状态-升压充快充-RUN-插枪充电1 | 春秋季温度在10-30度之间 充电状态 车辆电源模式RUN 在升压充桩上插枪充电，充电功率小于180kw | 环境温度＞30度 设置空调温度低于环境温度 | 热泵切换模式HeatPumpMd = Cooling 压缩机开始工作，转速＞0。空调制冷迅速，效果良好。 | 5 | B |  | 王少斌 | 45607.7338 | 王少斌 | 45607.7338
热管理.热泵系统控制.乘客舱温度控制 | 三电系统温控-春秋季-充电状态-升压充快充-RUN-插枪不充电6 | 春秋季温度在10-30度之间 充电状态 车辆电源模式RUN 在升压充桩上充电，插枪不充电 | 舱内温度降低到设置温度 | 到达设置温度后，热泵间歇性停止工作，压缩机转速为0 | 10 | B |  | 王少斌 | 45607.7338 | 王少斌 | 45607.7338
热管理.热泵系统控制.乘客舱温度控制 | 三电系统温控-春秋季-充电状态-升压充快充-RUN-插枪不充电5 | 春秋季温度在10-30度之间 充电状态 车辆电源模式RUN 在升压充桩上充电，插枪不充电 | 设置空调温度Lo | 热泵为模式HeatPumpMd = Cooling 压缩机转速升高，舱内温度逐渐降低 | 10 | B |  | 王少斌 | 45607.7338 | 王少斌 | 45607.7338
热管理.热泵系统控制.乘客舱温度控制 | 三电系统温控-春秋季-充电状态-升压充快充-RUN-插枪不充电4 | 春秋季温度在10-30度之间 充电状态 车辆电源模式RUN 在升压充桩上充电，插枪不充电 | 环境温度＞30度 设置空调温度低于环境温度 | 热泵切换模式HeatPumpMd = Cooling 压缩机开始工作，转速＞0。空调制冷迅速，效果良好。 | 5 | B |  | 王少斌 | 45607.7338 | 王少斌 | 45607.7338
热管理.热泵系统控制.乘客舱温度控制 | 三电系统温控-春秋季-充电状态-升压充快充-RUN-插枪不充电3 | 春秋季温度在10-30度之间 充电状态 车辆电源模式RUN 在升压充桩上充电，插枪不充电 | 舱内温度降低到设置温度 | 到达设置温度后，热泵间歇性停止工作，压缩机转速为0 | 10 | B |  | 王少斌 | 45607.7338 | 王少斌 | 45607.7338
热管理.热泵系统控制.乘客舱温度控制 | 三电系统温控-春秋季-充电状态-升压充快充-RUN-插枪不充电2 | 春秋季温度在10-30度之间 充电状态 车辆电源模式RUN 在升压充桩上充电，插枪不充电 | 设置空调温度Lo | 热泵为模式HeatPumpMd = Cooling 压缩机转速升高，舱内温度逐渐降低 | 10 | B |  | 王少斌 | 45607.7338 | 王少斌 | 45607.7338
热管理.热泵系统控制.乘客舱温度控制 | 三电系统温控-春秋季-充电状态-升压充快充-RUN-插枪不充电1 | 春秋季温度在10-30度之间 充电状态 车辆电源模式RUN 在升压充桩上充电，插枪不充电 | 环境温度＞30度 设置空调温度低于环境温度 | 热泵切换模式HeatPumpMd = Cooling 压缩机开始工作，转速＞0。空调制冷迅速，效果良好。 | 5 | B |  | 王少斌 | 45607.7338 | 王少斌 | 45607.7338
热管理.热泵系统控制.乘客舱温度控制 | 三电系统温控-春秋季-非充电状态-行驶状态-高速急加急减6 | 春秋季温度在10-30度之间 非充电状态 车辆行驶状态 速度在120km/h以上，急加急减工况 | 舱内温度降低到设置温度 | 到达设置温度后，热泵间歇性停止工作，压缩机转速为0 | 10 | B |  | 王少斌 | 45607.7338 | 王少斌 | 45607.7338
热管理.热泵系统控制.乘客舱温度控制 | 三电系统温控-春秋季-非充电状态-行驶状态-高速急加急减5 | 春秋季温度在10-30度之间 非充电状态 车辆行驶状态 速度在120km/h以上，急加急减工况 | 设置空调温度Lo | 热泵为模式HeatPumpMd = Cooling 压缩机转速升高，舱内温度逐渐降低 | 10 | B |  | 王少斌 | 45607.7338 | 王少斌 | 45607.7338
热管理.热泵系统控制.乘客舱温度控制 | 三电系统温控-春秋季-非充电状态-行驶状态-高速急加急减4 | 春秋季温度在10-30度之间 非充电状态 车辆行驶状态 速度在120km/h以上，急加急减工况 | 环境温度＞30度 设置空调温度低于环境温度 | 热泵切换模式HeatPumpMd = Cooling 压缩机开始工作，转速＞0。空调制冷迅速，效果良好。 | 5 | B |  | 王少斌 | 45607.7338 | 王少斌 | 45607.7338
热管理.热泵系统控制.乘客舱温度控制 | 三电系统温控-春秋季-非充电状态-行驶状态-高速急加急减3 | 春秋季温度在10-30度之间 非充电状态 车辆行驶状态 速度在120km/h以上，急加急减工况 | 舱内温度降低到设置温度 | 到达设置温度后，热泵间歇性停止工作，压缩机转速为0 | 10 | B |  | 王少斌 | 45607.7338 | 王少斌 | 45607.7338
热管理.热泵系统控制.乘客舱温度控制 | 三电系统温控-春秋季-非充电状态-行驶状态-高速急加急减2 | 春秋季温度在10-30度之间 非充电状态 车辆行驶状态 速度在120km/h以上，急加急减工况 | 设置空调温度Lo | 热泵为模式HeatPumpMd = Cooling 压缩机转速升高，舱内温度逐渐降低 | 10 | B |  | 王少斌 | 45607.7338 | 王少斌 | 45607.7338
热管理.热泵系统控制.乘客舱温度控制 | 三电系统温控-春秋季-非充电状态-行驶状态-高速急加急减1 | 春秋季温度在10-30度之间 非充电状态 车辆行驶状态 速度在120km/h以上，急加急减工况 | 环境温度＞30度 设置空调温度低于环境温度 | 热泵切换模式HeatPumpMd = Cooling 压缩机开始工作，转速＞0。空调制冷迅速，效果良好。 | 5 | B |  | 王少斌 | 45607.7338 | 王少斌 | 45607.7338
热管理.热泵系统控制.乘客舱温度控制 | 三电系统温控-春秋季-非充电状态-行驶状态-中速急加急减6 | 春秋季温度在10-30度之间 非充电状态 车辆行驶状态 速度在60-120km/h，急加急减工况 | 舱内温度降低到设置温度 | 到达设置温度后，热泵间歇性停止工作，压缩机转速为0 | 10 | B |  | 王少斌 | 45607.7338 | 王少斌 | 45607.7338
热管理.热泵系统控制.乘客舱温度控制 | 三电系统温控-春秋季-非充电状态-行驶状态-中速急加急减5 | 春秋季温度在10-30度之间 非充电状态 车辆行驶状态 速度在60-120km/h，急加急减工况 | 设置空调温度Lo | 热泵为模式HeatPumpMd = Cooling 压缩机转速升高，舱内温度逐渐降低 | 10 | B |  | 王少斌 | 45607.7338 | 王少斌 | 45607.7338
热管理.热泵系统控制.乘客舱温度控制 | 三电系统温控-春秋季-非充电状态-行驶状态-中速急加急减4 | 春秋季温度在10-30度之间 非充电状态 车辆行驶状态 速度在60-120km/h，急加急减工况 | 环境温度＞30度 设置空调温度低于环境温度 | 热泵切换模式HeatPumpMd = Cooling 压缩机开始工作，转速＞0。空调制冷迅速，效果良好。 | 5 | B |  | 王少斌 | 45607.7338 | 王少斌 | 45607.7338
热管理.热泵系统控制.乘客舱温度控制 | 三电系统温控-春秋季-非充电状态-行驶状态-中速急加急减3 | 春秋季温度在10-30度之间 非充电状态 车辆行驶状态 速度在60-120km/h，急加急减工况 | 舱内温度降低到设置温度 | 到达设置温度后，热泵间歇性停止工作，压缩机转速为0 | 10 | B |  | 王少斌 | 45607.7338 | 王少斌 | 45607.7338
热管理.热泵系统控制.乘客舱温度控制 | 三电系统温控-春秋季-非充电状态-行驶状态-中速急加急减2 | 春秋季温度在10-30度之间 非充电状态 车辆行驶状态 速度在60-120km/h，急加急减工况 | 设置空调温度Lo | 热泵为模式HeatPumpMd = Cooling 压缩机转速升高，舱内温度逐渐降低 | 10 | B |  | 王少斌 | 45607.7338 | 王少斌 | 45607.7338
热管理.热泵系统控制.乘客舱温度控制 | 三电系统温控-春秋季-非充电状态-行驶状态-中速急加急减1 | 春秋季温度在10-30度之间 非充电状态 车辆行驶状态 速度在60-120km/h，急加急减工况 | 环境温度＞30度 设置空调温度低于环境温度 | 热泵切换模式HeatPumpMd = Cooling 压缩机开始工作，转速＞0。空调制冷迅速，效果良好。 | 5 | B |  | 王少斌 | 45607.7338 | 王少斌 | 45607.7338
热管理.热泵系统控制.乘客舱温度控制 | 三电系统温控-春秋季-非充电状态-行驶状态-低速急加急减6 | 春秋季温度在10-30度之间 非充电状态 车辆行驶状态 速度在60km/h以下，急加急减工况 | 舱内温度降低到设置温度 | 到达设置温度后，热泵间歇性停止工作，压缩机转速为0 | 10 | B |  | 王少斌 | 45607.7338 | 王少斌 | 45607.7338
热管理.热泵系统控制.乘客舱温度控制 | 三电系统温控-春秋季-非充电状态-行驶状态-低速急加急减5 | 春秋季温度在10-30度之间 非充电状态 车辆行驶状态 速度在60km/h以下，急加急减工况 | 设置空调温度Lo | 热泵为模式HeatPumpMd = Cooling 压缩机转速升高，舱内温度逐渐降低 | 10 | B |  | 王少斌 | 45607.7338 | 王少斌 | 45607.7338
热管理.热泵系统控制.乘客舱温度控制 | 三电系统温控-春秋季-非充电状态-行驶状态-低速急加急减4 | 春秋季温度在10-30度之间 非充电状态 车辆行驶状态 速度在60km/h以下，急加急减工况 | 环境温度＞30度 设置空调温度低于环境温度 | 热泵切换模式HeatPumpMd = Cooling 压缩机开始工作，转速＞0。空调制冷迅速，效果良好。 | 5 | B |  | 王少斌 | 45607.7338 | 王少斌 | 45607.7338
热管理.热泵系统控制.乘客舱温度控制 | 三电系统温控-春秋季-非充电状态-行驶状态-低速急加急减3 | 春秋季温度在10-30度之间 非充电状态 车辆行驶状态 速度在60km/h以下，急加急减工况 | 舱内温度降低到设置温度 | 到达设置温度后，热泵间歇性停止工作，压缩机转速为0 | 10 | B |  | 王少斌 | 45607.7338 | 王少斌 | 45607.7338
热管理.热泵系统控制.乘客舱温度控制 | 三电系统温控-春秋季-非充电状态-行驶状态-低速急加急减2 | 春秋季温度在10-30度之间 非充电状态 车辆行驶状态 速度在60km/h以下，急加急减工况 | 设置空调温度Lo | 热泵为模式HeatPumpMd = Cooling 压缩机转速升高，舱内温度逐渐降低 | 10 | B |  | 王少斌 | 45607.7338 | 王少斌 | 45607.7338
热管理.热泵系统控制.乘客舱温度控制 | 三电系统温控-春秋季-非充电状态-行驶状态-低速急加急减1 | 春秋季温度在10-30度之间 非充电状态 车辆行驶状态 速度在60km/h以下，急加急减工况 | 环境温度＞30度 设置空调温度低于环境温度 | 热泵切换模式HeatPumpMd = Cooling 压缩机开始工作，转速＞0。空调制冷迅速，效果良好。 | 5 | B |  | 王少斌 | 45607.7338 | 王少斌 | 45607.7338
热管理.热泵系统控制.乘客舱温度控制 | 三电系统温控-春秋季-非充电状态-行驶状态-高速6 | 春秋季温度在10-30度之间 非充电状态 车辆行驶状态 速度在120km/h以上 | 舱内温度降低到设置温度 | 到达设置温度后，热泵间歇性停止工作，压缩机转速为0 | 10 | B |  | 王少斌 | 45607.7338 | 王少斌 | 45607.7338
热管理.热泵系统控制.乘客舱温度控制 | 三电系统温控-春秋季-非充电状态-行驶状态-高速5 | 春秋季温度在10-30度之间 非充电状态 车辆行驶状态 速度在120km/h以上 | 设置空调温度Lo | 热泵为模式HeatPumpMd = Cooling 压缩机转速升高，舱内温度逐渐降低 | 10 | B |  | 王少斌 | 45607.7338 | 王少斌 | 45607.7338
热管理.热泵系统控制.乘客舱温度控制 | 三电系统温控-春秋季-非充电状态-行驶状态-高速4 | 春秋季温度在10-30度之间 非充电状态 车辆行驶状态 速度在120km/h以上 | 环境温度＞30度 设置空调温度低于环境温度 | 热泵切换模式HeatPumpMd = Cooling 压缩机开始工作，转速＞0。空调制冷迅速，效果良好。 | 5 | B |  | 王少斌 | 45607.7338 | 王少斌 | 45607.7338
热管理.热泵系统控制.乘客舱温度控制 | 三电系统温控-春秋季-非充电状态-行驶状态-高速3 | 春秋季温度在10-30度之间 非充电状态 车辆行驶状态 速度在120km/h以上 | 舱内温度降低到设置温度 | 到达设置温度后，热泵间歇性停止工作，压缩机转速为0 | 10 | B |  | 王少斌 | 45607.7338 | 王少斌 | 45607.7338
热管理.热泵系统控制.乘客舱温度控制 | 三电系统温控-春秋季-非充电状态-行驶状态-高速2 | 春秋季温度在10-30度之间 非充电状态 车辆行驶状态 速度在120km/h以上 | 设置空调温度Lo | 热泵为模式HeatPumpMd = Cooling 压缩机转速升高，舱内温度逐渐降低 | 10 | B |  | 王少斌 | 45607.7338 | 王少斌 | 45607.7338
热管理.热泵系统控制.乘客舱温度控制 | 三电系统温控-春秋季-非充电状态-行驶状态-高速1 | 春秋季温度在10-30度之间 非充电状态 车辆行驶状态 速度在120km/h以上 | 环境温度＞30度 设置空调温度低于环境温度 | 热泵切换模式HeatPumpMd = Cooling 压缩机开始工作，转速＞0。空调制冷迅速，效果良好。 | 5 | B |  | 王少斌 | 45607.7338 | 王少斌 | 45607.7338
热管理.热泵系统控制.乘客舱温度控制 | 三电系统温控-春秋季-非充电状态-行驶状态-中速6 | 春秋季温度在10-30度之间 非充电状态 车辆行驶状态 速度在60-120km/h | 舱内温度降低到设置温度 | 到达设置温度后，热泵间歇性停止工作，压缩机转速为0 | 10 | B |  | 王少斌 | 45607.7338 | 王少斌 | 45607.7338
热管理.热泵系统控制.乘客舱温度控制 | 三电系统温控-春秋季-非充电状态-行驶状态-中速5 | 春秋季温度在10-30度之间 非充电状态 车辆行驶状态 速度在60-120km/h | 设置空调温度Lo | 热泵为模式HeatPumpMd = Cooling 压缩机转速升高，舱内温度逐渐降低 | 10 | B |  | 王少斌 | 45607.7338 | 王少斌 | 45607.7338
热管理.热泵系统控制.乘客舱温度控制 | 三电系统温控-春秋季-非充电状态-行驶状态-中速4 | 春秋季温度在10-30度之间 非充电状态 车辆行驶状态 速度在60-120km/h | 环境温度＞30度 设置空调温度低于环境温度 | 热泵切换模式HeatPumpMd = Cooling 压缩机开始工作，转速＞0。空调制冷迅速，效果良好。 | 5 | B |  | 王少斌 | 45607.7338 | 王少斌 | 45607.7338
热管理.热泵系统控制.乘客舱温度控制 | 三电系统温控-春秋季-非充电状态-行驶状态-中速3 | 春秋季温度在10-30度之间 非充电状态 车辆行驶状态 速度在60-120km/h | 舱内温度降低到设置温度 | 到达设置温度后，热泵间歇性停止工作，压缩机转速为0 | 10 | B |  | 王少斌 | 45607.7338 | 王少斌 | 45607.7338
热管理.热泵系统控制.乘客舱温度控制 | 三电系统温控-春秋季-非充电状态-行驶状态-中速2 | 春秋季温度在10-30度之间 非充电状态 车辆行驶状态 速度在60-120km/h | 设置空调温度Lo | 热泵为模式HeatPumpMd = Cooling 压缩机转速升高，舱内温度逐渐降低 | 10 | B |  | 王少斌 | 45607.7338 | 王少斌 | 45607.7338
热管理.热泵系统控制.乘客舱温度控制 | 三电系统温控-春秋季-非充电状态-行驶状态-中速1 | 春秋季温度在10-30度之间 非充电状态 车辆行驶状态 速度在60-120km/h | 环境温度＞30度 设置空调温度低于环境温度 | 热泵切换模式HeatPumpMd = Cooling 压缩机开始工作，转速＞0。空调制冷迅速，效果良好。 | 5 | B |  | 王少斌 | 45607.7338 | 王少斌 | 45607.7338
热管理.热泵系统控制.乘客舱温度控制 | 三电系统温控-春秋季-非充电状态-行驶状态-低速6 | 春秋季温度在10-30度之间 非充电状态 车辆行驶状态 速度在60km/h以下 | 舱内温度降低到设置温度 | 到达设置温度后，热泵间歇性停止工作，压缩机转速为0 | 10 | B |  | 王少斌 | 45607.7338 | 王少斌 | 45607.7338
热管理.热泵系统控制.乘客舱温度控制 | 三电系统温控-春秋季-非充电状态-行驶状态-低速5 | 春秋季温度在10-30度之间 非充电状态 车辆行驶状态 速度在60km/h以下 | 设置空调温度Lo | 热泵为模式HeatPumpMd = Cooling 压缩机转速升高，舱内温度逐渐降低 | 10 | B |  | 王少斌 | 45607.7338 | 王少斌 | 45607.7338
热管理.热泵系统控制.乘客舱温度控制 | 三电系统温控-春秋季-非充电状态-行驶状态-低速4 | 春秋季温度在10-30度之间 非充电状态 车辆行驶状态 速度在60km/h以下 | 环境温度＞30度 设置空调温度低于环境温度 | 热泵切换模式HeatPumpMd = Cooling 压缩机开始工作，转速＞0。空调制冷迅速，效果良好。 | 5 | B |  | 王少斌 | 45607.7338 | 王少斌 | 45607.7338
热管理.热泵系统控制.乘客舱温度控制 | 三电系统温控-春秋季-非充电状态-行驶状态-低速3 | 春秋季温度在10-30度之间 非充电状态 车辆行驶状态 速度在60km/h以下 | 舱内温度降低到设置温度 | 到达设置温度后，热泵间歇性停止工作，压缩机转速为0 | 10 | B |  | 王少斌 | 45607.7338 | 王少斌 | 45607.7338
热管理.热泵系统控制.乘客舱温度控制 | 三电系统温控-春秋季-非充电状态-行驶状态-低速2 | 春秋季温度在10-30度之间 非充电状态 车辆行驶状态 速度在60km/h以下 | 设置空调温度Lo | 热泵为模式HeatPumpMd = Cooling 压缩机转速升高，舱内温度逐渐降低 | 10 | B |  | 王少斌 | 45607.7338 | 王少斌 | 45607.7338
热管理.热泵系统控制.乘客舱温度控制 | 三电系统温控-春秋季-非充电状态-行驶状态-低速1 | 春秋季温度在10-30度之间 非充电状态 车辆行驶状态 速度在60km/h以下 | 环境温度＞30度 设置空调温度低于环境温度 | 热泵切换模式HeatPumpMd = Cooling 压缩机开始工作，转速＞0。空调制冷迅速，效果良好。 | 5 | B |  | 王少斌 | 45607.7338 | 王少斌 | 45607.7338
热管理.热泵系统控制.乘客舱温度控制 | 三电系统温控-春秋季-非充电状态-静止状态6 | 春秋季温度在10-30度之间 非充电状态 车辆静止 电源模式RUN | 舱内温度升高到设置温度 | 到达设置温度后，热泵间歇性停止工作，压缩机转速为0 | 10 | B |  | 王少斌 | 45607.7338 | 王少斌 | 45607.7338
热管理.热泵系统控制.乘客舱温度控制 | 三电系统温控-春秋季-非充电状态-静止状态5 | 春秋季温度在10-30度之间 非充电状态 车辆静止 电源模式RUN | 设置空调温度Hi | 热泵为模式HeatPumpMd = Heating 压缩机转速升高，舱内温度逐渐升高 | 10 | B |  | 王少斌 | 45607.7338 | 王少斌 | 45607.7338
热管理.热泵系统控制.乘客舱温度控制 | 三电系统温控-春秋季-非充电状态-静止状态4 | 春秋季温度在10-30度之间 非充电状态 车辆静止 电源模式RUN | 环境温度＜20度 设置空调温度高于环境温度 | 热泵切换模式HeatPumpMd = Heating 压缩机开始工作，转速＞0。空调制热迅速，效果良好。 | 5 | B |  | 王少斌 | 45607.7338 | 王少斌 | 45607.7338
热管理.热泵系统控制.乘客舱温度控制 | 三电系统温控-春秋季-非充电状态-静止状态3 | 春秋季温度在10-30度之间 非充电状态 车辆静止 电源模式RUN | 舱内温度降低到设置温度 | 到达设置温度后，热泵间歇性停止工作，压缩机转速为0 | 10 | B |  | 王少斌 | 45607.7338 | 王少斌 | 45607.7338
热管理.热泵系统控制.乘客舱温度控制 | 三电系统温控-春秋季-非充电状态-静止状态2 | 春秋季温度在10-30度之间 非充电状态 车辆静止 电源模式RUN | 设置空调温度Lo | 热泵为模式HeatPumpMd = Cooling 压缩机转速升高，舱内温度逐渐降低 | 10 | B |  | 王少斌 | 45607.7338 | 王少斌 | 45607.7338
热管理.热泵系统控制.乘客舱温度控制 | 三电系统温控-春秋季-非充电状态-静止状态1 | 春秋季温度在10-30度之间 非充电状态 车辆静止 电源模式RUN | 环境温度＞20度 设置空调温度低于环境温度 | 热泵切换模式HeatPumpMd = Cooling 压缩机开始工作，转速＞0。空调制冷迅速，效果良好。 | 5 | B |  | 王少斌 | 45607.7338 | 王少斌 | 45607.7338
热管理.热泵系统控制.乘客舱温度控制 | 三电系统温控-夏季-充电状态-慢充-RUN-充电后不拔枪3 | 夏季温度大于30度 充电状态 车辆电源模式OFF，不休眠 在交流慢充桩上充电，充电结束不拔枪 | 舱内温度降低到设置温度 | 到达设置温度后，热泵间歇性停止工作，压缩机转速为0 | 10 | B |  | 王少斌 | 45607.7338 | 王少斌 | 45607.7338
热管理.热泵系统控制.乘客舱温度控制 | 三电系统温控-夏季-充电状态-慢充-RUN-充电后不拔枪2 | 夏季温度大于30度 充电状态 车辆电源模式OFF，不休眠 在交流慢充桩上充电，充电结束不拔枪 | 设置空调温度Lo | 热泵为模式HeatPumpMd = Cooling 压缩机转速升高，舱内温度逐渐降低 | 10 | B |  | 王少斌 | 45607.7338 | 王少斌 | 45607.7338
热管理.热泵系统控制.乘客舱温度控制 | 三电系统温控-夏季-充电状态-慢充-RUN-充电后不拔枪1 | 夏季温度大于30度 充电状态 车辆电源模式OFF，不休眠 在交流慢充桩上充电，充电结束不拔枪 | 环境温度＞30度 设置空调温度低于环境温度 | 热泵切换模式HeatPumpMd = Cooling 压缩机开始工作，转速＞0。空调制冷迅速，效果良好。 | 5 | B |  | 王少斌 | 45607.7338 | 王少斌 | 45607.7338
热管理.热泵系统控制.乘客舱温度控制 | 三电系统温控-夏季-充电状态-慢充-RUN-插枪充电3 | 夏季温度大于30度 充电状态 车辆电源模式OFF，不休眠 在交流慢充桩上插枪充电 | 舱内温度降低到设置温度 | 到达设置温度后，热泵间歇性停止工作，压缩机转速为0 | 10 | B |  | 王少斌 | 45607.7338 | 王少斌 | 45607.7338
热管理.热泵系统控制.乘客舱温度控制 | 三电系统温控-夏季-充电状态-慢充-RUN-插枪充电2 | 夏季温度大于30度 充电状态 车辆电源模式OFF，不休眠 在交流慢充桩上插枪充电 | 设置空调温度Lo | 热泵为模式HeatPumpMd = Cooling 压缩机转速升高，舱内温度逐渐降低 | 10 | B |  | 王少斌 | 45607.7338 | 王少斌 | 45607.7338
热管理.热泵系统控制.乘客舱温度控制 | 三电系统温控-夏季-充电状态-慢充-RUN-插枪充电1 | 夏季温度大于30度 充电状态 车辆电源模式OFF，不休眠 在交流慢充桩上插枪充电 | 环境温度＞30度 设置空调温度低于环境温度 | 热泵切换模式HeatPumpMd = Cooling 压缩机开始工作，转速＞0。空调制冷迅速，效果良好。 | 5 | B |  | 王少斌 | 45607.7338 | 王少斌 | 45607.7338
热管理.热泵系统控制.乘客舱温度控制 | 三电系统温控-夏季-充电状态-慢充-RUN-插枪不充电3 | 夏季温度大于30度 充电状态 车辆电源模式OFF，不休眠 在交流慢充桩上充电，插枪不充电 | 舱内温度降低到设置温度 | 到达设置温度后，热泵间歇性停止工作，压缩机转速为0 | 10 | B |  | 王少斌 | 45607.7338 | 王少斌 | 45607.7338
热管理.热泵系统控制.乘客舱温度控制 | 三电系统温控-夏季-充电状态-慢充-RUN-插枪不充电2 | 夏季温度大于30度 充电状态 车辆电源模式OFF，不休眠 在交流慢充桩上充电，插枪不充电 | 设置空调温度Lo | 热泵为模式HeatPumpMd = Cooling 压缩机转速升高，舱内温度逐渐降低 | 10 | B |  | 王少斌 | 45607.7338 | 王少斌 | 45607.7338
热管理.热泵系统控制.乘客舱温度控制 | 三电系统温控-夏季-充电状态-慢充-RUN-插枪不充电1 | 夏季温度大于30度 充电状态 车辆电源模式OFF，不休眠 在交流慢充桩上充电，插枪不充电 | 环境温度＞30度 设置空调温度低于环境温度 | 热泵切换模式HeatPumpMd = Cooling 压缩机开始工作，转速＞0。空调制冷迅速，效果良好。 | 5 | B |  | 王少斌 | 45607.7338 | 王少斌 | 45607.7338
热管理.热泵系统控制.乘客舱温度控制 | 三电系统温控-夏季-充电状态-非升压充超充-RUN-充电后不拔枪3 | 夏季温度大于30度 充电状态 车辆电源模式RUN 在非升压充桩上充电，充电功率大于180kw，充电结束，不拔枪 | 舱内温度降低到设置温度 | 到达设置温度后，热泵间歇性停止工作，压缩机转速为0 | 10 | B |  | 王少斌 | 45607.7338 | 王少斌 | 45607.7338
热管理.热泵系统控制.乘客舱温度控制 | 三电系统温控-夏季-充电状态-非升压充超充-RUN-充电后不拔枪2 | 夏季温度大于30度 充电状态 车辆电源模式RUN 在非升压充桩上充电，充电功率大于180kw，充电结束，不拔枪 | 设置空调温度Lo | 热泵为模式HeatPumpMd = Cooling 压缩机转速升高，舱内温度逐渐降低 | 10 | B |  | 王少斌 | 45607.7338 | 王少斌 | 45607.7338
热管理.热泵系统控制.乘客舱温度控制 | 三电系统温控-夏季-充电状态-非升压充超充-RUN-充电后不拔枪1 | 夏季温度大于30度 充电状态 车辆电源模式RUN 在非升压充桩上充电，充电功率大于180kw，充电结束，不拔枪 | 环境温度＞30度 设置空调温度低于环境温度 | 热泵切换模式HeatPumpMd = Cooling 压缩机开始工作，转速＞0。空调制冷迅速，效果良好。 | 5 | B |  | 王少斌 | 45607.7338 | 王少斌 | 45607.7338
热管理.热泵系统控制.乘客舱温度控制 | 三电系统温控-夏季-充电状态-非升压充超充-RUN-超充电池冷却-舒适性标定 | 电源模式RUN 外温较高 非升压充超充中电池温度＞30度 | 充电时乘客舱空调打开，热泵工作模式切为battery and cabin cooling | 压缩机转速限制，热泵优先给乘客舱降温，优先保证舒适性。 关掉乘客舱空调后，热泵工作模式切为battery cooling，热泵全力给电池降温保证充电功率，压缩机转速可能会升高。 | 20 | B |  | 王少斌 | 45607.7338 | 王少斌 | 45607.7338
热管理.热泵系统控制.乘客舱温度控制 | 三电系统温控-夏季-充电状态-非升压充超充-RUN-插枪充电3 | 夏季温度大于30度 充电状态 车辆电源模式RUN 在非升压充桩上插枪充电，充电功率大于180kw | 舱内温度降低到设置温度 | 到达设置温度后，热泵间歇性停止工作，压缩机转速为0 | 10 | B |  | 王少斌 | 45607.7338 | 王少斌 | 45607.7338
热管理.热泵系统控制.乘客舱温度控制 | 三电系统温控-夏季-充电状态-非升压充超充-RUN-插枪充电2 | 夏季温度大于30度 充电状态 车辆电源模式RUN 在非升压充桩上插枪充电，充电功率大于180kw | 设置空调温度Lo | 热泵为模式HeatPumpMd = Cooling 压缩机转速升高，舱内温度逐渐降低 | 10 | B |  | 王少斌 | 45607.7338 | 王少斌 | 45607.7338
热管理.热泵系统控制.乘客舱温度控制 | 三电系统温控-夏季-充电状态-非升压充超充-RUN-插枪充电1 | 夏季温度大于30度 充电状态 车辆电源模式RUN 在非升压充桩上插枪充电，充电功率大于180kw | 环境温度＞30度 设置空调温度低于环境温度 | 热泵切换模式HeatPumpMd = Cooling 压缩机开始工作，转速＞0。空调制冷迅速，效果良好。 | 5 | B |  | 王少斌 | 45607.7338 | 王少斌 | 45607.7338
热管理.热泵系统控制.乘客舱温度控制 | 三电系统温控-夏季-充电状态-非升压充超充-RUN-插枪不充电3 | 夏季温度大于30度 充电状态 车辆电源模式RUN 在非升压充桩上充电，插枪不充电 | 舱内温度降低到设置温度 | 到达设置温度后，热泵间歇性停止工作，压缩机转速为0 | 10 | B |  | 王少斌 | 45607.7338 | 王少斌 | 45607.7338
热管理.热泵系统控制.乘客舱温度控制 | 三电系统温控-夏季-充电状态-非升压充超充-RUN-插枪不充电2 | 夏季温度大于30度 充电状态 车辆电源模式RUN 在非升压充桩上充电，插枪不充电 | 设置空调温度Lo | 热泵为模式HeatPumpMd = Cooling 压缩机转速升高，舱内温度逐渐降低 | 10 | B |  | 王少斌 | 45607.7338 | 王少斌 | 45607.7338
热管理.热泵系统控制.乘客舱温度控制 | 三电系统温控-夏季-充电状态-非升压充超充-RUN-插枪不充电1 | 夏季温度大于30度 充电状态 车辆电源模式RUN 在非升压充桩上充电，插枪不充电 | 环境温度＞30度 设置空调温度低于环境温度 | 热泵切换模式HeatPumpMd = Cooling 压缩机开始工作，转速＞0。空调制冷迅速，效果良好。 | 5 | B |  | 王少斌 | 45607.7338 | 王少斌 | 45607.7338
热管理.热泵系统控制.乘客舱温度控制 | 三电系统温控-夏季-充电状态-非升压充快充-RUN-充电后不拔枪3 | 夏季温度大于30度 充电状态 车辆电源模式RUN 在非升压充桩上充电，充电功率小于180kw，充电结束，不拔枪 | 舱内温度降低到设置温度 | 到达设置温度后，热泵间歇性停止工作，压缩机转速为0 | 10 | B |  | 王少斌 | 45607.7338 | 王少斌 | 45607.7338
热管理.热泵系统控制.乘客舱温度控制 | 三电系统温控-夏季-充电状态-非升压充快充-RUN-充电后不拔枪2 | 夏季温度大于30度 充电状态 车辆电源模式RUN 在非升压充桩上充电，充电功率小于180kw，充电结束，不拔枪 | 设置空调温度Lo | 热泵为模式HeatPumpMd = Cooling 压缩机转速升高，舱内温度逐渐降低 | 10 | B |  | 王少斌 | 45607.7338 | 王少斌 | 45607.7338
热管理.热泵系统控制.乘客舱温度控制 | 三电系统温控-夏季-充电状态-非升压充快充-RUN-充电后不拔枪1 | 夏季温度大于30度 充电状态 车辆电源模式RUN 在非升压充桩上充电，充电功率小于180kw，充电结束，不拔枪 | 环境温度＞30度 设置空调温度低于环境温度 | 热泵切换模式HeatPumpMd = Cooling 压缩机开始工作，转速＞0。空调制冷迅速，效果良好。 | 5 | B |  | 王少斌 | 45607.7338 | 王少斌 | 45607.7338
热管理.热泵系统控制.乘客舱温度控制 | 三电系统温控-夏季-充电状态-非升压充快充-RUN-快充电池冷却-舒适性标定 | 电源模式RUN 外温较高 非升压充快充中电池温度＞30度 | 充电时乘客舱空调打开，热泵工作模式切为battery and cabin cooling | 压缩机转速限制，热泵优先给乘客舱降温，优先保证舒适性。 关掉乘客舱空调后，热泵工作模式切为battery cooling，热泵全力给电池降温保证充电功率，压缩机转速可能会升高。 | 20 | B |  | 王少斌 | 45607.7338 | 王少斌 | 45607.7338
热管理.热泵系统控制.乘客舱温度控制 | 三电系统温控-夏季-充电状态-非升压充快充-RUN-插枪充电3 | 夏季温度大于30度 充电状态 车辆电源模式RUN 在非升压充桩上插枪充电，充电功率小于180kw | 舱内温度降低到设置温度 | 到达设置温度后，热泵间歇性停止工作，压缩机转速为0 | 10 | B |  | 王少斌 | 45607.7338 | 王少斌 | 45607.7338
热管理.热泵系统控制.乘客舱温度控制 | 三电系统温控-夏季-充电状态-非升压充快充-RUN-插枪充电2 | 夏季温度大于30度 充电状态 车辆电源模式RUN 在非升压充桩上插枪充电，充电功率小于180kw | 设置空调温度Lo | 热泵为模式HeatPumpMd = Cooling 压缩机转速升高，舱内温度逐渐降低 | 10 | B |  | 王少斌 | 45607.7338 | 王少斌 | 45607.7338
热管理.热泵系统控制.乘客舱温度控制 | 三电系统温控-夏季-充电状态-非升压充快充-RUN-插枪充电1 | 夏季温度大于30度 充电状态 车辆电源模式RUN 在非升压充桩上插枪充电，充电功率小于180kw | 环境温度＞30度 设置空调温度低于环境温度 | 热泵切换模式HeatPumpMd = Cooling 压缩机开始工作，转速＞0。空调制冷迅速，效果良好。 | 5 | B |  | 王少斌 | 45607.7338 | 王少斌 | 45607.7338
热管理.热泵系统控制.乘客舱温度控制 | 三电系统温控-夏季-充电状态-非升压充快充-RUN-插枪不充电3 | 夏季温度大于30度 充电状态 车辆电源模式RUN 在非升压充桩上充电，插枪不充电 | 舱内温度降低到设置温度 | 到达设置温度后，热泵间歇性停止工作，压缩机转速为0 | 10 | B |  | 王少斌 | 45607.7338 | 王少斌 | 45607.7338
热管理.热泵系统控制.乘客舱温度控制 | 三电系统温控-夏季-充电状态-非升压充快充-RUN-插枪不充电2 | 夏季温度大于30度 充电状态 车辆电源模式RUN 在非升压充桩上充电，插枪不充电 | 设置空调温度Lo | 热泵为模式HeatPumpMd = Cooling 压缩机转速升高，舱内温度逐渐降低 | 10 | B |  | 王少斌 | 45607.7338 | 王少斌 | 45607.7338
热管理.热泵系统控制.乘客舱温度控制 | 三电系统温控-夏季-充电状态-非升压充快充-RUN-插枪不充电1 | 夏季温度大于30度 充电状态 车辆电源模式RUN 在非升压充桩上充电，插枪不充电 | 环境温度＞30度 设置空调温度低于环境温度 | 热泵切换模式HeatPumpMd = Cooling 压缩机开始工作，转速＞0。空调制冷迅速，效果良好。 | 5 | B |  | 王少斌 | 45607.7338 | 王少斌 | 45607.7338
热管理.热泵系统控制.乘客舱温度控制 | 三电系统温控-夏季-充电状态-升压充超充-RUN-充电后不拔枪3 | 夏季温度大于30度 充电状态 车辆电源模式RUN 在升压充桩上充电，充电功率大于180kw，充电结束，不拔枪 | 舱内温度降低到设置温度 | 到达设置温度后，热泵间歇性停止工作，压缩机转速为0 | 10 | B |  | 王少斌 | 45607.7338 | 王少斌 | 45607.7338
热管理.热泵系统控制.乘客舱温度控制 | 三电系统温控-夏季-充电状态-升压充超充-RUN-充电后不拔枪2 | 夏季温度大于30度 充电状态 车辆电源模式RUN 在升压充桩上充电，充电功率大于180kw，充电结束，不拔枪 | 设置空调温度Lo | 热泵为模式HeatPumpMd = Cooling 压缩机转速升高，舱内温度逐渐降低 | 10 | B |  | 王少斌 | 45607.7338 | 王少斌 | 45607.7338
热管理.热泵系统控制.乘客舱温度控制 | 三电系统温控-夏季-充电状态-升压充超充-RUN-充电后不拔枪1 | 夏季温度大于30度 充电状态 车辆电源模式RUN 在升压充桩上充电，充电功率大于180kw，充电结束，不拔枪 | 环境温度＞30度 设置空调温度低于环境温度 | 热泵切换模式HeatPumpMd = Cooling 压缩机开始工作，转速＞0。空调制冷迅速，效果良好。 | 5 | B |  | 王少斌 | 45607.7338 | 王少斌 | 45607.7338
热管理.热泵系统控制.乘客舱温度控制 | 三电系统温控-夏季-充电状态-升压充超充-RUN-超充电池冷却-舒适性标定 | 电源模式RUN 外温较高 升压充超充中电池温度＞30度 | 充电时乘客舱空调打开，热泵工作模式切为battery and cabin cooling | 压缩机转速限制，热泵优先给乘客舱降温，优先保证舒适性。 关掉乘客舱空调后，热泵工作模式切为battery cooling，热泵全力给电池降温保证充电功率，压缩机转速可能会升高。 | 20 | B |  | 王少斌 | 45607.7338 | 王少斌 | 45607.7338
热管理.热泵系统控制.乘客舱温度控制 | 三电系统温控-夏季-充电状态-升压充超充-RUN-插枪充电3 | 夏季温度大于30度 充电状态 车辆电源模式RUN 在升压充桩上插枪充电，充电功率大于180kw | 舱内温度降低到设置温度 | 到达设置温度后，热泵间歇性停止工作，压缩机转速为0 | 10 | B |  | 王少斌 | 45607.7338 | 王少斌 | 45607.7338
热管理.热泵系统控制.乘客舱温度控制 | 三电系统温控-夏季-充电状态-升压充超充-RUN-插枪充电2 | 夏季温度大于30度 充电状态 车辆电源模式RUN 在升压充桩上插枪充电，充电功率大于180kw | 设置空调温度Lo | 热泵为模式HeatPumpMd = Cooling 压缩机转速升高，舱内温度逐渐降低 | 10 | B |  | 王少斌 | 45607.7338 | 王少斌 | 45607.7338
热管理.热泵系统控制.乘客舱温度控制 | 三电系统温控-夏季-充电状态-升压充超充-RUN-插枪充电1 | 夏季温度大于30度 充电状态 车辆电源模式RUN 在升压充桩上插枪充电，充电功率大于180kw | 环境温度＞30度 设置空调温度低于环境温度 | 热泵切换模式HeatPumpMd = Cooling 压缩机开始工作，转速＞0。空调制冷迅速，效果良好。 | 5 | B |  | 王少斌 | 45607.7338 | 王少斌 | 45607.7338
热管理.热泵系统控制.乘客舱温度控制 | 三电系统温控-夏季-充电状态-升压充超充-RUN-插枪不充电3 | 夏季温度大于30度 充电状态 车辆电源模式RUN 在升压充桩上充电，插枪不充电 | 舱内温度降低到设置温度 | 到达设置温度后，热泵间歇性停止工作，压缩机转速为0 | 10 | B |  | 王少斌 | 45607.7338 | 王少斌 | 45607.7338
热管理.热泵系统控制.乘客舱温度控制 | 三电系统温控-夏季-充电状态-升压充超充-RUN-插枪不充电2 | 夏季温度大于30度 充电状态 车辆电源模式RUN 在升压充桩上充电，插枪不充电 | 设置空调温度Lo | 热泵为模式HeatPumpMd = Cooling 压缩机转速升高，舱内温度逐渐降低 | 10 | B |  | 王少斌 | 45607.7338 | 王少斌 | 45607.7338
热管理.热泵系统控制.乘客舱温度控制 | 三电系统温控-夏季-充电状态-升压充超充-RUN-插枪不充电1 | 夏季温度大于30度 充电状态 车辆电源模式RUN 在升压充桩上充电，插枪不充电 | 环境温度＞30度 设置空调温度低于环境温度 | 热泵切换模式HeatPumpMd = Cooling 压缩机开始工作，转速＞0。空调制冷迅速，效果良好。 | 5 | B |  | 王少斌 | 45607.7338 | 王少斌 | 45607.7338
热管理.热泵系统控制.乘客舱温度控制 | 三电系统温控-夏季-充电状态-升压充快充-RUN-充电后不拔枪3 | 夏季温度大于30度 充电状态 车辆电源模式RUN 在升压充桩上充电，充电功率小于180kw，充电结束，不拔枪 | 舱内温度降低到设置温度 | 到达设置温度后，热泵间歇性停止工作，压缩机转速为0 | 10 | B |  | 王少斌 | 45607.7338 | 王少斌 | 45607.7338
热管理.热泵系统控制.乘客舱温度控制 | 三电系统温控-夏季-充电状态-升压充快充-RUN-充电后不拔枪2 | 夏季温度大于30度 充电状态 车辆电源模式RUN 在升压充桩上充电，充电功率小于180kw，充电结束，不拔枪 | 设置空调温度Lo | 热泵为模式HeatPumpMd = Cooling 压缩机转速升高，舱内温度逐渐降低 | 10 | B |  | 王少斌 | 45607.7338 | 王少斌 | 45607.7338
热管理.热泵系统控制.乘客舱温度控制 | 三电系统温控-夏季-充电状态-升压充快充-RUN-充电后不拔枪1 | 夏季温度大于30度 充电状态 车辆电源模式RUN 在升压充桩上充电，充电功率小于180kw，充电结束，不拔枪 | 环境温度＞30度 设置空调温度低于环境温度 | 热泵切换模式HeatPumpMd = Cooling 压缩机开始工作，转速＞0。空调制冷迅速，效果良好。 | 5 | B |  | 王少斌 | 45607.7338 | 王少斌 | 45607.7338
热管理.热泵系统控制.乘客舱温度控制 | 三电系统温控-夏季-充电状态-升压充快充-RUN-快充电池冷却-舒适性标定 | 电源模式RUN 外温较高 升压充快充中电池温度＞30度 | 充电时乘客舱空调打开，热泵工作模式切为battery and cabin cooling | 压缩机转速限制，热泵优先给乘客舱降温，优先保证舒适性。 关掉乘客舱空调后，热泵工作模式切为battery cooling，热泵全力给电池降温保证充电功率，压缩机转速可能会升高。 | 20 | B |  | 王少斌 | 45607.7338 | 王少斌 | 45607.7338
热管理.热泵系统控制.乘客舱温度控制 | 三电系统温控-夏季-充电状态-升压充快充-RUN-插枪充电3 | 夏季温度大于30度 充电状态 车辆电源模式RUN 在升压充桩上插枪充电，充电功率小于180kw | 舱内温度降低到设置温度 | 到达设置温度后，热泵间歇性停止工作，压缩机转速为0 | 10 | B |  | 王少斌 | 45607.7338 | 王少斌 | 45607.7338
热管理.热泵系统控制.乘客舱温度控制 | 三电系统温控-夏季-充电状态-升压充快充-RUN-插枪充电2 | 夏季温度大于30度 充电状态 车辆电源模式RUN 在升压充桩上插枪充电，充电功率小于180kw | 设置空调温度Lo | 热泵为模式HeatPumpMd = Cooling 压缩机转速升高，舱内温度逐渐降低 | 10 | B |  | 王少斌 | 45607.7338 | 王少斌 | 45607.7338
热管理.热泵系统控制.乘客舱温度控制 | 三电系统温控-夏季-充电状态-升压充快充-RUN-插枪充电1 | 夏季温度大于30度 充电状态 车辆电源模式RUN 在升压充桩上插枪充电，充电功率小于180kw | 环境温度＞30度 设置空调温度低于环境温度 | 热泵切换模式HeatPumpMd = Cooling 压缩机开始工作，转速＞0。空调制冷迅速，效果良好。 | 5 | B |  | 王少斌 | 45607.7338 | 王少斌 | 45607.7338
热管理.热泵系统控制.乘客舱温度控制 | 三电系统温控-夏季-充电状态-升压充快充-RUN-插枪不充电3 | 夏季温度大于30度 充电状态 车辆电源模式RUN 在升压充桩上充电，插枪不充电 | 舱内温度降低到设置温度 | 到达设置温度后，热泵间歇性停止工作，压缩机转速为0 | 10 | B |  | 王少斌 | 45607.7338 | 王少斌 | 45607.7338
热管理.热泵系统控制.乘客舱温度控制 | 三电系统温控-夏季-充电状态-升压充快充-RUN-插枪不充电2 | 夏季温度大于30度 充电状态 车辆电源模式RUN 在升压充桩上充电，插枪不充电 | 设置空调温度Lo | 热泵为模式HeatPumpMd = Cooling 压缩机转速升高，舱内温度逐渐降低 | 10 | B |  | 王少斌 | 45607.7338 | 王少斌 | 45607.7338
热管理.热泵系统控制.乘客舱温度控制 | 三电系统温控-夏季-充电状态-升压充快充-RUN-插枪不充电1 | 夏季温度大于30度 充电状态 车辆电源模式RUN 在升压充桩上充电，插枪不充电 | 环境温度＞30度 设置空调温度低于环境温度 | 热泵切换模式HeatPumpMd = Cooling 压缩机开始工作，转速＞0。空调制冷迅速，效果良好。 | 5 | B |  | 王少斌 | 45607.7338 | 王少斌 | 45607.7338
热管理.热泵系统控制.乘客舱温度控制 | 三电系统温控-夏季-非充电状态-行驶状态-高速急加急减3 | 夏季温度大于30度 非充电状态 车辆行驶状态 速度在120km/h以上，急加急减工况 | 舱内温度降低到设置温度 | 到达设置温度后，热泵间歇性停止工作，压缩机转速为0 | 10 | B |  | 王少斌 | 45607.7338 | 王少斌 | 45607.7338
热管理.热泵系统控制.乘客舱温度控制 | 三电系统温控-夏季-非充电状态-行驶状态-高速急加急减2 | 夏季温度大于30度 非充电状态 车辆行驶状态 速度在120km/h以上，急加急减工况 | 设置空调温度Lo | 热泵为模式HeatPumpMd = Cooling 压缩机转速升高，舱内温度逐渐降低 | 10 | B |  | 王少斌 | 45607.7338 | 王少斌 | 45607.7338
热管理.热泵系统控制.乘客舱温度控制 | 三电系统温控-夏季-非充电状态-行驶状态-高速急加急减1 | 夏季温度大于30度 非充电状态 车辆行驶状态 速度在120km/h以上，急加急减工况 | 环境温度＞30度 设置空调温度低于环境温度 | 热泵切换模式HeatPumpMd = Cooling 压缩机开始工作，转速＞0。空调制冷迅速，效果良好。 | 5 | B |  | 王少斌 | 45607.7338 | 王少斌 | 45607.7338
热管理.热泵系统控制.乘客舱温度控制 | 三电系统温控-夏季-非充电状态-行驶状态-中速急加急减3 | 夏季温度大于30度 非充电状态 车辆行驶状态 速度在60-120km/h，急加急减工况 | 舱内温度降低到设置温度 | 到达设置温度后，热泵间歇性停止工作，压缩机转速为0 | 10 | B |  | 王少斌 | 45607.7338 | 王少斌 | 45607.7338
热管理.热泵系统控制.乘客舱温度控制 | 三电系统温控-夏季-非充电状态-行驶状态-中速急加急减2 | 夏季温度大于30度 非充电状态 车辆行驶状态 速度在60-120km/h，急加急减工况 | 设置空调温度Lo | 热泵为模式HeatPumpMd = Cooling 压缩机转速升高，舱内温度逐渐降低 | 10 | B |  | 王少斌 | 45607.7338 | 王少斌 | 45607.7338
热管理.热泵系统控制.乘客舱温度控制 | 三电系统温控-夏季-非充电状态-行驶状态-中速急加急减1 | 夏季温度大于30度 非充电状态 车辆行驶状态 速度在60-120km/h，急加急减工况 | 环境温度＞30度 设置空调温度低于环境温度 | 热泵切换模式HeatPumpMd = Cooling 压缩机开始工作，转速＞0。空调制冷迅速，效果良好。 | 5 | B |  | 王少斌 | 45607.7338 | 王少斌 | 45607.7338
热管理.热泵系统控制.乘客舱温度控制 | 三电系统温控-夏季-非充电状态-行驶状态-低速急加急减3 | 夏季温度大于30度 非充电状态 车辆行驶状态 速度在60km/h以下，急加急减工况 | 舱内温度降低到设置温度 | 到达设置温度后，热泵间歇性停止工作，压缩机转速为0 | 10 | B |  | 王少斌 | 45607.7338 | 王少斌 | 45607.7338
热管理.热泵系统控制.乘客舱温度控制 | 三电系统温控-夏季-非充电状态-行驶状态-低速急加急减2 | 夏季温度大于30度 非充电状态 车辆行驶状态 速度在60km/h以下，急加急减工况 | 设置空调温度Lo | 热泵为模式HeatPumpMd = Cooling 压缩机转速升高，舱内温度逐渐降低 | 10 | B |  | 王少斌 | 45607.7338 | 王少斌 | 45607.7338
热管理.热泵系统控制.乘客舱温度控制 | 三电系统温控-夏季-非充电状态-行驶状态-低速急加急减1 | 夏季温度大于30度 非充电状态 车辆行驶状态 速度在60km/h以下，急加急减工况 | 环境温度＞30度 设置空调温度低于环境温度 | 热泵切换模式HeatPumpMd = Cooling 压缩机开始工作，转速＞0。空调制冷迅速，效果良好。 | 5 | B |  | 王少斌 | 45607.7338 | 王少斌 | 45607.7338
热管理.热泵系统控制.乘客舱温度控制 | 三电系统温控-夏季-非充电状态-行驶状态-高速3 | 夏季温度大于30度 非充电状态 车辆行驶状态 速度在120km/h以上 | 舱内温度降低到设置温度 | 到达设置温度后，热泵间歇性停止工作，压缩机转速为0 | 10 | B |  | 王少斌 | 45607.7338 | 王少斌 | 45607.7338
热管理.热泵系统控制.乘客舱温度控制 | 三电系统温控-夏季-非充电状态-行驶状态-高速2 | 夏季温度大于30度 非充电状态 车辆行驶状态 速度在120km/h以上 | 设置空调温度Lo | 热泵为模式HeatPumpMd = Cooling 压缩机转速升高，舱内温度逐渐降低 | 10 | B |  | 王少斌 | 45607.7338 | 王少斌 | 45607.7338
热管理.热泵系统控制.乘客舱温度控制 | 三电系统温控-夏季-非充电状态-行驶状态-高速1 | 夏季温度大于30度 非充电状态 车辆行驶状态 速度在120km/h以上 | 环境温度＞30度 设置空调温度低于环境温度 | 热泵切换模式HeatPumpMd = Cooling 压缩机开始工作，转速＞0。空调制冷迅速，效果良好。 | 5 | B |  | 王少斌 | 45607.7338 | 王少斌 | 45607.7338
热管理.热泵系统控制.三电热管理控制 | 三电系统温控-冬季-充电状态-慢充-RUN-充电后不拔枪 | 冬季温度低于10度 充电状态 车辆电源模式RUN 在交流慢充桩上充电 | 充电结束，不拔枪 | 充电结束后整车很快休眠，不会对电池电机进行温控。 | 20 | B |  | 王少斌 | 45607.6728 | 王少斌 | 45607.6728
热管理.热泵系统控制.三电热管理控制 | 三电系统温控-冬季-充电状态-慢充-RUN-插枪充电2 | 冬季温度低于10度，电池温度低于10度 充电状态 车辆电源模式RUN 在交流慢充桩上充电 | 冷车慢充，充电末端充电后半程充电功率降低，电池的请求电流低于充电桩的输出能力 | 热泵不工作，慢充到涓流过程，PTC会持续给电池加热直到慢充结束 | 20 | B |  | 王少斌 | 45607.6728 | 王少斌 | 45607.6728
热管理.热泵系统控制.三电热管理控制 | 三电系统温控-冬季-充电状态-慢充-RUN-插枪充电1 | 冬季温度低于10度，电池温度低于10度 充电状态 车辆电源模式RUN 在交流慢充桩上充电 | 插枪充电 | 热泵和PTC不主动给电池加热 | 20 | B |  | 王少斌 | 45607.6728 | 王少斌 | 45607.6728
热管理.热泵系统控制.三电热管理控制 | 三电系统温控-冬季-充电状态-慢充-RUN-插枪不充电 | 冬季温度低于10度 充电状态 车辆电源模式RUN 在交流慢充桩上充电 | 插枪不充电 | 热泵和PTC不主动给电池加热 | 20 | B |  | 王少斌 | 45607.6728 | 王少斌 | 45607.6728
热管理.热泵系统控制.三电热管理控制 | 三电系统温控-冬季-充电状态-慢充-OFF不休眠-充电后不拔枪 | 冬季温度低于10度 充电状态 车辆电源模式OFF，不休眠 在交流慢充桩上充电 | 充电结束，不拔枪 | 充电结束后整车很快休眠，不会对电池电机进行温控。 | 20 | B |  | 王少斌 | 45607.6728 | 王少斌 | 45607.6728
热管理.热泵系统控制.三电热管理控制 | 三电系统温控-冬季-充电状态-慢充-OFF不休眠-插枪充电2 | 冬季温度低于10度，电池温度低于10度 充电状态 车辆电源模式OFF，不休眠 在交流慢充桩上充电 | 冷车慢充，充电末端充电后半程充电功率降低，电池的请求电流低于充电桩的输出能力 | 热泵不工作，慢充到涓流过程，PTC会持续给电池加热直到慢充结束 | 20 | B |  | 王少斌 | 45607.6728 | 王少斌 | 45607.6728
热管理.热泵系统控制.三电热管理控制 | 三电系统温控-冬季-充电状态-慢充-OFF不休眠-插枪充电1 | 冬季温度低于10度，电池温度低于10度 充电状态 车辆电源模式OFF，不休眠 在交流慢充桩上充电 | 插枪充电 | 热泵和PTC不主动给电池加热 | 20 | B |  | 王少斌 | 45607.6728 | 王少斌 | 45607.6728
热管理.热泵系统控制.三电热管理控制 | 三电系统温控-冬季-充电状态-慢充-OFF不休眠-插枪不充电 | 冬季温度低于10度 充电状态 车辆电源模式OFF，不休眠 在交流慢充桩上充电 | 插枪不充电 | 热泵和PTC不主动给电池加热 | 20 | B |  | 王少斌 | 45607.6728 | 王少斌 | 45607.6728
热管理.热泵系统控制.三电热管理控制 | 三电系统温控-冬季-充电状态-慢充-OFF休眠-充电后不拔枪 | 冬季温度低于10度 充电状态 车辆电源模式OFF，休眠 在交流慢充桩上充电 | 充电结束，不拔枪 | 充电结束后整车很快休眠，不会对电池电机进行温控。 | 20 | B |  | 王少斌 | 45607.6728 | 王少斌 | 45607.6728
热管理.热泵系统控制.三电热管理控制 | 三电系统温控-冬季-充电状态-慢充-OFF休眠-插枪充电2 | 冬季温度低于10度，电池温度低于10度 充电状态 车辆电源模式OFF，休眠 在交流慢充桩上充电 | 冷车慢充，充电末端充电后半程充电功率降低，电池的请求电流低于充电桩的输出能力 | 热泵不工作，慢充到涓流过程，PTC会持续给电池加热直到慢充结束 | 20 | B |  | 王少斌 | 45607.6728 | 王少斌 | 45607.6728
热管理.热泵系统控制.三电热管理控制 | 三电系统温控-冬季-充电状态-慢充-OFF休眠-插枪充电1 | 冬季温度低于10度，电池温度低于10度 充电状态 车辆电源模式OFF，休眠 在交流慢充桩上充电 | 插枪充电 | 热泵和PTC不主动给电池加热 | 20 | B |  | 王少斌 | 45607.6728 | 王少斌 | 45607.6728
热管理.热泵系统控制.三电热管理控制 | 三电系统温控-冬季-充电状态-慢充-OFF休眠-插枪不充电 | 冬季温度低于10度 充电状态 车辆电源模式OFF，休眠 在交流慢充桩上充电 | 插枪不充电 | 热泵和PTC不主动给电池加热 | 20 | B |  | 王少斌 | 45607.6728 | 王少斌 | 45607.6728
热管理.热泵系统控制.三电热管理控制 | 三电系统温控-冬季-充电状态-非升压充超充-RUN-充电后不拔枪 | 冬季温度低于10度 充电状态 车辆电源模式RUN 在非升压充桩上充电，充电功率大于180kw | 充电结束，不拔枪 | 充电结束后整车很快休眠，不会对电池电机进行温控。 | 20 | B |  | 王少斌 | 45607.6728 | 王少斌 | 45607.6728
热管理.热泵系统控制.三电热管理控制 | 三电系统温控-冬季-充电状态-非升压充超充-RUN-插枪充电3 | 冬季外温低于-10度 车辆电源模式RUN 在非升压充桩上充电，充电后半程电池的请求电流低于充电桩的输出能力 | 充电后半程PTC持续给电池加热 | 热泵不工作，PTC持续给电池加热到10度停止 | 20 | B |  | 王少斌 | 45607.6728 | 王少斌 | 45607.6728
热管理.热泵系统控制.三电热管理控制 | 三电系统温控-冬季-充电状态-非升压充超充-RUN-插枪充电2 | 冬季外温低于-10度 车辆电源模式RUN 在非升压充桩上充电 电池温度＜-10度 | 冷车开始超充，充电后半程充电功率降低，电池的请求电流低于充电桩的输出能力 | 热泵不工作，PTC会持续给电池加热，Heatpumpmd信号Only PTC | 20 | B |  | 王少斌 | 45607.6728 | 王少斌 | 45607.6728
热管理.热泵系统控制.三电热管理控制 | 三电系统温控-冬季-充电状态-非升压充超充-RUN-插枪充电1 | 冬季温度低于10度 充电状态 车辆电源模式RUN 在非升压充桩上充电，充电功率大于180kw | 插枪充电，电池温度＜-16度 | 热泵不工作，PTC给电池加热，Heatpumpmd信号Only PTC | 20 | B |  | 王少斌 | 45607.6728 | 王少斌 | 45607.6728
热管理.热泵系统控制.三电热管理控制 | 三电系统温控-冬季-充电状态-非升压充超充-RUN-插枪不充电 | 冬季温度低于10度 充电状态 车辆电源模式RUN 在非升压充桩上充电，充电功率大于180kw | 插枪不充电 | 热泵不主动给电池加热 | 20 | B |  | 王少斌 | 45607.6728 | 王少斌 | 45607.6728
热管理.热泵系统控制.三电热管理控制 | 三电系统温控-冬季-充电状态-非升压充超充-OFF不休眠-充电后不拔枪 | 冬季温度低于10度 充电状态 车辆电源模式OFF，不休眠 在非升压充桩上充电，充电功率大于180kw | 充电结束，不拔枪 | 充电结束后整车很快休眠，不会对电池电机进行温控。 | 20 | B |  | 王少斌 | 45607.6728 | 王少斌 | 45607.6728
热管理.热泵系统控制.三电热管理控制 | 三电系统温控-冬季-充电状态-非升压充超充-OFF不休眠-插枪充电3 | 冬季外温低于-10度 车辆电源模式OFF，不休眠 在非升压充桩上充电，充电后半程电池的请求电流低于充电桩的输出能力 | 充电后半程PTC持续给电池加热 | 热泵不工作，PTC持续给电池加热到10度停止 | 20 | B |  | 王少斌 | 45607.6728 | 王少斌 | 45607.6728
热管理.热泵系统控制.三电热管理控制 | 三电系统温控-冬季-充电状态-非升压充超充-OFF不休眠-插枪充电2 | 冬季外温低于-10度 车辆电源模式OFF，不休眠 在非升压充桩上充电 电池温度＜-10度 | 冷车开始超充，充电后半程充电功率降低，电池的请求电流低于充电桩的输出能力 | 热泵不工作，PTC会持续给电池加热，Heatpumpmd信号Only PTC | 20 | B |  | 王少斌 | 45607.6728 | 王少斌 | 45607.6728
热管理.热泵系统控制.三电热管理控制 | 三电系统温控-冬季-充电状态-非升压充超充-OFF不休眠-插枪充电1 | 冬季温度低于10度 充电状态 车辆电源模式OFF，不休眠 在非升压充桩上充电，充电功率大于180kw | 插枪充电，电池温度＜-16度 | 热泵不工作，PTC给电池加热，Heatpumpmd信号Only PTC | 20 | B |  | 王少斌 | 45607.6728 | 王少斌 | 45607.6728
热管理.热泵系统控制.三电热管理控制 | 三电系统温控-冬季-充电状态-非升压充超充-OFF不休眠-插枪不充电 | 冬季温度低于10度 充电状态 车辆电源模式OFF，不休眠 在非升压充桩上充电，充电功率大于180kw | 插枪不充电 | 热泵不主动给电池加热 | 20 | B |  | 王少斌 | 45607.6728 | 王少斌 | 45607.6728
热管理.热泵系统控制.三电热管理控制 | 三电系统温控-冬季-充电状态-非升压充超充-OFF休眠-充电后不拔枪 | 冬季温度低于10度 充电状态 车辆电源模式OFF，休眠 在非升压充桩上充电，充电功率大于180kw | 充电结束，不拔枪 | 充电结束后整车很快休眠，不会对电池电机进行温控。 | 20 | B |  | 王少斌 | 45607.6728 | 王少斌 | 45607.6728
热管理.热泵系统控制.三电热管理控制 | 三电系统温控-冬季-充电状态-非升压充超充-OFF休眠-插枪充电3 | 冬季外温低于-10度 车辆电源模式OFF，休眠 在非升压充桩上充电，充电后半程电池的请求电流低于充电桩的输出能力 | 充电后半程PTC持续给电池加热 | 热泵不工作，PTC持续给电池加热到10度停止 | 20 | B |  | 王少斌 | 45607.6728 | 王少斌 | 45607.6728
热管理.热泵系统控制.三电热管理控制 | 三电系统温控-冬季-充电状态-非升压充超充-OFF休眠-插枪充电2 | 冬季外温低于-10度 车辆电源模式OFF，休眠 在非升压充桩上充电 电池温度＜-10度 | 冷车开始超充，充电后半程充电功率降低，电池的请求电流低于充电桩的输出能力 | 热泵不工作，PTC会持续给电池加热，Heatpumpmd信号Only PTC | 20 | B |  | 王少斌 | 45607.6728 | 王少斌 | 45607.6728
热管理.热泵系统控制.三电热管理控制 | 三电系统温控-冬季-充电状态-非升压充超充-OFF休眠-插枪充电1 | 冬季温度低于10度 充电状态 车辆电源模式OFF，休眠 在非升压充桩上充电，充电功率大于180kw | 插枪充电，电池温度＜-16度 | 热泵不工作，PTC给电池加热，Heatpumpmd信号Only PTC | 20 | B |  | 王少斌 | 45607.6728 | 王少斌 | 45607.6728
热管理.热泵系统控制.三电热管理控制 | 三电系统温控-冬季-充电状态-非升压充超充-OFF休眠-插枪不充电 | 冬季温度低于10度 充电状态 车辆电源模式OFF，休眠 在非升压充桩上充电，充电功率大于180kw | 插枪不充电 | 热泵不主动给电池加热 | 20 | B |  | 王少斌 | 45607.6728 | 王少斌 | 45607.6728
热管理.热泵系统控制.三电热管理控制 | 三电系统温控-冬季-充电状态-非升压充快充-RUN-充电后不拔枪 | 冬季温度低于10度 充电状态 车辆电源模式RUN 在非升压充桩上充电，充电功率小于180kw | 充电结束，不拔枪 | 充电结束后整车很快休眠，不会对电池电机进行温控。 | 20 | B |  | 王少斌 | 45607.6728 | 王少斌 | 45607.6728
热管理.热泵系统控制.三电热管理控制 | 三电系统温控-冬季-充电状态-非升压充快充-RUN-插枪充电3 | 冬季外温低于-10度 车辆电源模式RUN 在非升压充桩上充电，充电后半程电池的请求电流低于充电桩的输出能力 | 充电后半程PTC持续给电池加热 | 热泵不工作，PTC持续给电池加热到10度停止 | 20 | B |  | 王少斌 | 45607.6728 | 王少斌 | 45607.6728
热管理.热泵系统控制.三电热管理控制 | 三电系统温控-冬季-充电状态-非升压充快充-RUN-插枪充电2 | 冬季外温低于-10度 车辆电源模式RUN 在非升压充桩上充电 电池温度＜-10度 | 冷车开始快充，充电后半程充电功率降低，电池的请求电流低于充电桩的输出能力 | 热泵不工作，PTC会持续给电池加热，Heatpumpmd信号Only PTC | 20 | B |  | 王少斌 | 45607.6728 | 王少斌 | 45607.6728
热管理.热泵系统控制.三电热管理控制 | 三电系统温控-冬季-充电状态-非升压充快充-RUN-插枪充电1 | 冬季温度低于10度 充电状态 车辆电源模式RUN 在非升压充桩上充电，充电功率小于180kw | 插枪充电，电池温度＜-16度 | 热泵不工作，PTC给电池加热，Heatpumpmd信号Only PTC | 20 | B |  | 王少斌 | 45607.6728 | 王少斌 | 45607.6728
热管理.热泵系统控制.三电热管理控制 | 三电系统温控-冬季-充电状态-非升压充快充-RUN-插枪不充电 | 冬季温度低于10度 充电状态 车辆电源模式RUN 在非升压充桩上充电，充电功率小于180kw | 插枪不充电 | 热泵不主动给电池加热 | 20 | B |  | 王少斌 | 45607.6728 | 王少斌 | 45607.6728
热管理.热泵系统控制.三电热管理控制 | 三电系统温控-冬季-充电状态-非升压充快充-OFF不休眠-充电后不拔枪 | 冬季温度低于10度 充电状态 车辆电源模式OFF，不休眠 在非升压充桩上充电，充电功率小于180kw | 充电结束，不拔枪 | 充电结束后整车很快休眠，不会对电池电机进行温控。 | 20 | B |  | 王少斌 | 45607.6728 | 王少斌 | 45607.6728
热管理.热泵系统控制.三电热管理控制 | 三电系统温控-冬季-充电状态-非升压充快充-OFF不休眠-插枪充电3 | 冬季外温低于-10度 车辆电源模式OFF，不休眠 在非升压充桩上充电，充电后半程电池的请求电流低于充电桩的输出能力 | 充电后半程PTC持续给电池加热 | 热泵不工作，PTC持续给电池加热到10度停止 | 20 | B |  | 王少斌 | 45607.6728 | 王少斌 | 45607.6728
热管理.热泵系统控制.三电热管理控制 | 三电系统温控-冬季-充电状态-非升压充快充-OFF不休眠-插枪充电2 | 冬季外温低于-10度 车辆电源模式OFF，不休眠 在非升压充桩上充电 电池温度＜-10度 | 冷车开始快充，充电后半程充电功率降低，电池的请求电流低于充电桩的输出能力 | 热泵不工作，PTC会持续给电池加热，Heatpumpmd信号Only PTC | 20 | B |  | 王少斌 | 45607.6728 | 王少斌 | 45607.6728
热管理.热泵系统控制.三电热管理控制 | 三电系统温控-冬季-充电状态-非升压充快充-OFF不休眠-插枪充电1 | 冬季温度低于10度 充电状态 车辆电源模式OFF，不休眠 在非升压充桩上充电，充电功率小于180kw | 插枪充电，电池温度＜-16度 | 热泵不工作，PTC给电池加热，Heatpumpmd信号Only PTC | 20 | B |  | 王少斌 | 45607.6728 | 王少斌 | 45607.6728
热管理.热泵系统控制.三电热管理控制 | 三电系统温控-冬季-充电状态-非升压充快充-OFF不休眠-插枪不充电 | 冬季温度低于10度 充电状态 车辆电源模式OFF，不休眠 在非升压充桩上充电，充电功率小于180kw | 插枪不充电 | 热泵不主动给电池加热 | 20 | B |  | 王少斌 | 45607.6728 | 王少斌 | 45607.6728
热管理.热泵系统控制.三电热管理控制 | 三电系统温控-冬季-充电状态-非升压充快充-OFF休眠-充电后不拔枪 | 冬季温度低于10度 充电状态 车辆电源模式OFF，休眠 在非升压充桩上充电，充电功率小于180kw | 充电结束，不拔枪 | 充电结束后整车很快休眠，不会对电池电机进行温控。 | 20 | B |  | 王少斌 | 45607.6728 | 王少斌 | 45607.6728
热管理.热泵系统控制.三电热管理控制 | 三电系统温控-冬季-充电状态-非升压充快充-OFF休眠-插枪充电3 | 冬季外温低于-10度 车辆电源模式OFF，休眠 在非升压充桩上充电，充电后半程电池的请求电流低于充电桩的输出能力 | 充电后半程PTC持续给电池加热 | 热泵不工作，PTC持续给电池加热到10度停止 | 20 | B |  | 王少斌 | 45607.6728 | 王少斌 | 45607.6728
热管理.热泵系统控制.三电热管理控制 | 三电系统温控-冬季-充电状态-非升压充快充-OFF休眠-插枪充电2 | 冬季外温低于-10度 车辆电源模式OFF，休眠 在非升压充桩上充电 电池温度＜-10度 | 冷车开始快充，充电后半程充电功率降低，电池的请求电流低于充电桩的输出能力 | 热泵不工作，PTC会持续给电池加热，Heatpumpmd信号Only PTC | 20 | B |  | 王少斌 | 45607.6728 | 王少斌 | 45607.6728
热管理.热泵系统控制.三电热管理控制 | 三电系统温控-冬季-充电状态-非升压充快充-OFF休眠-插枪充电1 | 冬季温度低于10度 充电状态 车辆电源模式OFF，休眠 在非升压充桩上充电，充电功率小于180kw | 插枪充电，电池温度＜-16度 | 热泵不工作，PTC给电池加热，Heatpumpmd信号Only PTC | 20 | B |  | 王少斌 | 45607.6728 | 王少斌 | 45607.6728
热管理.热泵系统控制.三电热管理控制 | 三电系统温控-冬季-充电状态-非升压充快充-OFF休眠-插枪不充电 | 冬季温度低于10度 充电状态 车辆电源模式OFF，休眠 在非升压充桩上充电，充电功率小于180kw | 插枪不充电 | 热泵不主动给电池加热 | 20 | B |  | 王少斌 | 45607.6728 | 王少斌 | 45607.6728
热管理.热泵系统控制.三电热管理控制 | 三电系统温控-冬季-充电状态-升压充超充-RUN-充电后不拔枪 | 冬季温度低于10度 充电状态 车辆电源模式RUN 在升压充桩上充电，充电功率大于180kw | 充电结束，不拔枪 | 充电结束后整车很快休眠，不会对电池电机进行温控。 | 20 | B |  | 王少斌 | 45607.6728 | 王少斌 | 45607.6728
热管理.热泵系统控制.三电热管理控制 | 三电系统温控-冬季-充电状态-升压充超充-RUN-插枪充电3 | 冬季外温低于-10度 车辆电源模式RUN 在升压充桩上充电，充电后半程电池的请求电流低于充电桩的输出能力 | 充电后半程PTC持续给电池加热 | 热泵不工作，PTC持续给电池加热到10度停止 | 20 | B |  | 王少斌 | 45607.6728 | 王少斌 | 45607.6728
热管理.热泵系统控制.三电热管理控制 | 三电系统温控-冬季-充电状态-升压充超充-RUN-插枪充电2 | 冬季外温低于-10度 车辆电源模式RUN 在升压充桩上充电 电池温度＜-10度 | 冷车开始超充，充电后半程充电功率降低，电池的请求电流低于充电桩的输出能力 | 热泵不工作，PTC会持续给电池加热，Heatpumpmd信号Only PTC | 20 | B |  | 王少斌 | 45607.6728 | 王少斌 | 45607.6728
热管理.热泵系统控制.三电热管理控制 | 三电系统温控-冬季-充电状态-升压充超充-RUN-插枪充电1 | 冬季温度低于10度 充电状态 车辆电源模式RUN 在升压充桩上充电，充电功率大于180kw | 插枪充电，电池温度＜-16度 | 热泵不工作，PTC给电池加热，Heatpumpmd信号Only PTC | 20 | B |  | 王少斌 | 45607.6728 | 王少斌 | 45607.6728
热管理.热泵系统控制.三电热管理控制 | 三电系统温控-冬季-充电状态-升压充超充-RUN-插枪不充电 | 冬季温度低于10度 充电状态 车辆电源模式RUN 在升压充桩上充电，充电功率大于180kw | 插枪不充电 | 热泵不主动给电池加热 | 20 | B |  | 王少斌 | 45607.6728 | 王少斌 | 45607.6728
热管理.热泵系统控制.三电热管理控制 | 三电系统温控-冬季-充电状态-升压充超充-OFF不休眠-充电后不拔枪 | 冬季温度低于10度 充电状态 车辆电源模式OFF，不休眠 在升压充桩上充电，充电功率大于180kw | 充电结束，不拔枪 | 充电结束后整车很快休眠，不会对电池电机进行温控。 | 20 | B |  | 王少斌 | 45607.6728 | 王少斌 | 45607.6728
热管理.热泵系统控制.三电热管理控制 | 三电系统温控-冬季-充电状态-升压充超充-OFF不休眠-插枪充电3 | 冬季外温低于-10度 车辆电源模式OFF，不休眠 在升压充桩上充电，充电后半程电池的请求电流低于充电桩的输出能力 | 充电后半程PTC持续给电池加热 | 热泵不工作，PTC持续给电池加热到10度停止 | 20 | B |  | 王少斌 | 45607.6728 | 王少斌 | 45607.6728
热管理.热泵系统控制.三电热管理控制 | 三电系统温控-冬季-充电状态-升压充超充-OFF不休眠-插枪充电2 | 冬季外温低于-10度 车辆电源模式OFF，不休眠 在升压充桩上充电 电池温度＜-10度 | 冷车开始超充，充电后半程充电功率降低，电池的请求电流低于充电桩的输出能力 | 热泵不工作，PTC会持续给电池加热，Heatpumpmd信号Only PTC | 20 | B |  | 王少斌 | 45607.6728 | 王少斌 | 45607.6728
热管理.热泵系统控制.三电热管理控制 | 三电系统温控-冬季-充电状态-升压充超充-OFF不休眠-插枪充电1 | 冬季温度低于10度 充电状态 车辆电源模式OFF，不休眠 在升压充桩上充电，充电功率大于180kw | 插枪充电，电池温度＜-16度 | 热泵不工作，PTC给电池加热，Heatpumpmd信号Only PTC | 20 | B |  | 王少斌 | 45607.6728 | 王少斌 | 45607.6728
热管理.热泵系统控制.三电热管理控制 | 三电系统温控-冬季-充电状态-升压充超充-OFF不休眠-插枪不充电 | 冬季温度低于10度 充电状态 车辆电源模式OFF，不休眠 在升压充桩上充电，充电功率大于180kw | 插枪不充电 | 热泵不主动给电池加热 | 20 | B |  | 王少斌 | 45607.6728 | 王少斌 | 45607.6728
热管理.热泵系统控制.三电热管理控制 | 三电系统温控-冬季-充电状态-升压充超充-OFF休眠-充电后不拔枪 | 冬季温度低于10度 充电状态 车辆电源模式OFF，休眠 在升压充桩上充电，充电功率大于180kw | 充电结束，不拔枪 | 充电结束后整车很快休眠，不会对电池电机进行温控。 | 20 | B |  | 王少斌 | 45607.6728 | 王少斌 | 45607.6728
热管理.热泵系统控制.三电热管理控制 | 三电系统温控-冬季-充电状态-升压充超充-OFF休眠-插枪充电3 | 冬季外温低于-10度 车辆电源模式OFF，休眠 在升压充桩上充电，充电后半程电池的请求电流低于充电桩的输出能力 | 充电后半程PTC持续给电池加热 | 热泵不工作，PTC持续给电池加热到10度停止 | 20 | B |  | 王少斌 | 45607.6728 | 王少斌 | 45607.6728
热管理.热泵系统控制.三电热管理控制 | 三电系统温控-冬季-充电状态-升压充超充-OFF休眠-插枪充电2 | 冬季外温低于-10度 车辆电源模式OFF，休眠 在升压充桩上充电 电池温度＜-10度 | 冷车开始超充，充电后半程充电功率降低，电池的请求电流低于充电桩的输出能力 | 热泵不工作，PTC会持续给电池加热，Heatpumpmd信号Only PTC | 20 | B |  | 王少斌 | 45607.6728 | 王少斌 | 45607.6728
热管理.热泵系统控制.三电热管理控制 | 三电系统温控-冬季-充电状态-升压充超充-OFF休眠-插枪充电1 | 冬季温度低于10度 充电状态 车辆电源模式OFF，休眠 在升压充桩上充电，充电功率大于180kw | 插枪充电，电池温度＜-16度 | 热泵不工作，PTC给电池加热，Heatpumpmd信号Only PTC | 20 | B |  | 王少斌 | 45607.6728 | 王少斌 | 45607.6728
热管理.热泵系统控制.三电热管理控制 | 三电系统温控-冬季-充电状态-升压充超充-OFF休眠-插枪不充电 | 冬季温度低于10度 充电状态 车辆电源模式OFF，休眠 在升压充桩上充电，充电功率大于180kw | 插枪不充电 | 热泵不主动给电池加热 | 20 | B |  | 王少斌 | 45607.6728 | 王少斌 | 45607.6728
热管理.热泵系统控制.三电热管理控制 | 三电系统温控-冬季-充电状态-升压充快充-RUN-充电后不拔枪 | 冬季温度低于10度 充电状态 车辆电源模式RUN 在升压充桩上充电，充电功率小于180kw | 充电结束，不拔枪 | 充电结束后整车很快休眠，不会对电池电机进行温控。 | 20 | B |  | 王少斌 | 45607.6728 | 王少斌 | 45607.6728
热管理.热泵系统控制.三电热管理控制 | 三电系统温控-冬季-充电状态-升压充快充-RUN-插枪充电3 | 冬季外温低于-10度 车辆电源模式RUN 在升压充桩上充电，充电后半程电池的请求电流低于充电桩的输出能力 | 充电后半程PTC持续给电池加热 | 热泵不工作，PTC持续给电池加热到10度停止 | 20 | B |  | 王少斌 | 45607.6728 | 王少斌 | 45607.6728
热管理.热泵系统控制.三电热管理控制 | 三电系统温控-冬季-充电状态-升压充快充-RUN-插枪充电2 | 冬季外温低于-10度 车辆电源模式RUN 在升压充桩上充电 电池温度＜-10度 | 冷车开始快充，充电后半程充电功率降低，电池的请求电流低于充电桩的输出能力 | 热泵不工作，PTC会持续给电池加热，Heatpumpmd信号Only PTC | 20 | B |  | 王少斌 | 45607.6728 | 王少斌 | 45607.6728
热管理.热泵系统控制.三电热管理控制 | 三电系统温控-冬季-充电状态-升压充快充-RUN-插枪充电1 | 冬季温度低于10度 充电状态 车辆电源模式RUN 在升压充桩上充电，充电功率小于180kw | 插枪充电，电池温度＜-16度 | 热泵不工作，PTC给电池加热，Heatpumpmd信号Only PTC | 20 | B |  | 王少斌 | 45607.6728 | 王少斌 | 45607.6728
热管理.热泵系统控制.三电热管理控制 | 三电系统温控-冬季-充电状态-升压充快充-RUN-插枪不充电 | 冬季温度低于10度 充电状态 车辆电源模式RUN 在升压充桩上充电，充电功率小于180kw | 插枪不充电 | 热泵不主动给电池加热 | 20 | B |  | 王少斌 | 45607.6728 | 王少斌 | 45607.6728
热管理.热泵系统控制.三电热管理控制 | 三电系统温控-冬季-充电状态-升压充快充-OFF不休眠-充电后不拔枪 | 冬季温度低于10度 充电状态 车辆电源模式OFF，不休眠 在升压充桩上充电，充电功率小于180kw | 充电结束，不拔枪 | 充电结束后整车很快休眠，不会对电池电机进行温控。 | 20 | B |  | 王少斌 | 45607.6728 | 王少斌 | 45607.6728
热管理.热泵系统控制.三电热管理控制 | 三电系统温控-冬季-充电状态-升压充快充-OFF不休眠-插枪充电3 | 冬季外温低于-10度 车辆电源模式OFF，不休眠 在升压充桩上充电，充电后半程电池的请求电流低于充电桩的输出能力 | 充电后半程PTC持续给电池加热 | 热泵不工作，PTC持续给电池加热到10度停止 | 20 | B |  | 王少斌 | 45607.6728 | 王少斌 | 45607.6728
热管理.热泵系统控制.三电热管理控制 | 三电系统温控-冬季-充电状态-升压充快充-OFF不休眠-插枪充电2 | 冬季外温低于-10度 车辆电源模式OFF，不休眠 在升压充桩上充电 电池温度＜-10度 | 冷车开始快充，充电后半程充电功率降低，电池的请求电流低于充电桩的输出能力 | 热泵不工作，PTC会持续给电池加热，Heatpumpmd信号Only PTC | 20 | B |  | 王少斌 | 45607.6728 | 王少斌 | 45607.6728
热管理.热泵系统控制.三电热管理控制 | 三电系统温控-冬季-充电状态-升压充快充-OFF不休眠-插枪充电1 | 冬季温度低于10度 充电状态 车辆电源模式OFF，不休眠 在升压充桩上充电，充电功率小于180kw | 插枪充电，电池温度＜-16度 | 热泵不工作，PTC给电池加热，Heatpumpmd信号Only PTC | 20 | B |  | 王少斌 | 45607.6728 | 王少斌 | 45607.6728
热管理.热泵系统控制.三电热管理控制 | 三电系统温控-冬季-充电状态-升压充快充-OFF不休眠-插枪不充电 | 冬季温度低于10度 充电状态 车辆电源模式OFF，不休眠 在升压充桩上充电，充电功率小于180kw | 插枪不充电 | 热泵不主动给电池加热 | 20 | B |  | 王少斌 | 45607.6728 | 王少斌 | 45607.6728
热管理.热泵系统控制.三电热管理控制 | 三电系统温控-冬季-充电状态-升压充快充-OFF休眠-充电后不拔枪 | 冬季温度低于10度 充电状态 车辆电源模式OFF，休眠 在升压充桩上充电，充电功率小于180kw | 充电结束，不拔枪 | 充电结束后整车很快休眠，不会对电池电机进行温控。 | 20 | B |  | 王少斌 | 45607.6728 | 王少斌 | 45607.6728
热管理.热泵系统控制.三电热管理控制 | 三电系统温控-冬季-充电状态-升压充快充-OFF休眠-插枪充电3 | 冬季外温低于-10度 车辆电源模式OFF，休眠 在升压充桩上充电，充电后半程电池的请求电流低于充电桩的输出能力 | 充电后半程PTC持续给电池加热 | 热泵不工作，PTC持续给电池加热到10度停止 | 20 | B |  | 王少斌 | 45607.6728 | 王少斌 | 45607.6728
热管理.热泵系统控制.三电热管理控制 | 三电系统温控-冬季-充电状态-升压充快充-OFF休眠-插枪充电2 | 冬季外温低于-10度 车辆电源模式OFF，休眠 在升压充桩上充电 电池温度＜-10度 | 冷车开始快充，充电后半程充电功率降低，电池的请求电流低于充电桩的输出能力 | 热泵不工作，PTC会持续给电池加热，Heatpumpmd信号Only PTC | 20 | B |  | 王少斌 | 45607.6728 | 王少斌 | 45607.6728
热管理.热泵系统控制.三电热管理控制 | 三电系统温控-冬季-充电状态-升压充快充-OFF休眠-插枪充电1 | 冬季温度低于10度 充电状态 车辆电源模式OFF，休眠 在升压充桩上充电，充电功率小于180kw | 插枪充电，电池温度＜-16度 | 热泵不工作，PTC给电池加热，Heatpumpmd信号Only PTC | 20 | B |  | 王少斌 | 45607.6728 | 王少斌 | 45607.6728
热管理.热泵系统控制.三电热管理控制 | 三电系统温控-冬季-充电状态-升压充快充-OFF休眠-插枪不充电 | 冬季温度低于10度 充电状态 车辆电源模式OFF，休眠 在升压充桩上充电，充电功率小于180kw | 插枪不充电 | 热泵不主动给电池加热 | 20 | B |  | 王少斌 | 45607.6728 | 王少斌 | 45607.6728
热管理.热泵系统控制.三电热管理控制 | 三电系统温控-冬季-非充电状态-行驶状态-高速急加急减 | 冬季温度低于10度 非充电状态 车辆行驶状态 速度在120km/h以上，急加急减工况 | 监控三电系统温度 | 上电后PTC不会主动对电池进行加热，行驶中利用电机或乘客舱空调余热对电池进行加热，使电池温度大于-10度 | 20 | B |  | 王少斌 | 45607.6728 | 王少斌 | 45607.6728
热管理.热泵系统控制.三电热管理控制 | 三电系统温控-冬季-非充电状态-行驶状态-中速急加急减 | 冬季温度低于10度 非充电状态 车辆行驶状态 速度在60-120km/h，急加急减工况 | 监控三电系统温度 | 上电后PTC不会主动对电池进行加热，行驶中利用电机或乘客舱空调余热对电池进行加热，使电池温度大于-10度 | 20 | B |  | 王少斌 | 45607.6728 | 王少斌 | 45607.6728
热管理.热泵系统控制.三电热管理控制 | 三电系统温控-冬季-非充电状态-行驶状态-低速急加急减 | 冬季温度低于10度 非充电状态 车辆行驶状态 速度在60km/h以下，急加急减工况 | 监控三电系统温度 | 上电后PTC不会主动对电池进行加热，行驶中利用电机或乘客舱空调余热对电池进行加热，使电池温度大于-10度 | 20 | B |  | 王少斌 | 45607.6728 | 王少斌 | 45607.6728
热管理.热泵系统控制.三电热管理控制 | 三电系统温控-冬季-非充电状态-行驶状态-高速 | 冬季温度低于10度 非充电状态 车辆行驶状态 速度在120km/h以上 | 监控三电系统温度 | 上电后PTC不会主动对电池进行加热，行驶中利用电机或乘客舱空调余热对电池进行加热，使电池温度大于-10度 | 20 | B |  | 王少斌 | 45607.6728 | 王少斌 | 45607.6728
热管理.热泵系统控制.三电热管理控制 | 三电系统温控-冬季-非充电状态-行驶状态-中速 | 冬季温度低于10度 非充电状态 车辆行驶状态 速度在60-120km/h | 监控三电系统温度 | 上电后PTC不会主动对电池进行加热，行驶中利用电机或乘客舱空调余热对电池进行加热，使电池温度大于-10度 | 20 | B |  | 王少斌 | 45607.6728 | 王少斌 | 45607.6728
热管理.热泵系统控制.三电热管理控制 | 三电系统温控-冬季-非充电状态-行驶状态-低速 | 冬季温度低于10度 非充电状态 车辆行驶状态 速度在60km/h以下 | 监控三电系统温度 | 上电后PTC不会主动对电池进行加热，行驶中利用电机或乘客舱空调余热对电池进行加热，使电池温度大于-10度 | 20 | B |  | 王少斌 | 45607.6728 | 王少斌 | 45607.6728
热管理.热泵系统控制.三电热管理控制 | 三电系统温控-冬季-非充电状态-静止状态-RUN-低温 | 冬季温度在-10度到10度之间 非充电状态 车辆静止 电源模式RUN | 监控三电系统温度 | 上电后热泵不会主动对电池进行加热 | 20 | B |  | 王少斌 | 45607.6728 | 王少斌 | 45607.6728
热管理.热泵系统控制.三电热管理控制 | 三电系统温控-冬季-非充电状态-静止状态-RUN-极低温 | 冬季温度低于-10度 非充电状态 车辆静止 电源模式RUN | 监控三电系统温度 | 上电后会对电池电机温度进行温控，逐步提升到-10度以上 | 20 | B |  | 王少斌 | 45607.6728 | 王少斌 | 45607.6728
热管理.热泵系统控制.三电热管理控制 | 三电系统温控-冬季-非充电状态-静止状态-OFF不休眠 | 冬季温度低于10度 非充电状态 车辆静止 电源模式OFF，不休眠 | 监控三电系统温度 | 下电后不再对电池电机温度进行控制，电池温度会接近外界温度 | 20 | B |  | 王少斌 | 45607.6728 | 王少斌 | 45607.6728
热管理.热泵系统控制.三电热管理控制 | 三电系统温控-冬季-非充电状态-静止状态-OFF休眠 | 冬季温度低于10度 非充电状态 车辆静止 电源模式OFF，休眠 | 监控三电系统温度 | 下电后不再对电池电机温度进行控制，电池温度会接近外界温度 | 20 | B |  | 王少斌 | 45607.6728 | 王少斌 | 45607.6728
热管理.热泵系统控制.三电热管理控制 | 三电系统温控-春秋季-充电状态-慢充-RUN-充电后不拔枪 | 春秋季温度在10度-30度之间 充电状态 车辆电源模式RUN 在交流慢充桩上充电 | 充电结束，不拔枪 | 慢充热泵不给电池冷却，Heatpumpmd信号不包含Battery_Cooling | 20 | B |  | 王少斌 | 45607.6728 | 王少斌 | 45607.6728
热管理.热泵系统控制.三电热管理控制 | 三电系统温控-春秋季-充电状态-慢充-RUN-插枪充电 | 春秋季温度在10度-30度之间 充电状态 车辆电源模式RUN 在交流慢充桩上充电 | 插枪充电 | 慢充热泵不给电池冷却，Heatpumpmd信号不包含Battery_Cooling | 20 | B |  | 王少斌 | 45607.6728 | 王少斌 | 45607.6728
热管理.热泵系统控制.三电热管理控制 | 三电系统温控-春秋季-充电状态-慢充-RUN-插枪不充电 | 春秋季温度在10度-30度之间 充电状态 车辆电源模式RUN 在交流慢充桩上充电 | 插枪不充电 | 当电池温度大于30度时，热泵工作给电池冷却，Heatpumpmd信号包含Battery_Cooling | 20 | B |  | 王少斌 | 45607.6728 | 王少斌 | 45607.6728
热管理.热泵系统控制.三电热管理控制 | 三电系统温控-春秋季-充电状态-慢充-OFF不休眠-充电后不拔枪 | 春秋季温度在10度-30度之间 充电状态 车辆电源模式OFF，不休眠 在交流慢充桩上充电 | 充电结束，不拔枪 | 慢充热泵不给电池冷却，Heatpumpmd信号不包含Battery_Cooling | 20 | B |  | 王少斌 | 45607.6728 | 王少斌 | 45607.6728
热管理.热泵系统控制.三电热管理控制 | 三电系统温控-春秋季-充电状态-慢充-OFF不休眠-插枪充电 | 春秋季温度在10度-30度之间 充电状态 车辆电源模式OFF，不休眠 在交流慢充桩上充电 | 插枪充电 | 慢充热泵不给电池冷却，Heatpumpmd信号不包含Battery_Cooling | 20 | B |  | 王少斌 | 45607.6728 | 王少斌 | 45607.6728
热管理.热泵系统控制.三电热管理控制 | 三电系统温控-春秋季-充电状态-慢充-OFF不休眠-插枪不充电 | 春秋季温度在10度-30度之间 充电状态 车辆电源模式OFF，不休眠 在交流慢充桩上充电 | 插枪不充电 | 当电池温度大于30度时，热泵工作给电池冷却，Heatpumpmd信号包含Battery_Cooling | 20 | B |  | 王少斌 | 45607.6728 | 王少斌 | 45607.6728
热管理.热泵系统控制.三电热管理控制 | 三电系统温控-春秋季-充电状态-慢充-OFF休眠-充电后不拔枪 | 春秋季温度在10度-30度之间 充电状态 车辆电源模式OFF，休眠 在交流慢充桩上充电 | 充电结束，不拔枪 | 慢充热泵不给电池冷却，Heatpumpmd信号不包含Battery_Cooling | 20 | B |  | 王少斌 | 45607.6728 | 王少斌 | 45607.6728
热管理.热泵系统控制.三电热管理控制 | 三电系统温控-春秋季-充电状态-慢充-OFF休眠-插枪充电 | 春秋季温度在10度-30度之间 充电状态 车辆电源模式OFF，休眠 在交流慢充桩上充电 | 插枪充电 | 慢充热泵不给电池冷却，Heatpumpmd信号不包含Battery_Cooling | 20 | B |  | 王少斌 | 45607.6728 | 王少斌 | 45607.6728
热管理.热泵系统控制.三电热管理控制 | 三电系统温控-春秋季-充电状态-慢充-OFF休眠-插枪不充电 | 春秋季温度在10度-30度之间 充电状态 车辆电源模式OFF，休眠 在交流慢充桩上充电 | 插枪不充电 | 当电池温度大于30度时，热泵工作给电池冷却，Heatpumpmd信号包含Battery_Cooling | 20 | B |  | 王少斌 | 45607.6728 | 王少斌 | 45607.6728
热管理.热泵系统控制.三电热管理控制 | 三电系统温控-春秋季-充电状态-非升压充超充-RUN-充电后不拔枪 | 春秋季温度在10度-30度之间 充电状态 车辆电源模式RUN 在非升压充桩上充电，充电功率大于180kw | 充电结束，不拔枪 | 当电池温度大于30度时，热泵工作给电池电机冷却，Heatpumpmd信号包含Battery_Cooling，电机水温TMPEBCIntInltTem不高于75度，电机温度TMSttrTem不高于120度，油温EDUOilTem不高于90度 | 20 | B |  | 王少斌 | 45607.6728 | 王少斌 | 45607.6728
热管理.热泵系统控制.三电热管理控制 | 三电系统温控-春秋季-充电状态-非升压充超充-RUN-插枪充电 | 春秋季温度在10度-30度之间 充电状态 车辆电源模式RUN 在非升压充桩上充电，充电功率大于180kw | 插枪充电 | 当电池温度大于30度时，热泵工作给电池电机冷却，Heatpumpmd信号包含Battery_Cooling，电机水温TMPEBCIntInltTem不高于75度，电机温度TMSttrTem不高于120度，油温EDUOilTem不高于90度 | 20 | B |  | 王少斌 | 45607.6728 | 王少斌 | 45607.6728
热管理.热泵系统控制.三电热管理控制 | 三电系统温控-春秋季-充电状态-非升压充超充-RUN-插枪不充电 | 春秋季温度在10度-30度之间 充电状态 车辆电源模式RUN 在非升压充桩上充电 | 插枪不充电 | 当电池温度大于30度时，热泵工作给电池冷却，Heatpumpmd信号包含Battery_Cooling | 20 | B |  | 王少斌 | 45607.6728 | 王少斌 | 45607.6728
热管理.热泵系统控制.三电热管理控制 | 三电系统温控-春秋季-充电状态-非升压充超充-OFF不休眠-充电后不拔枪 | 春秋季温度在10度-30度之间 充电状态 车辆电源模式OFF，不休眠 在非升压充桩上充电，充电功率大于180kw | 充电结束，不拔枪 | 当电池温度大于30度时，热泵工作给电池电机冷却，Heatpumpmd信号包含Battery_Cooling，电机水温TMPEBCIntInltTem不高于75度，电机温度TMSttrTem不高于120度，油温EDUOilTem不高于90度 | 20 | B |  | 王少斌 | 45607.6728 | 王少斌 | 45607.6728
热管理.热泵系统控制.三电热管理控制 | 三电系统温控-春秋季-充电状态-非升压充超充-OFF不休眠-插枪充电 | 春秋季温度在10度-30度之间 充电状态 车辆电源模式OFF，不休眠 在非升压充桩上充电，充电功率大于180kw | 插枪充电 | 当电池温度大于30度时，热泵工作给电池电机冷却，Heatpumpmd信号包含Battery_Cooling，电机水温TMPEBCIntInltTem不高于75度，电机温度TMSttrTem不高于120度，油温EDUOilTem不高于90度 | 20 | B |  | 王少斌 | 45607.6728 | 王少斌 | 45607.6728
热管理.热泵系统控制.三电热管理控制 | 三电系统温控-春秋季-充电状态-非升压充超充-OFF不休眠-插枪不充电 | 春秋季温度在10度-30度之间 充电状态 车辆电源模式OFF，不休眠 在非升压充桩上充电 | 插枪不充电 | 当电池温度大于30度时，热泵工作给电池冷却，Heatpumpmd信号包含Battery_Cooling | 20 | B |  | 王少斌 | 45607.6728 | 王少斌 | 45607.6728
热管理.热泵系统控制.三电热管理控制 | 三电系统温控-春秋季-充电状态-非升压充超充-OFF休眠-充电后不拔枪 | 春秋季温度在10度-30度之间 充电状态 车辆电源模式OFF，休眠 在非升压充桩上充电，充电功率大于180kw | 充电结束，不拔枪 | 当电池温度大于30度时，热泵工作给电池电机冷却，Heatpumpmd信号包含Battery_Cooling，电机水温TMPEBCIntInltTem不高于75度，电机温度TMSttrTem不高于120度，油温EDUOilTem不高于90度 | 20 | B |  | 王少斌 | 45607.6728 | 王少斌 | 45607.6728
热管理.热泵系统控制.三电热管理控制 | 三电系统温控-春秋季-充电状态-非升压充超充-OFF休眠-插枪充电 | 春秋季温度在10度-30度之间 充电状态 车辆电源模式OFF，休眠 在非升压充桩上充电，充电功率大于180kw | 插枪充电 | 当电池温度大于30度时，热泵工作给电池电机冷却，Heatpumpmd信号包含Battery_Cooling，电机水温TMPEBCIntInltTem不高于75度，电机温度TMSttrTem不高于120度，油温EDUOilTem不高于90度 | 20 | B |  | 王少斌 | 45607.6728 | 王少斌 | 45607.6728
热管理.热泵系统控制.三电热管理控制 | 三电系统温控-春秋季-充电状态-非升压充超充-OFF休眠-插枪不充电 | 春秋季温度在10度-30度之间 充电状态 车辆电源模式OFF，休眠 在非升压充桩上充电 | 插枪不充电 | 当电池温度大于30度时，热泵工作给电池冷却，Heatpumpmd信号包含Battery_Cooling | 20 | B |  | 王少斌 | 45607.6728 | 王少斌 | 45607.6728
热管理.热泵系统控制.三电热管理控制 | 三电系统温控-春秋季-充电状态-非升压充快充-RUN-充电后不拔枪 | 春秋季温度在10度-30度之间 充电状态 车辆电源模式RUN 在非升压充桩上充电，充电功率小于180kw | 充电结束，不拔枪 | 当电池温度大于30度时，热泵工作给电池电机冷却，Heatpumpmd信号包含Battery_Cooling，电机水温TMPEBCIntInltTem不高于75度，电机温度TMSttrTem不高于120度，油温EDUOilTem不高于90度 | 20 | B |  | 王少斌 | 45607.6728 | 王少斌 | 45607.6728
热管理.热泵系统控制.三电热管理控制 | 三电系统温控-春秋季-充电状态-非升压充快充-RUN-快充电池冷却退出 | 电源模式RUN 电池温度较高 快充中电池温度＞30度 热泵工作给电池冷却中 | 充电后半程充电功率下降或热泵冷却使电池温度小于25度 | 热泵电池冷却退出，Heatpumpmd信号不包含Battery_Cooling | 20 | B |  | 王少斌 | 45607.6728 | 王少斌 | 45607.6728
热管理.热泵系统控制.三电热管理控制 | 三电系统温控-春秋季-充电状态-非升压充快充-RUN-快充电池冷却-舒适性标定 | 电源模式RUN 电池温度较高 快充中电池温度＞30度 | 充电时乘客舱空调打开，热泵工作模式切为battery and cabin cooling | 压缩机转速限制，热泵优先给乘客舱降温，优先保证舒适性。 关掉乘客舱空调后，热泵工作模式切为battery cooling，热泵全力给电池降温保证充电功率，压缩机转速可能会升高。 | 20 | B |  | 王少斌 | 45607.6728 | 王少斌 | 45607.6728
热管理.热泵系统控制.三电热管理控制 | 三电系统温控-春秋季-充电状态-非升压充快充-RUN-快充电池冷却-热失控控制 | 电源模式RUN 电池温度较高 快充中电池温度＞30度 热泵工作给电池冷却中 | 充电功率过高，电池温度一直升高到50度 | 压缩机功率逐步升高，电池温度到50度后开始限充电功率，防止热失控。 | 30 | A |  | 王少斌 | 45607.6728 | 王少斌 | 45607.6728
热管理.热泵系统控制.三电热管理控制 | 三电系统温控-春秋季-充电状态-非升压充快充-RUN-插枪充电 | 春秋季温度在10度-30度之间 充电状态 车辆电源模式RUN 在非升压充桩上充电，充电功率小于180kw | 插枪充电 | 当电池温度大于30度时，热泵工作给电池电机冷却，Heatpumpmd信号包含Battery_Cooling，电机水温TMPEBCIntInltTem不高于75度，电机温度TMSttrTem不高于120度，油温EDUOilTem不高于90度 | 20 | B |  | 王少斌 | 45607.6728 | 王少斌 | 45607.6728
热管理.热泵系统控制.三电热管理控制 | 三电系统温控-春秋季-充电状态-非升压充快充-RUN-插枪不充电 | 春秋季温度在10度-30度之间 充电状态 车辆电源模式RUN 在非升压充桩上充电 | 插枪不充电 | 当电池温度大于30度时，热泵工作给电池冷却，Heatpumpmd信号包含Battery_Cooling | 20 | B |  | 王少斌 | 45607.6728 | 王少斌 | 45607.6728
热管理.热泵系统控制.三电热管理控制 | 三电系统温控-春秋季-充电状态-非升压充快充-OFF不休眠-充电后不拔枪 | 春秋季温度在10度-30度之间 充电状态 车辆电源模式OFF，不休眠 在非升压充桩上充电，充电功率小于180kw | 充电结束，不拔枪 | 当电池温度大于30度时，热泵工作给电池电机冷却，Heatpumpmd信号包含Battery_Cooling，电机水温TMPEBCIntInltTem不高于75度，电机温度TMSttrTem不高于120度，油温EDUOilTem不高于90度 | 20 | B |  | 王少斌 | 45607.6728 | 王少斌 | 45607.6728
热管理.热泵系统控制.三电热管理控制 | 三电系统温控-春秋季-充电状态-非升压充快充-OFF不休眠-快充电池冷却退出 | 电源模式RUN 电池温度较高 快充中电池温度＞30度 热泵工作给电池冷却中 | 充电后半程充电功率下降或热泵冷却使电池温度小于25度 | 热泵电池冷却退出，Heatpumpmd信号不包含Battery_Cooling | 20 | B |  | 王少斌 | 45607.6728 | 王少斌 | 45607.6728
热管理.热泵系统控制.三电热管理控制 | 三电系统温控-春秋季-充电状态-非升压充快充-OFF不休眠-快充电池冷却-舒适性标定 | 电源模式RUN 电池温度较高 快充中电池温度＞30度 | 充电时乘客舱空调打开，热泵工作模式切为battery and cabin cooling | 压缩机转速限制，热泵优先给乘客舱降温，优先保证舒适性。 关掉乘客舱空调后，热泵工作模式切为battery cooling，热泵全力给电池降温保证充电功率，压缩机转速可能会升高。 | 20 | B |  | 王少斌 | 45607.6728 | 王少斌 | 45607.6728
热管理.热泵系统控制.三电热管理控制 | 三电系统温控-春秋季-充电状态-非升压充快充-OFF不休眠-快充电池冷却-热失控控制 | 电源模式RUN 电池温度较高 快充中电池温度＞30度 热泵工作给电池冷却中 | 充电功率过高，电池温度一直升高到50度 | 压缩机功率逐步升高，电池温度到50度后开始限充电功率，防止热失控。 | 30 | A |  | 王少斌 | 45607.6728 | 王少斌 | 45607.6728
热管理.热泵系统控制.三电热管理控制 | 三电系统温控-春秋季-充电状态-非升压充快充-OFF不休眠-插枪充电 | 春秋季温度在10度-30度之间 充电状态 车辆电源模式OFF，不休眠 在非升压充桩上充电，充电功率小于180kw | 插枪充电 | 当电池温度大于30度时，热泵工作给电池电机冷却，Heatpumpmd信号包含Battery_Cooling，电机水温TMPEBCIntInltTem不高于75度，电机温度TMSttrTem不高于120度，油温EDUOilTem不高于90度 | 20 | B |  | 王少斌 | 45607.6728 | 王少斌 | 45607.6728
热管理.热泵系统控制.三电热管理控制 | 三电系统温控-春秋季-充电状态-非升压充快充-OFF不休眠-插枪不充电 | 春秋季温度在10度-30度之间 充电状态 车辆电源模式OFF，不休眠 在非升压充桩上充电 | 插枪不充电 | 当电池温度大于30度时，热泵工作给电池冷却，Heatpumpmd信号包含Battery_Cooling | 20 | B |  | 王少斌 | 45607.6728 | 王少斌 | 45607.6728
热管理.热泵系统控制.三电热管理控制 | 三电系统温控-春秋季-充电状态-非升压充快充-OFF休眠-充电后不拔枪 | 春秋季温度在10度-30度之间 充电状态 车辆电源模式OFF，休眠 在非升压充桩上充电，充电功率小于180kw | 充电结束，不拔枪 | 当电池温度大于30度时，热泵工作给电池电机冷却，Heatpumpmd信号包含Battery_Cooling，电机水温TMPEBCIntInltTem不高于75度，电机温度TMSttrTem不高于120度，油温EDUOilTem不高于90度 | 20 | B |  | 王少斌 | 45607.6728 | 王少斌 | 45607.6728
热管理.热泵系统控制.三电热管理控制 | 三电系统温控-春秋季-充电状态-非升压充快充-OFF休眠-快充电池冷却退出 | 电源模式RUN 电池温度较高 快充中电池温度＞30度 热泵工作给电池冷却中 | 充电后半程充电功率下降或热泵冷却使电池温度小于25度 | 热泵电池冷却退出，Heatpumpmd信号不包含Battery_Cooling | 20 | B |  | 王少斌 | 45607.6728 | 王少斌 | 45607.6728
热管理.热泵系统控制.三电热管理控制 | 三电系统温控-春秋季-充电状态-非升压充快充-OFF休眠-快充电池冷却-舒适性标定 | 电源模式RUN 电池温度较高 快充中电池温度＞30度 | 充电时乘客舱空调打开，热泵工作模式切为battery and cabin cooling | 压缩机转速限制，热泵优先给乘客舱降温，优先保证舒适性。 关掉乘客舱空调后，热泵工作模式切为battery cooling，热泵全力给电池降温保证充电功率，压缩机转速可能会升高。 | 20 | B |  | 王少斌 | 45607.6728 | 王少斌 | 45607.6728
热管理.热泵系统控制.三电热管理控制 | 三电系统温控-春秋季-充电状态-非升压充快充-OFF休眠-快充电池冷却-热失控控制 | 电源模式RUN 电池温度较高 快充中电池温度＞30度 热泵工作给电池冷却中 | 充电功率过高，电池温度一直升高到50度 | 压缩机功率逐步升高，电池温度到50度后开始限充电功率，防止热失控。 | 30 | A |  | 王少斌 | 45607.6728 | 王少斌 | 45607.6728
热管理.热泵系统控制.三电热管理控制 | 三电系统温控-春秋季-充电状态-非升压充快充-OFF休眠-插枪充电 | 春秋季温度在10度-30度之间 充电状态 车辆电源模式OFF，休眠 在非升压充桩上充电，充电功率小于180kw | 插枪充电 | 当电池温度大于30度时，热泵工作给电池电机冷却，Heatpumpmd信号包含Battery_Cooling，电机水温TMPEBCIntInltTem不高于75度，电机温度TMSttrTem不高于120度，油温EDUOilTem不高于90度 | 20 | B |  | 王少斌 | 45607.6728 | 王少斌 | 45607.6728
热管理.热泵系统控制.三电热管理控制 | 三电系统温控-春秋季-充电状态-非升压充快充-OFF休眠-插枪不充电 | 春秋季温度在10度-30度之间 充电状态 车辆电源模式OFF，休眠 在非升压充桩上充电 | 插枪不充电 | 当电池温度大于30度时，热泵工作给电池冷却，Heatpumpmd信号包含Battery_Cooling | 20 | B |  | 王少斌 | 45607.6728 | 王少斌 | 45607.6728
热管理.热泵系统控制.三电热管理控制 | 三电系统温控-春秋季-充电状态-升压充超充-RUN-充电后不拔枪 | 春秋季温度在10度-30度之间 充电状态 车辆电源模式RUN 在升压充桩上充电，充电功率大于180kw | 充电结束，不拔枪 | 当电池温度大于30度时，热泵工作给电池电机冷却，Heatpumpmd信号包含Battery_Cooling，电机水温TMPEBCIntInltTem不高于75度，电机温度TMSttrTem不高于120度，油温EDUOilTem不高于90度 | 20 | B |  | 王少斌 | 45607.6728 | 王少斌 | 45607.6728
热管理.热泵系统控制.三电热管理控制 | 三电系统温控-春秋季-充电状态-升压充超充-RUN-快充电池冷却退出 | 电源模式RUN 电池温度较高 快充中电池温度＞30度 热泵工作给电池冷却中 | 充电后半程充电功率下降或热泵冷却使电池温度小于25度 | 热泵电池冷却退出，Heatpumpmd信号不包含Battery_Cooling | 20 | B |  | 王少斌 | 45607.6728 | 王少斌 | 45607.6728
热管理.热泵系统控制.三电热管理控制 | 三电系统温控-春秋季-充电状态-升压充超充-RUN-快充电池冷却-舒适性标定 | 电源模式RUN 电池温度较高 快充中电池温度＞30度 | 充电时乘客舱空调打开，热泵工作模式切为battery and cabin cooling | 压缩机转速限制，热泵优先给乘客舱降温，优先保证舒适性。 关掉乘客舱空调后，热泵工作模式切为battery cooling，热泵全力给电池降温保证充电功率，压缩机转速可能会升高。 | 20 | B |  | 王少斌 | 45607.6728 | 王少斌 | 45607.6728
热管理.热泵系统控制.三电热管理控制 | 三电系统温控-春秋季-充电状态-升压充超充-RUN-快充电池冷却-热失控控制 | 电源模式RUN 电池温度较高 快充中电池温度＞30度 热泵工作给电池冷却中 | 充电功率过高，电池温度一直升高到50度 | 压缩机功率逐步升高，电池温度到50度后开始限充电功率，防止热失控。 | 30 | A |  | 王少斌 | 45607.6728 | 王少斌 | 45607.6728
热管理.热泵系统控制.三电热管理控制 | 三电系统温控-春秋季-充电状态-升压充超充-RUN-插枪充电 | 春秋季温度在10度-30度之间 充电状态 车辆电源模式RUN 在升压充桩上充电，充电功率大于180kw | 插枪充电 | 当电池温度大于30度时，热泵工作给电池电机冷却，Heatpumpmd信号包含Battery_Cooling，电机水温TMPEBCIntInltTem不高于75度，电机温度TMSttrTem不高于120度，油温EDUOilTem不高于90度 | 20 | B |  | 王少斌 | 45607.6728 | 王少斌 | 45607.6728
热管理.热泵系统控制.三电热管理控制 | 三电系统温控-春秋季-充电状态-升压充超充-RUN-插枪不充电 | 春秋季温度在10度-30度之间 充电状态 车辆电源模式RUN 在升压充桩上充电 | 插枪不充电 | 当电池温度大于30度时，热泵工作给电池冷却，Heatpumpmd信号包含Battery_Cooling | 20 | B |  | 王少斌 | 45607.6728 | 王少斌 | 45607.6728
热管理.热泵系统控制.三电热管理控制 | 三电系统温控-春秋季-充电状态-升压充超充-OFF不休眠-充电后不拔枪 | 春秋季温度在10度-30度之间 充电状态 车辆电源模式OFF，不休眠 在升压充桩上充电，充电功率大于180kw | 充电结束，不拔枪 | 当电池温度大于30度时，热泵工作给电池电机冷却，Heatpumpmd信号包含Battery_Cooling，电机水温TMPEBCIntInltTem不高于75度，电机温度TMSttrTem不高于120度，油温EDUOilTem不高于90度 | 20 | B |  | 王少斌 | 45607.6728 | 王少斌 | 45607.6728
热管理.热泵系统控制.三电热管理控制 | 三电系统温控-春秋季-充电状态-升压充超充-OFF不休眠-快充电池冷却退出 | 电源模式RUN 电池温度较高 快充中电池温度＞30度 热泵工作给电池冷却中 | 充电后半程充电功率下降或热泵冷却使电池温度小于25度 | 热泵电池冷却退出，Heatpumpmd信号不包含Battery_Cooling | 20 | B |  | 王少斌 | 45607.6728 | 王少斌 | 45607.6728
热管理.热泵系统控制.三电热管理控制 | 三电系统温控-春秋季-充电状态-升压充超充-OFF不休眠-快充电池冷却-舒适性标定 | 电源模式RUN 电池温度较高 快充中电池温度＞30度 | 充电时乘客舱空调打开，热泵工作模式切为battery and cabin cooling | 压缩机转速限制，热泵优先给乘客舱降温，优先保证舒适性。 关掉乘客舱空调后，热泵工作模式切为battery cooling，热泵全力给电池降温保证充电功率，压缩机转速可能会升高。 | 20 | B |  | 王少斌 | 45607.6728 | 王少斌 | 45607.6728
热管理.热泵系统控制.三电热管理控制 | 三电系统温控-春秋季-充电状态-升压充超充-OFF不休眠-快充电池冷却-热失控控制 | 电源模式RUN 电池温度较高 快充中电池温度＞30度 热泵工作给电池冷却中 | 充电功率过高，电池温度一直升高到50度 | 压缩机功率逐步升高，电池温度到50度后开始限充电功率，防止热失控。 | 30 | A |  | 王少斌 | 45607.6728 | 王少斌 | 45607.6728
热管理.热泵系统控制.三电热管理控制 | 三电系统温控-春秋季-充电状态-升压充超充-OFF不休眠-插枪充电 | 春秋季温度在10度-30度之间 充电状态 车辆电源模式OFF，不休眠 在升压充桩上充电，充电功率大于180kw | 插枪充电 | 当电池温度大于30度时，热泵工作给电池电机冷却，Heatpumpmd信号包含Battery_Cooling，电机水温TMPEBCIntInltTem不高于75度，电机温度TMSttrTem不高于120度，油温EDUOilTem不高于90度 | 20 | B |  | 王少斌 | 45607.6728 | 王少斌 | 45607.6728
热管理.热泵系统控制.三电热管理控制 | 三电系统温控-春秋季-充电状态-升压充超充-OFF不休眠-插枪不充电 | 春秋季温度在10度-30度之间 充电状态 车辆电源模式OFF，不休眠 在升压充桩上充电 | 插枪不充电 | 当电池温度大于30度时，热泵工作给电池冷却，Heatpumpmd信号包含Battery_Cooling | 20 | B |  | 王少斌 | 45607.6728 | 王少斌 | 45607.6728
热管理.热泵系统控制.三电热管理控制 | 三电系统温控-春秋季-充电状态-升压充超充-OFF休眠-充电后不拔枪 | 春秋季温度在10度-30度之间 充电状态 车辆电源模式OFF，休眠 在升压充桩上充电，充电功率大于180kw | 充电结束，不拔枪 | 当电池温度大于30度时，热泵工作给电池电机冷却，Heatpumpmd信号包含Battery_Cooling，电机水温TMPEBCIntInltTem不高于75度，电机温度TMSttrTem不高于120度，油温EDUOilTem不高于90度 | 20 | B |  | 王少斌 | 45607.6728 | 王少斌 | 45607.6728
热管理.热泵系统控制.三电热管理控制 | 三电系统温控-春秋季-充电状态-升压充超充-OFF休眠-快充电池冷却退出 | 电源模式RUN 电池温度较高 快充中电池温度＞30度 热泵工作给电池冷却中 | 充电后半程充电功率下降或热泵冷却使电池温度小于25度 | 热泵电池冷却退出，Heatpumpmd信号不包含Battery_Cooling | 20 | B |  | 王少斌 | 45607.6728 | 王少斌 | 45607.6728
热管理.热泵系统控制.三电热管理控制 | 三电系统温控-春秋季-充电状态-升压充超充-OFF休眠-快充电池冷却-舒适性标定 | 电源模式RUN 电池温度较高 快充中电池温度＞30度 | 充电时乘客舱空调打开，热泵工作模式切为battery and cabin cooling | 压缩机转速限制，热泵优先给乘客舱降温，优先保证舒适性。 关掉乘客舱空调后，热泵工作模式切为battery cooling，热泵全力给电池降温保证充电功率，压缩机转速可能会升高。 | 20 | B |  | 王少斌 | 45607.6728 | 王少斌 | 45607.6728
热管理.热泵系统控制.三电热管理控制 | 三电系统温控-春秋季-充电状态-升压充超充-OFF休眠-快充电池冷却-热失控控制 | 电源模式RUN 电池温度较高 快充中电池温度＞30度 热泵工作给电池冷却中 | 充电功率过高，电池温度一直升高到50度 | 压缩机功率逐步升高，电池温度到50度后开始限充电功率，防止热失控。 | 30 | A |  | 王少斌 | 45607.6728 | 王少斌 | 45607.6728
热管理.热泵系统控制.三电热管理控制 | 三电系统温控-春秋季-充电状态-升压充超充-OFF休眠-插枪充电 | 春秋季温度在10度-30度之间 充电状态 车辆电源模式OFF，休眠 在升压充桩上充电，充电功率大于180kw | 插枪充电 | 当电池温度大于30度时，热泵工作给电池电机冷却，Heatpumpmd信号包含Battery_Cooling，电机水温TMPEBCIntInltTem不高于75度，电机温度TMSttrTem不高于120度，油温EDUOilTem不高于90度 | 20 | B |  | 王少斌 | 45607.6728 | 王少斌 | 45607.6728
热管理.热泵系统控制.三电热管理控制 | 三电系统温控-春秋季-充电状态-升压充超充-OFF休眠-插枪不充电 | 春秋季温度在10度-30度之间 充电状态 车辆电源模式OFF，休眠 在升压充桩上充电 | 插枪不充电 | 当电池温度大于30度时，热泵工作给电池冷却，Heatpumpmd信号包含Battery_Cooling | 20 | B |  | 王少斌 | 45607.6728 | 王少斌 | 45607.6728
热管理.热泵系统控制.三电热管理控制 | 三电系统温控-春秋季-充电状态-升压充快充-RUN-充电后不拔枪 | 春秋季温度在10度-30度之间 充电状态 车辆电源模式RUN 在升压充桩上充电，充电功率小于180kw | 充电结束，不拔枪 | 当电池温度大于30度时，热泵工作给电池电机冷却，Heatpumpmd信号包含Battery_Cooling，电机水温TMPEBCIntInltTem不高于75度，电机温度TMSttrTem不高于120度，油温EDUOilTem不高于90度 | 20 | B |  | 王少斌 | 45607.6728 | 王少斌 | 45607.6728
热管理.热泵系统控制.三电热管理控制 | 三电系统温控-春秋季-充电状态-升压充快充-RUN-快充电池冷却退出 | 电源模式RUN 电池温度较高 快充中电池温度＞30度 热泵工作给电池冷却中 | 充电后半程充电功率下降或热泵冷却使电池温度小于25度 | 热泵电池冷却退出，Heatpumpmd信号不包含Battery_Cooling | 20 | B |  | 王少斌 | 45607.6728 | 王少斌 | 45607.6728
热管理.热泵系统控制.三电热管理控制 | 三电系统温控-春秋季-充电状态-升压充快充-RUN-快充电池冷却-舒适性标定 | 电源模式RUN 电池温度较高 快充中电池温度＞30度 | 充电时乘客舱空调打开，热泵工作模式切为battery and cabin cooling | 压缩机转速限制，热泵优先给乘客舱降温，优先保证舒适性。 关掉乘客舱空调后，热泵工作模式切为battery cooling，热泵全力给电池降温保证充电功率，压缩机转速可能会升高。 | 20 | B |  | 王少斌 | 45607.6728 | 王少斌 | 45607.6728
热管理.热泵系统控制.三电热管理控制 | 三电系统温控-春秋季-充电状态-升压充快充-RUN-快充电池冷却-热失控控制 | 电源模式RUN 电池温度较高 快充中电池温度＞30度 热泵工作给电池冷却中 | 充电功率过高，电池温度一直升高到50度 | 压缩机功率逐步升高，电池温度到50度后开始限充电功率，防止热失控。 | 30 | A |  | 王少斌 | 45607.6728 | 王少斌 | 45607.6728
热管理.热泵系统控制.三电热管理控制 | 三电系统温控-春秋季-充电状态-升压充快充-RUN-插枪充电 | 春秋季温度在10度-30度之间 充电状态 车辆电源模式RUN 在升压充桩上充电，充电功率小于180kw | 插枪充电 | 当电池温度大于30度时，热泵工作给电池电机冷却，Heatpumpmd信号包含Battery_Cooling，电机水温TMPEBCIntInltTem不高于75度，电机温度TMSttrTem不高于120度，油温EDUOilTem不高于90度 | 20 | B |  | 王少斌 | 45607.6728 | 王少斌 | 45607.6728
热管理.热泵系统控制.三电热管理控制 | 三电系统温控-春秋季-充电状态-升压充快充-RUN-插枪不充电 | 春秋季温度在10度-30度之间 充电状态 车辆电源模式RUN 在升压充桩上充电 | 插枪不充电 | 当电池温度大于30度时，热泵工作给电池冷却，Heatpumpmd信号包含Battery_Cooling | 20 | B |  | 王少斌 | 45607.6728 | 王少斌 | 45607.6728
热管理.热泵系统控制.三电热管理控制 | 三电系统温控-春秋季-充电状态-升压充快充-OFF不休眠-充电后不拔枪 | 春秋季温度在10度-30度之间 充电状态 车辆电源模式OFF，不休眠 在升压充桩上充电，充电功率小于180kw | 充电结束，不拔枪 | 当电池温度大于30度时，热泵工作给电池电机冷却，Heatpumpmd信号包含Battery_Cooling，电机水温TMPEBCIntInltTem不高于75度，电机温度TMSttrTem不高于120度，油温EDUOilTem不高于90度 | 20 | B |  | 王少斌 | 45607.6728 | 王少斌 | 45607.6728
热管理.热泵系统控制.三电热管理控制 | 三电系统温控-春秋季-充电状态-升压充快充-OFF不休眠-快充电池冷却退出 | 电源模式RUN 电池温度较高 快充中电池温度＞30度 热泵工作给电池冷却中 | 充电后半程充电功率下降或热泵冷却使电池温度小于25度 | 热泵电池冷却退出，Heatpumpmd信号不包含Battery_Cooling | 20 | B |  | 王少斌 | 45607.6728 | 王少斌 | 45607.6728
热管理.热泵系统控制.三电热管理控制 | 三电系统温控-春秋季-充电状态-升压充快充-OFF不休眠-快充电池冷却-舒适性标定 | 电源模式RUN 电池温度较高 快充中电池温度＞30度 | 充电时乘客舱空调打开，热泵工作模式切为battery and cabin cooling | 压缩机转速限制，热泵优先给乘客舱降温，优先保证舒适性。 关掉乘客舱空调后，热泵工作模式切为battery cooling，热泵全力给电池降温保证充电功率，压缩机转速可能会升高。 | 20 | B |  | 王少斌 | 45607.6728 | 王少斌 | 45607.6728
热管理.热泵系统控制.三电热管理控制 | 三电系统温控-春秋季-充电状态-升压充快充-OFF不休眠-快充电池冷却-热失控控制 | 电源模式RUN 电池温度较高 快充中电池温度＞30度 热泵工作给电池冷却中 | 充电功率过高，电池温度一直升高到50度 | 压缩机功率逐步升高，电池温度到50度后开始限充电功率，防止热失控。 | 30 | A |  | 王少斌 | 45607.6728 | 王少斌 | 45607.6728
热管理.热泵系统控制.三电热管理控制 | 三电系统温控-春秋季-充电状态-升压充快充-OFF不休眠-插枪充电 | 春秋季温度在10度-30度之间 充电状态 车辆电源模式OFF，不休眠 在升压充桩上充电，充电功率小于180kw | 插枪充电 | 当电池温度大于30度时，热泵工作给电池电机冷却，Heatpumpmd信号包含Battery_Cooling，电机水温TMPEBCIntInltTem不高于75度，电机温度TMSttrTem不高于120度，油温EDUOilTem不高于90度 | 20 | B |  | 王少斌 | 45607.6728 | 王少斌 | 45607.6728
热管理.热泵系统控制.三电热管理控制 | 三电系统温控-春秋季-充电状态-升压充快充-OFF不休眠-插枪不充电 | 春秋季温度在10度-30度之间 充电状态 车辆电源模式OFF，不休眠 在升压充桩上充电 | 插枪不充电 | 当电池温度大于30度时，热泵工作给电池冷却，Heatpumpmd信号包含Battery_Cooling | 20 | B |  | 王少斌 | 45607.6728 | 王少斌 | 45607.6728
热管理.热泵系统控制.三电热管理控制 | 三电系统温控-春秋季-充电状态-升压充快充-OFF休眠-充电后不拔枪 | 春秋季温度在10度-30度之间 充电状态 车辆电源模式OFF，休眠 在升压充桩上充电，充电功率小于180kw | 充电结束，不拔枪 | 当电池温度大于30度时，热泵工作给电池电机冷却，Heatpumpmd信号包含Battery_Cooling，电机水温TMPEBCIntInltTem不高于75度，电机温度TMSttrTem不高于120度，油温EDUOilTem不高于90度 | 20 | B |  | 王少斌 | 45607.6728 | 王少斌 | 45607.6728
热管理.热泵系统控制.三电热管理控制 | 三电系统温控-春秋季-充电状态-升压充快充-OFF休眠-快充电池冷却退出 | 电源模式RUN 电池温度较高 快充中电池温度＞30度 热泵工作给电池冷却中 | 充电后半程充电功率下降或热泵冷却使电池温度小于25度 | 热泵电池冷却退出，Heatpumpmd信号不包含Battery_Cooling | 20 | B |  | 王少斌 | 45607.6728 | 王少斌 | 45607.6728
热管理.热泵系统控制.三电热管理控制 | 三电系统温控-春秋季-充电状态-升压充快充-OFF休眠-快充电池冷却-舒适性标定 | 电源模式RUN 电池温度较高 快充中电池温度＞30度 | 充电时乘客舱空调打开，热泵工作模式切为battery and cabin cooling | 压缩机转速限制，热泵优先给乘客舱降温，优先保证舒适性。 关掉乘客舱空调后，热泵工作模式切为battery cooling，热泵全力给电池降温保证充电功率，压缩机转速可能会升高。 | 20 | B |  | 王少斌 | 45607.6728 | 王少斌 | 45607.6728
热管理.热泵系统控制.三电热管理控制 | 三电系统温控-春秋季-充电状态-升压充快充-OFF休眠-快充电池冷却-热失控控制 | 电源模式RUN 电池温度较高 快充中电池温度＞30度 热泵工作给电池冷却中 | 充电功率过高，电池温度一直升高到50度 | 压缩机功率逐步升高，电池温度到50度后开始限充电功率，防止热失控。 | 30 | A |  | 王少斌 | 45607.6728 | 王少斌 | 45607.6728
热管理.热泵系统控制.三电热管理控制 | 三电系统温控-春秋季-充电状态-升压充快充-OFF休眠-插枪充电 | 春秋季温度在10度-30度之间 充电状态 车辆电源模式OFF，休眠 在升压充桩上充电，充电功率小于180kw | 插枪充电 | 当电池温度大于30度时，热泵工作给电池电机冷却，Heatpumpmd信号包含Battery_Cooling，电机水温TMPEBCIntInltTem不高于75度，电机温度TMSttrTem不高于120度，油温EDUOilTem不高于90度 | 20 | B |  | 王少斌 | 45607.6728 | 王少斌 | 45607.6728
热管理.热泵系统控制.三电热管理控制 | 三电系统温控-春秋季-充电状态-升压充快充-OFF休眠-插枪不充电 | 春秋季温度在10度-30度之间 充电状态 车辆电源模式OFF，休眠 在升压充桩上充电 | 插枪不充电 | 当电池温度大于30度时，热泵工作给电池冷却，Heatpumpmd信号包含Battery_Cooling | 20 | B |  | 王少斌 | 45607.6728 | 王少斌 | 45607.6728
热管理.热泵系统控制.三电热管理控制 | 三电系统温控-春秋季-非充电状态-行驶状态-电池冷却退出 | 春秋季温度在10度-30度之间 非充电状态 车辆行驶状态 热泵给电池降温，Heatpumpmd信号包含Battery_Cooling | 均速或慢速行驶使电池温度降到38度以下 | 电池冷却退出，Heatpumpmd信号不包含Battery_Cooling | 20 | B |  | 王少斌 | 45607.6728 | 王少斌 | 45607.6728
热管理.热泵系统控制.三电热管理控制 | 三电系统温控-春秋季-非充电状态-行驶状态-高速急加急减 | 春秋季温度在10度-30度之间 非充电状态 车辆行驶状态 速度在120km/h以上，急加急减工况 | 监控三电系统温度 | 电池电机温度在合理范围内，电池温度高于40度时，热泵工作给电池降温，Heatpumpmd信号包含Battery_Cooling。电机水温TMPEBCIntInltTem不高于75度，电机温度TMSttrTem不高于120度，油温EDUOilTem不高于90度 | 20 | B |  | 王少斌 | 45607.6728 | 王少斌 | 45607.6728
热管理.热泵系统控制.三电热管理控制 | 三电系统温控-春秋季-非充电状态-行驶状态-中速急加急减 | 春秋季温度在10度-30度之间 非充电状态 车辆行驶状态 速度在60-120km/h，急加急减工况 | 监控三电系统温度 | 电池电机温度在合理范围内，电池温度高于40度时，热泵工作给电池降温，Heatpumpmd信号包含Battery_Cooling。电机水温TMPEBCIntInltTem不高于75度，电机温度TMSttrTem不高于120度，油温EDUOilTem不高于90度 | 20 | B |  | 王少斌 | 45607.6728 | 王少斌 | 45607.6728
热管理.热泵系统控制.三电热管理控制 | 三电系统温控-春秋季-非充电状态-行驶状态-低速急加急减 | 春秋季温度在10度-30度之间 非充电状态 车辆行驶状态 速度在60km/h以下，急加急减工况 | 监控三电系统温度 | 电池电机温度在合理范围内，电池温度高于40度时，热泵工作给电池降温，Heatpumpmd信号包含Battery_Cooling。电机水温TMPEBCIntInltTem不高于75度，电机温度TMSttrTem不高于120度，油温EDUOilTem不高于90度 | 20 | B |  | 王少斌 | 45607.6728 | 王少斌 | 45607.6728
热管理.热泵系统控制.三电热管理控制 | 三电系统温控-春秋季-非充电状态-行驶状态-高速 | 春秋季温度在10度-30度之间 非充电状态 车辆行驶状态 速度在120km/h以上 | 监控三电系统温度 | 电池电机温度在合理范围内，电池温度高于40度时，热泵工作给电池降温，Heatpumpmd信号包含Battery_Cooling。电机水温TMPEBCIntInltTem不高于75度，电机温度TMSttrTem不高于120度，油温EDUOilTem不高于90度 | 20 | B |  | 王少斌 | 45607.6728 | 王少斌 | 45607.6728
热管理.热泵系统控制.三电热管理控制 | 三电系统温控-春秋季-非充电状态-行驶状态-中速 | 春秋季温度在10度-30度之间 非充电状态 车辆行驶状态 速度在60-120km/h | 监控三电系统温度 | 电池电机温度在合理范围内，电池温度高于40度时，热泵工作给电池降温，，Heatpumpmd信号包含Battery_Cooling。电机水温TMPEBCIntInltTem不高于75度，电机温度TMSttrTem不高于120度，油温EDUOilTem不高于90度 | 20 | B |  | 王少斌 | 45607.6728 | 王少斌 | 45607.6728
热管理.热泵系统控制.三电热管理控制 | 三电系统温控-春秋季-非充电状态-行驶状态-低速 | 春秋季温度在10度-30度之间 非充电状态 车辆行驶状态 速度在60km/h以下 | 监控三电系统温度 | 电池电机温度在合理范围内，电池温度不高于30度，电机水温TMPEBCIntInltTem不高于75度，电机温度TMSttrTem不高于120度，油温EDUOilTem不高于90度 | 20 | B |  | 王少斌 | 45607.6728 | 王少斌 | 45607.6728
热管理.热泵系统控制.三电热管理控制 | 三电系统温控-春秋季-非充电状态-静止状态-RUN | 春秋季温度在10度-30度之间 非充电状态 车辆静止 电源模式RUN | 监控三电系统温度 | 电池电机温度在合理范围内，电池温度不高于30度，电机水温TMPEBCIntInltTem不高于75度，电机温度TMSttrTem不高于120度，油温EDUOilTem不高于90度 | 20 | B |  | 王少斌 | 45607.6728 | 王少斌 | 45607.6728
热管理.热泵系统控制.三电热管理控制 | 三电系统温控-春秋季-非充电状态-静止状态-OFF不休眠 | 春秋季温度在10度-30度之间 非充电状态 车辆静止 电源模式OFF，不休眠 | 监控三电系统温度 | 电池电机温度在合理范围内，电池温度不高于30度，电机水温TMPEBCIntInltTem不高于75度，电机温度TMSttrTem不高于120度，油温EDUOilTem不高于90度 | 20 | B |  | 王少斌 | 45607.6728 | 王少斌 | 45607.6728
热管理.热泵系统控制.三电热管理控制 | 三电系统温控-春秋季-非充电状态-静止状态-OFF休眠 | 春秋季温度在10度-30度之间 非充电状态 车辆静止 电源模式OFF，休眠 | 监控三电系统温度 | 电池电机温度在合理范围内，电池温度不高于30度，电机水温TMPEBCIntInltTem不高于75度，电机温度TMSttrTem不高于120度，油温EDUOilTem不高于90度 | 20 | B |  | 王少斌 | 45607.6728 | 王少斌 | 45607.6728
热管理.热泵系统控制.三电热管理控制 | 三电系统温控-夏季-充电状态-慢充-RUN-充电后不拔枪 | 夏季温度大于30度 充电状态 车辆电源模式OFF，不休眠 在交流慢充桩上充电 | 充电结束，不拔枪 | 慢充热泵不给电池冷却，Heatpumpmd信号不包含Battery_Cooling | 20 | B |  | 王少斌 | 45607.6728 | 王少斌 | 45607.6728
热管理.热泵系统控制.三电热管理控制 | 三电系统温控-夏季-充电状态-慢充-RUN-插枪充电 | 夏季温度大于30度 充电状态 车辆电源模式OFF，不休眠 在交流慢充桩上充电 | 插枪充电 | 慢充热泵不给电池冷却，Heatpumpmd信号不包含Battery_Cooling | 20 | B |  | 王少斌 | 45607.6728 | 王少斌 | 45607.6728
热管理.热泵系统控制.三电热管理控制 | 三电系统温控-夏季-充电状态-慢充-RUN-插枪不充电 | 夏季温度大于30度 充电状态 车辆电源模式OFF，不休眠 在交流慢充桩上充电 | 插枪不充电 | 当电池温度大于30度时，热泵工作给电池冷却，Heatpumpmd信号包含Battery_Cooling | 20 | B |  | 王少斌 | 45607.6728 | 王少斌 | 45607.6728
热管理.热泵系统控制.三电热管理控制 | 三电系统温控-夏季-充电状态-慢充-OFF不休眠-充电后不拔枪 | 夏季温度大于30度 充电状态 车辆电源模式OFF，不休眠 在交流慢充桩上充电 | 充电结束，不拔枪 | 慢充热泵不给电池冷却，Heatpumpmd信号不包含Battery_Cooling | 20 | B |  | 王少斌 | 45607.6728 | 王少斌 | 45607.6728
热管理.热泵系统控制.三电热管理控制 | 三电系统温控-夏季-充电状态-慢充-OFF不休眠-插枪充电 | 夏季温度大于30度 充电状态 车辆电源模式OFF，不休眠 在交流慢充桩上充电 | 插枪充电 | 慢充热泵不给电池冷却，Heatpumpmd信号不包含Battery_Cooling | 20 | B |  | 王少斌 | 45607.6728 | 王少斌 | 45607.6728
热管理.热泵系统控制.三电热管理控制 | 三电系统温控-夏季-充电状态-慢充-OFF不休眠-插枪不充电 | 夏季温度大于30度 充电状态 车辆电源模式OFF，不休眠 在交流慢充桩上充电 | 插枪不充电 | 当电池温度大于30度时，热泵工作给电池冷却，Heatpumpmd信号包含Battery_Cooling | 20 | B |  | 王少斌 | 45607.6728 | 王少斌 | 45607.6728
热管理.热泵系统控制.三电热管理控制 | 三电系统温控-夏季-充电状态-慢充-OFF休眠-充电后不拔枪 | 夏季温度大于30度 充电状态 车辆电源模式OFF，不休眠 在交流慢充桩上充电 | 充电结束，不拔枪 | 慢充热泵不给电池冷却，Heatpumpmd信号不包含Battery_Cooling | 20 | B |  | 王少斌 | 45607.6728 | 王少斌 | 45607.6728
热管理.热泵系统控制.三电热管理控制 | 三电系统温控-夏季-充电状态-慢充-OFF休眠-插枪充电 | 夏季温度大于30度 充电状态 车辆电源模式OFF，不休眠 在交流慢充桩上充电 | 插枪充电 | 慢充热泵不给电池冷却，Heatpumpmd信号不包含Battery_Cooling | 20 | B |  | 王少斌 | 45607.6728 | 王少斌 | 45607.6728
热管理.热泵系统控制.三电热管理控制 | 三电系统温控-夏季-充电状态-慢充-OFF休眠-插枪不充电 | 夏季温度大于30度 充电状态 车辆电源模式OFF，不休眠 在交流慢充桩上充电 | 插枪不充电 | 当电池温度大于30度时，热泵工作给电池冷却，Heatpumpmd信号包含Battery_Cooling | 20 | B |  | 王少斌 | 45607.6728 | 王少斌 | 45607.6728
热管理.热泵系统控制.三电热管理控制 | 三电系统温控-夏季-充电状态-非升压充超充-RUN-充电后不拔枪 | 夏季温度大于30度 充电状态 车辆电源模式RUN 在非升压充桩上充电，充电功率大于180kw | 充电结束，不拔枪 | 当电池温度大于30度时，热泵工作给电池电机冷却，Heatpumpmd信号包含Battery_Cooling，电机水温TMPEBCIntInltTem不高于75度，电机温度TMSttrTem不高于120度，油温EDUOilTem不高于90度 | 20 | B |  | 王少斌 | 45607.6728 | 王少斌 | 45607.6728
热管理.热泵系统控制.三电热管理控制 | 三电系统温控-夏季-充电状态-非升压充超充-RUN-插枪充电 | 夏季温度大于30度 充电状态 车辆电源模式RUN 在非升压充桩上充电，充电功率大于180kw | 插枪充电 | 当电池温度大于30度时，热泵工作给电池电机冷却，Heatpumpmd信号包含Battery_Cooling，电机水温TMPEBCIntInltTem不高于75度，电机温度TMSttrTem不高于120度，油温EDUOilTem不高于90度 | 20 | B |  | 王少斌 | 45607.6728 | 王少斌 | 45607.6728
热管理.热泵系统控制.三电热管理控制 | 三电系统温控-夏季-充电状态-非升压充超充-RUN-插枪不充电 | 夏季温度大于30度 充电状态 车辆电源模式RUN 在非升压充桩上充电 | 插枪不充电 | 当电池温度大于30度时，热泵工作给电池冷却，Heatpumpmd信号包含Battery_Cooling | 20 | B |  | 王少斌 | 45607.6728 | 王少斌 | 45607.6728
热管理.热泵系统控制.三电热管理控制 | 三电系统温控-夏季-充电状态-非升压充超充-OFF不休眠-充电后不拔枪 | 夏季温度大于30度 充电状态 车辆电源模式OFF，不休眠 在非升压充桩上充电，充电功率大于180kw | 充电结束，不拔枪 | 当电池温度大于30度时，热泵工作给电池电机冷却，Heatpumpmd信号包含Battery_Cooling，电机水温TMPEBCIntInltTem不高于75度，电机温度TMSttrTem不高于120度，油温EDUOilTem不高于90度 | 20 | B |  | 王少斌 | 45607.6728 | 王少斌 | 45607.6728
热管理.热泵系统控制.三电热管理控制 | 三电系统温控-夏季-充电状态-非升压充超充-OFF不休眠-插枪充电 | 夏季温度大于30度 充电状态 车辆电源模式OFF，不休眠 在非升压充桩上充电，充电功率大于180kw | 插枪充电 | 当电池温度大于30度时，热泵工作给电池电机冷却，Heatpumpmd信号包含Battery_Cooling，电机水温TMPEBCIntInltTem不高于75度，电机温度TMSttrTem不高于120度，油温EDUOilTem不高于90度 | 20 | B |  | 王少斌 | 45607.6728 | 王少斌 | 45607.6728
热管理.热泵系统控制.三电热管理控制 | 三电系统温控-夏季-充电状态-非升压充超充-OFF不休眠-插枪不充电 | 夏季温度大于30度 充电状态 车辆电源模式OFF，不休眠 在非升压充桩上充电 | 插枪不充电 | 当电池温度大于30度时，热泵工作给电池冷却，Heatpumpmd信号包含Battery_Cooling | 20 | B |  | 王少斌 | 45607.6728 | 王少斌 | 45607.6728
热管理.热泵系统控制.三电热管理控制 | 三电系统温控-夏季-充电状态-非升压充超充-OFF休眠-充电后不拔枪 | 夏季温度大于30度 充电状态 车辆电源模式OFF，休眠 在非升压充桩上充电，充电功率大于180kw | 充电结束，不拔枪 | 当电池温度大于30度时，热泵工作给电池电机冷却，Heatpumpmd信号包含Battery_Cooling，电机水温TMPEBCIntInltTem不高于75度，电机温度TMSttrTem不高于120度，油温EDUOilTem不高于90度 | 20 | B |  | 王少斌 | 45607.6728 | 王少斌 | 45607.6728
热管理.热泵系统控制.三电热管理控制 | 三电系统温控-夏季-充电状态-非升压充超充-OFF休眠-插枪充电 | 夏季温度大于30度 充电状态 车辆电源模式OFF，休眠 在非升压充桩上充电，充电功率大于180kw | 插枪充电 | 当电池温度大于30度时，热泵工作给电池电机冷却，Heatpumpmd信号包含Battery_Cooling，电机水温TMPEBCIntInltTem不高于75度，电机温度TMSttrTem不高于120度，油温EDUOilTem不高于90度 | 20 | B |  | 王少斌 | 45607.6728 | 王少斌 | 45607.6728
热管理.热泵系统控制.三电热管理控制 | 三电系统温控-夏季-充电状态-非升压充超充-OFF休眠-插枪不充电 | 夏季温度大于30度 充电状态 车辆电源模式OFF，休眠 在非升压充桩上充电 | 插枪不充电 | 当电池温度大于30度时，热泵工作给电池冷却，Heatpumpmd信号包含Battery_Cooling | 20 | B |  | 王少斌 | 45607.6728 | 王少斌 | 45607.6728
热管理.热泵系统控制.三电热管理控制 | 三电系统温控-夏季-充电状态-非升压充快充-RUN-充电后不拔枪 | 夏季温度大于30度 充电状态 车辆电源模式RUN 在非升压充桩上充电，充电功率小于180kw | 充电结束，不拔枪 | 当电池温度大于30度时，热泵工作给电池电机冷却，Heatpumpmd信号包含Battery_Cooling，电机水温TMPEBCIntInltTem不高于75度，电机温度TMSttrTem不高于120度，油温EDUOilTem不高于90度 | 20 | B |  | 王少斌 | 45607.6728 | 王少斌 | 45607.6728
热管理.热泵系统控制.三电热管理控制 | 三电系统温控-夏季-充电状态-非升压充快充-RUN-快充电池冷却退出 | 电源模式RUN 外温较高 快充中电池温度＞30度 热泵工作给电池冷却中 | 充电后半程充电功率下降或热泵冷却使电池温度小于25度 | 热泵电池冷却退出，Heatpumpmd信号不包含Battery_Cooling | 20 | B |  | 王少斌 | 45607.6728 | 王少斌 | 45607.6728
热管理.热泵系统控制.三电热管理控制 | 三电系统温控-夏季-充电状态-非升压充快充-RUN-快充电池冷却-舒适性标定 | 电源模式RUN 外温较高 快充中电池温度＞30度 | 充电时乘客舱空调打开，热泵工作模式切为battery and cabin cooling | 压缩机转速限制，热泵优先给乘客舱降温，优先保证舒适性。 关掉乘客舱空调后，热泵工作模式切为battery cooling，热泵全力给电池降温保证充电功率，压缩机转速可能会升高。 | 20 | B |  | 王少斌 | 45607.6728 | 王少斌 | 45607.6728
热管理.热泵系统控制.三电热管理控制 | 三电系统温控-夏季-充电状态-非升压充快充-RUN-快充电池冷却-热失控控制 | 电源模式RUN 外温较高 快充中电池温度＞30度 热泵工作给电池冷却中 | 充电功率过高，电池温度一直升高到50度 | 压缩机功率逐步升高，电池温度到50度后开始限充电功率，防止热失控。 | 30 | A |  | 王少斌 | 45607.6728 | 王少斌 | 45607.6728
热管理.热泵系统控制.三电热管理控制 | 三电系统温控-夏季-充电状态-非升压充快充-RUN-插枪充电 | 夏季温度大于30度 充电状态 车辆电源模式RUN 在非升压充桩上充电，充电功率小于180kw | 插枪充电 | 当电池温度大于30度时，热泵工作给电池电机冷却，Heatpumpmd信号包含Battery_Cooling，电机水温TMPEBCIntInltTem不高于75度，电机温度TMSttrTem不高于120度，油温EDUOilTem不高于90度 | 20 | B |  | 王少斌 | 45607.6728 | 王少斌 | 45607.6728
热管理.热泵系统控制.三电热管理控制 | 三电系统温控-夏季-充电状态-非升压充快充-RUN-插枪不充电 | 夏季温度大于30度 充电状态 车辆电源模式RUN 在非升压充桩上充电 | 插枪不充电 | 当电池温度大于30度时，热泵工作给电池冷却，Heatpumpmd信号包含Battery_Cooling | 20 | B |  | 王少斌 | 45607.6728 | 王少斌 | 45607.6728
热管理.热泵系统控制.三电热管理控制 | 三电系统温控-夏季-充电状态-非升压充快充-OFF不休眠-充电后不拔枪 | 夏季温度大于30度 充电状态 车辆电源模式OFF，不休眠 在非升压充桩上充电，充电功率小于180kw | 充电结束，不拔枪 | 当电池温度大于30度时，热泵工作给电池电机冷却，Heatpumpmd信号包含Battery_Cooling，电机水温TMPEBCIntInltTem不高于75度，电机温度TMSttrTem不高于120度，油温EDUOilTem不高于90度 | 20 | B |  | 王少斌 | 45607.6728 | 王少斌 | 45607.6728
热管理.热泵系统控制.三电热管理控制 | 三电系统温控-夏季-充电状态-非升压充快充-OFF不休眠-快充电池冷却退出 | 电源模式RUN 外温较高 快充中电池温度＞30度 热泵工作给电池冷却中 | 充电后半程充电功率下降或热泵冷却使电池温度小于25度 | 热泵电池冷却退出，Heatpumpmd信号不包含Battery_Cooling | 20 | B |  | 王少斌 | 45607.6728 | 王少斌 | 45607.6728
热管理.热泵系统控制.三电热管理控制 | 三电系统温控-夏季-充电状态-非升压充快充-OFF不休眠-快充电池冷却-舒适性标定 | 电源模式RUN 外温较高 快充中电池温度＞30度 | 充电时乘客舱空调打开，热泵工作模式切为battery and cabin cooling | 压缩机转速限制，热泵优先给乘客舱降温，优先保证舒适性。 关掉乘客舱空调后，热泵工作模式切为battery cooling，热泵全力给电池降温保证充电功率，压缩机转速可能会升高。 | 20 | B |  | 王少斌 | 45607.6728 | 王少斌 | 45607.6728
热管理.热泵系统控制.三电热管理控制 | 三电系统温控-夏季-充电状态-非升压充快充-OFF不休眠-快充电池冷却-热失控控制 | 电源模式RUN 外温较高 快充中电池温度＞30度 热泵工作给电池冷却中 | 充电功率过高，电池温度一直升高到50度 | 压缩机功率逐步升高，电池温度到50度后开始限充电功率，防止热失控。 | 30 | A |  | 王少斌 | 45607.6728 | 王少斌 | 45607.6728
热管理.热泵系统控制.三电热管理控制 | 三电系统温控-夏季-充电状态-非升压充快充-OFF不休眠-插枪充电 | 夏季温度大于30度 充电状态 车辆电源模式OFF，不休眠 在非升压充桩上充电，充电功率小于180kw | 插枪充电 | 当电池温度大于30度时，热泵工作给电池电机冷却，Heatpumpmd信号包含Battery_Cooling，电机水温TMPEBCIntInltTem不高于75度，电机温度TMSttrTem不高于120度，油温EDUOilTem不高于90度 | 20 | B |  | 王少斌 | 45607.6728 | 王少斌 | 45607.6728
热管理.热泵系统控制.三电热管理控制 | 三电系统温控-夏季-充电状态-非升压充快充-OFF不休眠-插枪不充电 | 夏季温度大于30度 充电状态 车辆电源模式OFF，不休眠 在非升压充桩上充电 | 插枪不充电 | 当电池温度大于30度时，热泵工作给电池冷却，Heatpumpmd信号包含Battery_Cooling | 20 | B |  | 王少斌 | 45607.6728 | 王少斌 | 45607.6728
热管理.热泵系统控制.三电热管理控制 | 三电系统温控-夏季-充电状态-非升压充快充-OFF休眠-充电后不拔枪 | 夏季温度大于30度 充电状态 车辆电源模式OFF，休眠 在非升压充桩上充电，充电功率小于180kw | 充电结束，不拔枪 | 当电池温度大于30度时，热泵工作给电池电机冷却，Heatpumpmd信号包含Battery_Cooling，电机水温TMPEBCIntInltTem不高于75度，电机温度TMSttrTem不高于120度，油温EDUOilTem不高于90度 | 20 | B |  | 王少斌 | 45607.6728 | 王少斌 | 45607.6728
热管理.热泵系统控制.三电热管理控制 | 三电系统温控-夏季-充电状态-非升压充快充-OFF休眠-快充电池冷却退出 | 电源模式RUN 外温较高 快充中电池温度＞30度 热泵工作给电池冷却中 | 充电后半程充电功率下降或热泵冷却使电池温度小于25度 | 热泵电池冷却退出，Heatpumpmd信号不包含Battery_Cooling | 20 | B |  | 王少斌 | 45607.6728 | 王少斌 | 45607.6728
热管理.热泵系统控制.三电热管理控制 | 三电系统温控-夏季-充电状态-非升压充快充-OFF休眠-快充电池冷却-舒适性标定 | 电源模式RUN 外温较高 快充中电池温度＞30度 | 充电时乘客舱空调打开，热泵工作模式切为battery and cabin cooling | 压缩机转速限制，热泵优先给乘客舱降温，优先保证舒适性。 关掉乘客舱空调后，热泵工作模式切为battery cooling，热泵全力给电池降温保证充电功率，压缩机转速可能会升高。 | 20 | B |  | 王少斌 | 45607.6728 | 王少斌 | 45607.6728
热管理.热泵系统控制.三电热管理控制 | 三电系统温控-夏季-充电状态-非升压充快充-OFF休眠-快充电池冷却-热失控控制 | 电源模式RUN 外温较高 快充中电池温度＞30度 热泵工作给电池冷却中 | 充电功率过高，电池温度一直升高到50度 | 压缩机功率逐步升高，电池温度到50度后开始限充电功率，防止热失控。 | 30 | A |  | 王少斌 | 45607.6728 | 王少斌 | 45607.6728
热管理.热泵系统控制.三电热管理控制 | 三电系统温控-夏季-充电状态-非升压充快充-OFF休眠-插枪充电 | 夏季温度大于30度 充电状态 车辆电源模式OFF，休眠 在非升压充桩上充电，充电功率小于180kw | 插枪充电 | 当电池温度大于30度时，热泵工作给电池电机冷却，Heatpumpmd信号包含Battery_Cooling，电机水温TMPEBCIntInltTem不高于75度，电机温度TMSttrTem不高于120度，油温EDUOilTem不高于90度 | 20 | B |  | 王少斌 | 45607.6728 | 王少斌 | 45607.6728
热管理.热泵系统控制.三电热管理控制 | 三电系统温控-夏季-充电状态-非升压充快充-OFF休眠-插枪不充电 | 夏季温度大于30度 充电状态 车辆电源模式OFF，休眠 在非升压充桩上充电 | 插枪不充电 | 当电池温度大于30度时，热泵工作给电池冷却，Heatpumpmd信号包含Battery_Cooling | 20 | B |  | 王少斌 | 45607.6728 | 王少斌 | 45607.6728
热管理.热泵系统控制.三电热管理控制 | 三电系统温控-夏季-充电状态-升压充超充-RUN-充电后不拔枪 | 夏季温度大于30度 充电状态 车辆电源模式RUN 在升压充桩上充电，充电功率大于180kw | 充电结束，不拔枪 | 当电池温度大于30度时，热泵工作给电池电机冷却，Heatpumpmd信号包含Battery_Cooling，电机水温TMPEBCIntInltTem不高于75度，电机温度TMSttrTem不高于120度，油温EDUOilTem不高于90度 | 20 | B |  | 王少斌 | 45607.6728 | 王少斌 | 45607.6728
热管理.热泵系统控制.三电热管理控制 | 三电系统温控-夏季-充电状态-升压充超充-RUN-快充电池冷却退出 | 电源模式RUN 外温较高 快充中电池温度＞30度 热泵工作给电池冷却中 | 充电后半程充电功率下降或热泵冷却使电池温度小于25度 | 热泵电池冷却退出，Heatpumpmd信号不包含Battery_Cooling | 20 | B |  | 王少斌 | 45607.6728 | 王少斌 | 45607.6728
热管理.热泵系统控制.三电热管理控制 | 三电系统温控-夏季-充电状态-升压充超充-RUN-快充电池冷却-舒适性标定 | 电源模式RUN 外温较高 快充中电池温度＞30度 | 充电时乘客舱空调打开，热泵工作模式切为battery and cabin cooling | 压缩机转速限制，热泵优先给乘客舱降温，优先保证舒适性。 关掉乘客舱空调后，热泵工作模式切为battery cooling，热泵全力给电池降温保证充电功率，压缩机转速可能会升高。 | 20 | B |  | 王少斌 | 45607.6728 | 王少斌 | 45607.6728
热管理.热泵系统控制.三电热管理控制 | 三电系统温控-夏季-充电状态-升压充超充-RUN-快充电池冷却-热失控控制 | 电源模式RUN 外温较高 快充中电池温度＞30度 热泵工作给电池冷却中 | 充电功率过高，电池温度一直升高到50度 | 压缩机功率逐步升高，电池温度到50度后开始限充电功率，防止热失控。 | 30 | A |  | 王少斌 | 45607.6728 | 王少斌 | 45607.6728
热管理.热泵系统控制.三电热管理控制 | 三电系统温控-夏季-充电状态-升压充超充-RUN-插枪充电 | 夏季温度大于30度 充电状态 车辆电源模式RUN 在升压充桩上充电，充电功率大于180kw | 插枪充电 | 当电池温度大于30度时，热泵工作给电池电机冷却，Heatpumpmd信号包含Battery_Cooling，电机水温TMPEBCIntInltTem不高于75度，电机温度TMSttrTem不高于120度，油温EDUOilTem不高于90度 | 20 | B |  | 王少斌 | 45607.6728 | 王少斌 | 45607.6728
热管理.热泵系统控制.三电热管理控制 | 三电系统温控-夏季-充电状态-升压充超充-RUN-插枪不充电 | 夏季温度大于30度 充电状态 车辆电源模式RUN 在升压充桩上充电 | 插枪不充电 | 当电池温度大于30度时，热泵工作给电池冷却，Heatpumpmd信号包含Battery_Cooling | 20 | B |  | 王少斌 | 45607.6728 | 王少斌 | 45607.6728
热管理.热泵系统控制.三电热管理控制 | 三电系统温控-夏季-充电状态-升压充超充-OFF不休眠-充电后不拔枪 | 夏季温度大于30度 充电状态 车辆电源模式OFF，不休眠 在升压充桩上充电，充电功率大于180kw | 充电结束，不拔枪 | 当电池温度大于30度时，热泵工作给电池电机冷却，Heatpumpmd信号包含Battery_Cooling，电机水温TMPEBCIntInltTem不高于75度，电机温度TMSttrTem不高于120度，油温EDUOilTem不高于90度 | 20 | B |  | 王少斌 | 45607.6728 | 王少斌 | 45607.6728
热管理.热泵系统控制.三电热管理控制 | 三电系统温控-夏季-充电状态-升压充超充-OFF不休眠-快充电池冷却退出 | 电源模式RUN 外温较高 快充中电池温度＞30度 热泵工作给电池冷却中 | 充电后半程充电功率下降或热泵冷却使电池温度小于25度 | 热泵电池冷却退出，Heatpumpmd信号不包含Battery_Cooling | 20 | B |  | 王少斌 | 45607.6728 | 王少斌 | 45607.6728
热管理.热泵系统控制.三电热管理控制 | 三电系统温控-夏季-充电状态-升压充超充-OFF不休眠-快充电池冷却-舒适性标定 | 电源模式RUN 外温较高 快充中电池温度＞30度 | 充电时乘客舱空调打开，热泵工作模式切为battery and cabin cooling | 压缩机转速限制，热泵优先给乘客舱降温，优先保证舒适性。 关掉乘客舱空调后，热泵工作模式切为battery cooling，热泵全力给电池降温保证充电功率，压缩机转速可能会升高。 | 20 | B |  | 王少斌 | 45607.6728 | 王少斌 | 45607.6728
热管理.热泵系统控制.三电热管理控制 | 三电系统温控-夏季-充电状态-升压充超充-OFF不休眠-快充电池冷却-热失控控制 | 电源模式RUN 外温较高 快充中电池温度＞30度 热泵工作给电池冷却中 | 充电功率过高，电池温度一直升高到50度 | 压缩机功率逐步升高，电池温度到50度后开始限充电功率，防止热失控。 | 30 | A |  | 王少斌 | 45607.6728 | 王少斌 | 45607.6728
热管理.热泵系统控制.三电热管理控制 | 三电系统温控-夏季-充电状态-升压充超充-OFF不休眠-插枪充电 | 夏季温度大于30度 充电状态 车辆电源模式OFF，不休眠 在升压充桩上充电，充电功率大于180kw | 插枪充电 | 当电池温度大于30度时，热泵工作给电池电机冷却，Heatpumpmd信号包含Battery_Cooling，电机水温TMPEBCIntInltTem不高于75度，电机温度TMSttrTem不高于120度，油温EDUOilTem不高于90度 | 20 | B |  | 王少斌 | 45607.6728 | 王少斌 | 45607.6728
热管理.热泵系统控制.三电热管理控制 | 三电系统温控-夏季-充电状态-升压充超充-OFF不休眠-插枪不充电 | 夏季温度大于30度 充电状态 车辆电源模式OFF，不休眠 在升压充桩上充电 | 插枪不充电 | 当电池温度大于30度时，热泵工作给电池冷却，Heatpumpmd信号包含Battery_Cooling | 20 | B |  | 王少斌 | 45607.6728 | 王少斌 | 45607.6728
热管理.热泵系统控制.三电热管理控制 | 三电系统温控-夏季-充电状态-升压充超充-OFF休眠-充电后不拔枪 | 夏季温度大于30度 充电状态 车辆电源模式OFF，休眠 在升压充桩上充电，充电功率大于180kw | 充电结束，不拔枪 | 当电池温度大于30度时，热泵工作给电池电机冷却，Heatpumpmd信号包含Battery_Cooling，电机水温TMPEBCIntInltTem不高于75度，电机温度TMSttrTem不高于120度，油温EDUOilTem不高于90度 | 20 | B |  | 王少斌 | 45607.6728 | 王少斌 | 45607.6728
热管理.热泵系统控制.三电热管理控制 | 三电系统温控-夏季-充电状态-升压充超充-OFF休眠-快充电池冷却退出 | 电源模式RUN 外温较高 快充中电池温度＞30度 热泵工作给电池冷却中 | 充电后半程充电功率下降或热泵冷却使电池温度小于25度 | 热泵电池冷却退出，Heatpumpmd信号不包含Battery_Cooling | 20 | B |  | 王少斌 | 45607.6728 | 王少斌 | 45607.6728
热管理.热泵系统控制.三电热管理控制 | 三电系统温控-夏季-充电状态-升压充超充-OFF休眠-快充电池冷却-舒适性标定 | 电源模式RUN 外温较高 快充中电池温度＞30度 | 充电时乘客舱空调打开，热泵工作模式切为battery and cabin cooling | 压缩机转速限制，热泵优先给乘客舱降温，优先保证舒适性。 关掉乘客舱空调后，热泵工作模式切为battery cooling，热泵全力给电池降温保证充电功率，压缩机转速可能会升高。 | 20 | B |  | 王少斌 | 45607.6728 | 王少斌 | 45607.6728
热管理.热泵系统控制.三电热管理控制 | 三电系统温控-夏季-充电状态-升压充超充-OFF休眠-快充电池冷却-热失控控制 | 电源模式RUN 外温较高 快充中电池温度＞30度 热泵工作给电池冷却中 | 充电功率过高，电池温度一直升高到50度 | 压缩机功率逐步升高，电池温度到50度后开始限充电功率，防止热失控。 | 30 | A |  | 王少斌 | 45607.6728 | 王少斌 | 45607.6728
热管理.热泵系统控制.三电热管理控制 | 三电系统温控-夏季-充电状态-升压充超充-OFF休眠-插枪充电 | 夏季温度大于30度 充电状态 车辆电源模式OFF，休眠 在升压充桩上充电，充电功率大于180kw | 插枪充电 | 当电池温度大于30度时，热泵工作给电池电机冷却，Heatpumpmd信号包含Battery_Cooling，电机水温TMPEBCIntInltTem不高于75度，电机温度TMSttrTem不高于120度，油温EDUOilTem不高于90度 | 20 | B |  | 王少斌 | 45607.6728 | 王少斌 | 45607.6728
热管理.热泵系统控制.三电热管理控制 | 三电系统温控-夏季-充电状态-升压充超充-OFF休眠-插枪不充电 | 夏季温度大于30度 充电状态 车辆电源模式OFF，休眠 在升压充桩上充电 | 插枪不充电 | 当电池温度大于30度时，热泵工作给电池冷却，Heatpumpmd信号包含Battery_Cooling | 20 | B |  | 王少斌 | 45607.6728 | 王少斌 | 45607.6728
热管理.热泵系统控制.三电热管理控制 | 三电系统温控-夏季-充电状态-升压充快充-RUN-充电后不拔枪 | 夏季温度大于30度 充电状态 车辆电源模式RUN 在升压充桩上充电，充电功率小于180kw | 充电结束，不拔枪 | 当电池温度大于30度时，热泵工作给电池电机冷却，Heatpumpmd信号包含Battery_Cooling，电机水温TMPEBCIntInltTem不高于75度，电机温度TMSttrTem不高于120度，油温EDUOilTem不高于90度 | 20 | B |  | 王少斌 | 45607.6728 | 王少斌 | 45607.6728
热管理.热泵系统控制.三电热管理控制 | 三电系统温控-夏季-充电状态-升压充快充-RUN-快充电池冷却退出 | 电源模式RUN 外温较高 快充中电池温度＞30度 热泵工作给电池冷却中 | 充电后半程充电功率下降或热泵冷却使电池温度小于25度 | 热泵电池冷却退出，Heatpumpmd信号不包含Battery_Cooling | 20 | B |  | 王少斌 | 45607.6728 | 王少斌 | 45607.6728
热管理.热泵系统控制.三电热管理控制 | 三电系统温控-夏季-充电状态-升压充快充-RUN-快充电池冷却-舒适性标定 | 电源模式RUN 外温较高 快充中电池温度＞30度 | 充电时乘客舱空调打开，热泵工作模式切为battery and cabin cooling | 压缩机转速限制，热泵优先给乘客舱降温，优先保证舒适性。 关掉乘客舱空调后，热泵工作模式切为battery cooling，热泵全力给电池降温保证充电功率，压缩机转速可能会升高。 | 20 | B |  | 王少斌 | 45607.6728 | 王少斌 | 45607.6728
热管理.热泵系统控制.三电热管理控制 | 三电系统温控-夏季-充电状态-升压充快充-RUN-快充电池冷却-热失控控制 | 电源模式RUN 外温较高 快充中电池温度＞30度 热泵工作给电池冷却中 | 充电功率过高，电池温度一直升高到50度 | 压缩机功率逐步升高，电池温度到50度后开始限充电功率，防止热失控。 | 30 | A |  | 王少斌 | 45607.6728 | 王少斌 | 45607.6728
热管理.热泵系统控制.三电热管理控制 | 三电系统温控-夏季-充电状态-升压充快充-RUN-插枪充电 | 夏季温度大于30度 充电状态 车辆电源模式RUN 在升压充桩上充电，充电功率小于180kw | 插枪充电 | 当电池温度大于30度时，热泵工作给电池电机冷却，Heatpumpmd信号包含Battery_Cooling，电机水温TMPEBCIntInltTem不高于75度，电机温度TMSttrTem不高于120度，油温EDUOilTem不高于90度 | 20 | B |  | 王少斌 | 45607.6728 | 王少斌 | 45607.6728
热管理.热泵系统控制.三电热管理控制 | 三电系统温控-夏季-充电状态-升压充快充-RUN-插枪不充电 | 夏季温度大于30度 充电状态 车辆电源模式RUN 在升压充桩上充电 | 插枪不充电 | 当电池温度大于30度时，热泵工作给电池冷却，Heatpumpmd信号包含Battery_Cooling | 20 | B |  | 王少斌 | 45607.6728 | 王少斌 | 45607.6728
热管理.热泵系统控制.三电热管理控制 | 三电系统温控-夏季-充电状态-升压充快充-OFF不休眠-充电后不拔枪 | 夏季温度大于30度 充电状态 车辆电源模式OFF，不休眠 在升压充桩上充电，充电功率小于180kw | 充电结束，不拔枪 | 当电池温度大于30度时，热泵工作给电池电机冷却，Heatpumpmd信号包含Battery_Cooling，电机水温TMPEBCIntInltTem不高于75度，电机温度TMSttrTem不高于120度，油温EDUOilTem不高于90度 | 20 | B |  | 王少斌 | 45607.6728 | 王少斌 | 45607.6728
热管理.热泵系统控制.三电热管理控制 | 三电系统温控-夏季-充电状态-升压充快充-OFF不休眠-快充电池冷却退出 | 电源模式RUN 外温较高 快充中电池温度＞30度 热泵工作给电池冷却中 | 充电后半程充电功率下降或热泵冷却使电池温度小于25度 | 热泵电池冷却退出，Heatpumpmd信号不包含Battery_Cooling | 20 | B |  | 王少斌 | 45607.6728 | 王少斌 | 45607.6728
热管理.热泵系统控制.三电热管理控制 | 三电系统温控-夏季-充电状态-升压充快充-OFF不休眠-快充电池冷却-舒适性标定 | 电源模式RUN 外温较高 快充中电池温度＞30度 | 充电时乘客舱空调打开，热泵工作模式切为battery and cabin cooling | 压缩机转速限制，热泵优先给乘客舱降温，优先保证舒适性。 关掉乘客舱空调后，热泵工作模式切为battery cooling，热泵全力给电池降温保证充电功率，压缩机转速可能会升高。 | 20 | B |  | 王少斌 | 45607.6728 | 王少斌 | 45607.6728
热管理.热泵系统控制.三电热管理控制 | 三电系统温控-夏季-充电状态-升压充快充-OFF不休眠-快充电池冷却-热失控控制 | 电源模式RUN 外温较高 快充中电池温度＞30度 热泵工作给电池冷却中 | 充电功率过高，电池温度一直升高到50度 | 压缩机功率逐步升高，电池温度到50度后开始限充电功率，防止热失控。 | 30 | A |  | 王少斌 | 45607.6728 | 王少斌 | 45607.6728
热管理.热泵系统控制.三电热管理控制 | 三电系统温控-夏季-充电状态-升压充快充-OFF不休眠-插枪充电 | 夏季温度大于30度 充电状态 车辆电源模式OFF，不休眠 在升压充桩上充电，充电功率小于180kw | 插枪充电 | 当电池温度大于30度时，热泵工作给电池电机冷却，Heatpumpmd信号包含Battery_Cooling，电机水温TMPEBCIntInltTem不高于75度，电机温度TMSttrTem不高于120度，油温EDUOilTem不高于90度 | 20 | B |  | 王少斌 | 45607.6728 | 王少斌 | 45607.6728
热管理.热泵系统控制.三电热管理控制 | 三电系统温控-夏季-充电状态-升压充快充-OFF不休眠-插枪不充电 | 夏季温度大于30度 充电状态 车辆电源模式OFF，不休眠 在升压充桩上充电 | 插枪不充电 | 当电池温度大于30度时，热泵工作给电池冷却，Heatpumpmd信号包含Battery_Cooling | 20 | B |  | 王少斌 | 45607.6728 | 王少斌 | 45607.6728
热管理.热泵系统控制.三电热管理控制 | 三电系统温控-夏季-充电状态-升压充快充-OFF休眠-充电后不拔枪 | 夏季温度大于30度 充电状态 车辆电源模式OFF，休眠 在升压充桩上充电，充电功率小于180kw | 充电结束，不拔枪 | 当电池温度大于30度时，热泵工作给电池电机冷却，Heatpumpmd信号包含Battery_Cooling，电机水温TMPEBCIntInltTem不高于75度，电机温度TMSttrTem不高于120度，油温EDUOilTem不高于90度 | 20 | B |  | 王少斌 | 45607.6728 | 王少斌 | 45607.6728
热管理.热泵系统控制.三电热管理控制 | 三电系统温控-夏季-充电状态-升压充快充-OFF休眠-快充电池冷却退出 | 电源模式RUN 外温较高 快充中电池温度＞30度 热泵工作给电池冷却中 | 充电后半程充电功率下降或热泵冷却使电池温度小于25度 | 热泵电池冷却退出，Heatpumpmd信号不包含Battery_Cooling | 20 | B |  | 王少斌 | 45607.6728 | 王少斌 | 45607.6728
热管理.热泵系统控制.三电热管理控制 | 三电系统温控-夏季-充电状态-升压充快充-OFF休眠-快充电池冷却-舒适性标定 | 电源模式RUN 外温较高 快充中电池温度＞30度 | 充电时乘客舱空调打开，热泵工作模式切为battery and cabin cooling | 压缩机转速限制，热泵优先给乘客舱降温，优先保证舒适性。 关掉乘客舱空调后，热泵工作模式切为battery cooling，热泵全力给电池降温保证充电功率，压缩机转速可能会升高。 | 20 | B |  | 王少斌 | 45607.6728 | 王少斌 | 45607.6728
热管理.热泵系统控制.三电热管理控制 | 三电系统温控-夏季-充电状态-升压充快充-OFF休眠-快充电池冷却-热失控控制 | 电源模式RUN 外温较高 快充中电池温度＞30度 热泵工作给电池冷却中 | 充电功率过高，电池温度一直升高到50度 | 压缩机功率逐步升高，电池温度到50度后开始限充电功率，防止热失控。 | 30 | A |  | 王少斌 | 45607.6728 | 王少斌 | 45607.6728
热管理.热泵系统控制.三电热管理控制 | 三电系统温控-夏季-充电状态-升压充快充-OFF休眠-插枪充电 | 夏季温度大于30度 充电状态 车辆电源模式OFF，休眠 在升压充桩上充电，充电功率小于180kw | 插枪充电 | 当电池温度大于30度时，热泵工作给电池电机冷却，Heatpumpmd信号包含Battery_Cooling，电机水温TMPEBCIntInltTem不高于75度，电机温度TMSttrTem不高于120度，油温EDUOilTem不高于90度 | 20 | B |  | 王少斌 | 45607.6728 | 王少斌 | 45607.6728
热管理.热泵系统控制.三电热管理控制 | 三电系统温控-夏季-充电状态-升压充快充-OFF休眠-插枪不充电 | 夏季温度大于30度 充电状态 车辆电源模式OFF，休眠 在升压充桩上充电 | 插枪不充电 | 当电池温度大于30度时，热泵工作给电池冷却，Heatpumpmd信号包含Battery_Cooling | 20 | B |  | 王少斌 | 45607.6728 | 王少斌 | 45607.6728
热管理.热泵系统控制.三电热管理控制 | 三电系统温控-夏季-非充电状态-行驶状态-电池冷却退出 | 夏季温度大于30度 非充电状态 车辆行驶状态 热泵给电池降温，Heatpumpmd信号包含Battery_Cooling | 均速或慢速行驶使电池温度降到38度以下 | 电池冷却退出，Heatpumpmd信号不包含Battery_Cooling | 20 | B |  | 王少斌 | 45607.6728 | 王少斌 | 45607.6728
热管理.热泵系统控制.三电热管理控制 | 三电系统温控-夏季-非充电状态-行驶状态-高速急加急减 | 夏季温度大于30度 非充电状态 车辆行驶状态 速度在120km/h以上，急加急减工况 | 监控三电系统温度 | 电池电机温度在合理范围内，电池温度高于40度时，热泵工作给电池降温，Heatpumpmd信号包含Battery_Cooling。电机水温TMPEBCIntInltTem不高于75度，电机温度TMSttrTem不高于120度，油温EDUOilTem不高于90度 | 20 | B |  | 王少斌 | 45607.6728 | 王少斌 | 45607.6728
热管理.热泵系统控制.三电热管理控制 | 三电系统温控-夏季-非充电状态-行驶状态-中速急加急减 | 夏季温度大于30度 非充电状态 车辆行驶状态 速度在60-120km/h，急加急减工况 | 监控三电系统温度 | 电池电机温度在合理范围内，电池温度高于40度时，热泵工作给电池降温，Heatpumpmd信号包含Battery_Cooling。电机水温TMPEBCIntInltTem不高于75度，电机温度TMSttrTem不高于120度，油温EDUOilTem不高于90度 | 20 | B |  | 王少斌 | 45607.6728 | 王少斌 | 45607.6728
热管理.热泵系统控制.三电热管理控制 | 三电系统温控-夏季-非充电状态-行驶状态-低速急加急减 | 夏季温度大于30度 非充电状态 车辆行驶状态 速度在60km/h以下，急加急减工况 | 监控三电系统温度 | 电池电机温度在合理范围内，电池温度高于40度时，热泵工作给电池降温，Heatpumpmd信号包含Battery_Cooling。电机水温TMPEBCIntInltTem不高于75度，电机温度TMSttrTem不高于120度，油温EDUOilTem不高于90度 | 20 | B |  | 王少斌 | 45607.6728 | 王少斌 | 45607.6728
热管理.热泵系统控制.三电热管理控制 | 三电系统温控-夏季-非充电状态-行驶状态-高速 | 夏季温度大于30度 非充电状态 车辆行驶状态 速度在120km/h以上 | 监控三电系统温度 | 电池电机温度在合理范围内，电池温度高于40度时，热泵工作给电池降温，Heatpumpmd信号包含Battery_Cooling。电机水温TMPEBCIntInltTem不高于75度，电机温度TMSttrTem不高于120度，油温EDUOilTem不高于90度 | 20 | B |  | 王少斌 | 45607.6728 | 王少斌 | 45607.6728
热管理.热泵系统控制.三电热管理控制 | 三电系统温控-夏季-非充电状态-行驶状态-中速 | 夏季温度大于30度 非充电状态 车辆行驶状态 速度在60-120km/h | 监控三电系统温度 | 电池电机温度在合理范围内，电池温度高于40度时，热泵工作给电池降温，，Heatpumpmd信号包含Battery_Cooling。电机水温TMPEBCIntInltTem不高于75度，电机温度TMSttrTem不高于120度，油温EDUOilTem不高于90度 | 20 | B |  | 王少斌 | 45607.6728 | 王少斌 | 45607.6728
热管理.热泵系统控制.三电热管理控制 | 三电系统温控-夏季-非充电状态-行驶状态-低速 | 夏季温度大于30度 非充电状态 车辆行驶状态 速度在60km/h以下 | 监控三电系统温度 | 电池电机温度在合理范围内，电池温度不高于30度，电机水温TMPEBCIntInltTem不高于75度，电机温度TMSttrTem不高于120度，油温EDUOilTem不高于90度 | 20 | B |  | 王少斌 | 45607.6728 | 王少斌 | 45607.6728
热管理.热泵系统控制.三电热管理控制 | 三电系统温控-夏季-非充电状态-静止状态-RUN | 夏季温度大于30度 非充电状态 车辆静止 电源模式RUN | 监控三电系统温度 | 电池电机温度在合理范围内，电池温度不高于30度，电机水温TMPEBCIntInltTem不高于75度，电机温度TMSttrTem不高于120度，油温EDUOilTem不高于90度 | 20 | B |  | 王少斌 | 45607.6728 | 王少斌 | 45607.6728
热管理.热泵系统控制.三电热管理控制 | 三电系统温控-夏季-非充电状态-静止状态-OFF不休眠 | 夏季温度大于30度 非充电状态 车辆静止 电源模式OFF，不休眠 | 监控三电系统温度 | 电池电机温度在合理范围内，电池温度不高于30度，电机水温TMPEBCIntInltTem不高于75度，电机温度TMSttrTem不高于120度，油温EDUOilTem不高于90度 | 20 | B |  | 王少斌 | 45607.6728 | 王少斌 | 45607.6728
热管理.热泵系统控制.三电热管理控制 | 三电系统温控-夏季-非充电状态-静止状态-OFF休眠 | 夏季温度大于30度 非充电状态 车辆静止 电源模式OFF，休眠 | 监控三电系统温度 | 电池电机温度在合理范围内，电池温度不高于30度，电机水温TMPEBCIntInltTem不高于75度，电机温度TMSttrTem不高于120度，油温EDUOilTem不高于90度 | 20 | B |  | 王少斌 | 45607.6728 | 王少斌 | 45607.6728
热管理.空调远程控制.APP远控空调设置 | 远程急速升温开启中-车辆上锁-未休眠-未插枪未充电-解锁车辆上电（ITMS） | 电源模式OFF 车辆上锁 车辆未休眠 未插枪充电 | 手机APP操作开启急速升温 解锁车辆上电 | 车辆上电后空调回滚休眠前的状态 | 10 | C |  | 王少斌 | 45603.728 | 王少斌 | 45603.728
热管理.空调远程控制.APP远控空调设置 | 远程急速升温开启中-车辆上锁-未休眠-插枪慢充-解锁车辆上电（ITMS） | 电源模式OFF 车辆上锁 车辆未休眠 插枪慢充 | 手机APP操作开启急速升温 解锁车辆上电 | 车辆上电后空调回滚休眠前的状态 | 10 | C |  | 王少斌 | 45603.728 | 王少斌 | 45603.728
热管理.空调远程控制.APP远控空调设置 | 远程急速升温开启中-车辆上锁-未休眠-插枪快充-解锁车辆上电（ITMS） | 电源模式OFF 车辆上锁 车辆未休眠 插枪快充 | 手机APP操作开启急速升温 解锁车辆上电 | 车辆上电后空调回滚休眠前的状态 | 10 | C |  | 王少斌 | 45603.728 | 王少斌 | 45603.728
热管理.空调远程控制.APP远控空调设置 | 远程急速升温开启中-车辆上锁-未休眠-插枪不充电-解锁车辆上电（ITMS） | 电源模式OFF 车辆上锁 车辆未休眠 插枪不充电 | 手机APP操作开启急速升温 解锁车辆上电 | 车辆上电后空调回滚休眠前的状态 | 10 | C |  | 王少斌 | 45603.728 | 王少斌 | 45603.728
热管理.空调远程控制.APP远控空调设置 | 远程急速升温开启中-车辆上锁-未休眠-慢充结束不拔枪-解锁车辆上电（ITMS） | 电源模式OFF 车辆上锁 车辆未休眠 慢充自动结束或人为结束，不拔枪 | 手机APP操作开启急速升温 解锁车辆上电 | 车辆上电后空调回滚休眠前的状态 | 10 | C |  | 王少斌 | 45603.728 | 王少斌 | 45603.728
热管理.空调远程控制.APP远控空调设置 | 远程急速升温开启中-车辆上锁-未休眠-快充结束不拔枪-解锁车辆上电（ITMS） | 电源模式OFF 车辆上锁 车辆未休眠 快充自动结束或人为结束，不拔枪 | 手机APP操作开启急速升温 解锁车辆上电 | 车辆上电后空调回滚休眠前的状态 | 10 | C |  | 王少斌 | 45603.728 | 王少斌 | 45603.728
热管理.空调远程控制.APP远控空调设置 | 远程急速升温开启中-车辆上锁-已休眠-未插枪未充电-解锁车辆上电（ITMS） | 电源模式OFF 车辆上锁 车辆已休眠 未插枪充电 | 手机APP操作开启急速升温 解锁车辆上电 | 车辆上电后空调回滚休眠前的状态 | 10 | C |  | 王少斌 | 45603.728 | 王少斌 | 45603.728
热管理.空调远程控制.APP远控空调设置 | 远程急速升温开启中-车辆上锁-已休眠-插枪慢充-解锁车辆上电（ITMS） | 电源模式OFF 车辆上锁 车辆已休眠 插枪慢充 | 手机APP操作开启急速升温 解锁车辆上电 | 车辆上电后空调回滚休眠前的状态 | 10 | C |  | 王少斌 | 45603.728 | 王少斌 | 45603.728
热管理.空调远程控制.APP远控空调设置 | 远程急速升温开启中-车辆上锁-已休眠-插枪快充-解锁车辆上电（ITMS） | 电源模式OFF 车辆上锁 车辆已休眠 插枪快充 | 手机APP操作开启急速升温 解锁车辆上电 | 车辆上电后空调回滚休眠前的状态 | 10 | C |  | 王少斌 | 45603.728 | 王少斌 | 45603.728
热管理.空调远程控制.APP远控空调设置 | 远程急速升温开启中-车辆上锁-已休眠-插枪不充电-解锁车辆上电（ITMS） | 电源模式OFF 车辆上锁 车辆已休眠 插枪不充电 | 手机APP操作开启急速升温 解锁车辆上电 | 车辆上电后空调回滚休眠前的状态 | 10 | C |  | 王少斌 | 45603.728 | 王少斌 | 45603.728
热管理.空调远程控制.APP远控空调设置 | 远程急速升温开启中-车辆上锁-已休眠-慢充结束不拔枪-解锁车辆上电（ITMS） | 电源模式OFF 车辆上锁 车辆已休眠 慢充自动结束或人为结束，不拔枪 | 手机APP操作开启急速升温 解锁车辆上电 | 车辆上电后空调回滚休眠前的状态 | 10 | C |  | 王少斌 | 45603.728 | 王少斌 | 45603.728
热管理.空调远程控制.APP远控空调设置 | 远程急速升温开启中-车辆上锁-已休眠-快充结束不拔枪-解锁车辆上电（ITMS） | 电源模式OFF 车辆上锁 车辆已休眠 快充自动结束或人为结束，不拔枪 | 手机APP操作开启急速升温 解锁车辆上电 | 车辆上电后空调回滚休眠前的状态 | 10 | C |  | 王少斌 | 45603.728 | 王少斌 | 45603.728
热管理.空调远程控制.APP远控空调设置 | 远程急速降温开启中-车辆上锁-未休眠-未插枪未充电-解锁车辆上电（ITMS） | 电源模式OFF 车辆上锁 车辆未休眠 未插枪充电 | 手机APP操作开启急速降温 解锁车辆上电 | 车辆上电后空调回滚休眠前的状态 | 10 | C |  | 王少斌 | 45603.728 | 王少斌 | 45603.728
热管理.空调远程控制.APP远控空调设置 | 远程急速降温开启中-车辆上锁-未休眠-插枪慢充-解锁车辆上电（ITMS） | 电源模式OFF 车辆上锁 车辆未休眠 插枪慢充 | 手机APP操作开启急速降温 解锁车辆上电 | 车辆上电后空调回滚休眠前的状态 | 10 | C |  | 王少斌 | 45603.728 | 王少斌 | 45603.728
热管理.空调远程控制.APP远控空调设置 | 远程急速降温开启中-车辆上锁-未休眠-插枪快充-解锁车辆上电（ITMS） | 电源模式OFF 车辆上锁 车辆未休眠 插枪快充 | 手机APP操作开启急速降温 解锁车辆上电 | 车辆上电后空调回滚休眠前的状态 | 10 | C |  | 王少斌 | 45603.728 | 王少斌 | 45603.728
热管理.空调远程控制.APP远控空调设置 | 远程急速降温开启中-车辆上锁-未休眠-插枪不充电-解锁车辆上电（ITMS） | 电源模式OFF 车辆上锁 车辆未休眠 插枪不充电 | 手机APP操作开启急速降温 解锁车辆上电 | 车辆上电后空调回滚休眠前的状态 | 10 | C |  | 王少斌 | 45603.728 | 王少斌 | 45603.728
热管理.空调远程控制.APP远控空调设置 | 远程急速降温开启中-车辆上锁-未休眠-慢充结束不拔枪-解锁车辆上电（ITMS） | 电源模式OFF 车辆上锁 车辆未休眠 慢充自动结束或人为结束，不拔枪 | 手机APP操作开启急速降温 解锁车辆上电 | 车辆上电后空调回滚休眠前的状态 | 10 | C |  | 王少斌 | 45603.728 | 王少斌 | 45603.728
热管理.空调远程控制.APP远控空调设置 | 远程急速降温开启中-车辆上锁-未休眠-快充结束不拔枪-解锁车辆上电（ITMS） | 电源模式OFF 车辆上锁 车辆未休眠 快充自动结束或人为结束，不拔枪 | 手机APP操作开启急速降温 解锁车辆上电 | 车辆上电后空调回滚休眠前的状态 | 10 | C |  | 王少斌 | 45603.728 | 王少斌 | 45603.728
热管理.空调远程控制.APP远控空调设置 | 远程急速降温开启中-车辆上锁-已休眠-未插枪未充电-解锁车辆上电（ITMS） | 电源模式OFF 车辆上锁 车辆已休眠 未插枪充电 | 手机APP操作开启急速降温 解锁车辆上电 | 车辆上电后空调回滚休眠前的状态 | 10 | C |  | 王少斌 | 45603.728 | 王少斌 | 45603.728
热管理.空调远程控制.APP远控空调设置 | 远程急速降温开启中-车辆上锁-已休眠-插枪慢充-解锁车辆上电（ITMS） | 电源模式OFF 车辆上锁 车辆已休眠 插枪慢充 | 手机APP操作开启急速降温 解锁车辆上电 | 车辆上电后空调回滚休眠前的状态 | 10 | C |  | 王少斌 | 45603.728 | 王少斌 | 45603.728
热管理.空调远程控制.APP远控空调设置 | 远程急速降温开启中-车辆上锁-已休眠-插枪快充-解锁车辆上电（ITMS） | 电源模式OFF 车辆上锁 车辆已休眠 插枪快充 | 手机APP操作开启急速降温 解锁车辆上电 | 车辆上电后空调回滚休眠前的状态 | 10 | C |  | 王少斌 | 45603.728 | 王少斌 | 45603.728
热管理.空调远程控制.APP远控空调设置 | 远程急速降温开启中-车辆上锁-已休眠-插枪不充电-解锁车辆上电（ITMS） | 电源模式OFF 车辆上锁 车辆已休眠 插枪不充电 | 手机APP操作开启急速降温 解锁车辆上电 | 车辆上电后空调回滚休眠前的状态 | 10 | C |  | 王少斌 | 45603.728 | 王少斌 | 45603.728
热管理.空调远程控制.APP远控空调设置 | 远程急速降温开启中-车辆上锁-已休眠-慢充结束不拔枪-解锁车辆上电（ITMS） | 电源模式OFF 车辆上锁 车辆已休眠 慢充自动结束或人为结束，不拔枪 | 手机APP操作开启急速降温 解锁车辆上电 | 车辆上电后空调回滚休眠前的状态 | 10 | C |  | 王少斌 | 45603.728 | 王少斌 | 45603.728
热管理.空调远程控制.APP远控空调设置 | 远程急速降温开启中-车辆上锁-已休眠-快充结束不拔枪-解锁车辆上电（ITMS） | 电源模式OFF 车辆上锁 车辆已休眠 快充自动结束或人为结束，不拔枪 | 手机APP操作开启急速降温 解锁车辆上电 | 车辆上电后空调回滚休眠前的状态 | 10 | C |  | 王少斌 | 45603.728 | 王少斌 | 45603.728
热管理.空调远程控制.APP远控空调设置 | 远程空调开启中-车辆上锁-未休眠-未插枪未充电-解锁车辆上电（ITMS） | 电源模式OFF 车辆上锁 车辆未休眠 未插枪充电 | 手机APP操作开启空调 解锁车辆上电 | 车辆上电后空调回滚休眠前的状态 | 10 | C |  | 王少斌 | 45603.728 | 王少斌 | 45603.728
热管理.空调远程控制.APP远控空调设置 | 远程空调开启中-车辆上锁-未休眠-插枪慢充-解锁车辆上电（ITMS） | 电源模式OFF 车辆上锁 车辆未休眠 插枪慢充 | 手机APP操作开启空调 解锁车辆上电 | 车辆上电后空调回滚休眠前的状态 | 10 | C |  | 王少斌 | 45603.728 | 王少斌 | 45603.728
热管理.空调远程控制.APP远控空调设置 | 远程空调开启中-车辆上锁-未休眠-插枪快充-解锁车辆上电（ITMS） | 电源模式OFF 车辆上锁 车辆未休眠 插枪快充 | 手机APP操作开启空调 解锁车辆上电 | 车辆上电后空调回滚休眠前的状态 | 10 | C |  | 王少斌 | 45603.728 | 王少斌 | 45603.728
热管理.空调远程控制.APP远控空调设置 | 远程空调开启中-车辆上锁-未休眠-插枪不充电-解锁车辆上电（ITMS） | 电源模式OFF 车辆上锁 车辆未休眠 插枪不充电 | 手机APP操作开启空调 解锁车辆上电 | 车辆上电后空调回滚休眠前的状态 | 10 | C |  | 王少斌 | 45603.728 | 王少斌 | 45603.728
热管理.空调远程控制.APP远控空调设置 | 远程空调开启中-车辆上锁-未休眠-慢充结束不拔枪-解锁车辆上电（ITMS） | 电源模式OFF 车辆上锁 车辆未休眠 慢充自动结束或人为结束，不拔枪 | 手机APP操作开启空调 解锁车辆上电 | 车辆上电后空调回滚休眠前的状态 | 10 | C |  | 王少斌 | 45603.728 | 王少斌 | 45603.728
热管理.空调远程控制.APP远控空调设置 | 远程空调开启中-车辆上锁-未休眠-快充结束不拔枪-解锁车辆上电（ITMS） | 电源模式OFF 车辆上锁 车辆未休眠 快充自动结束或人为结束，不拔枪 | 手机APP操作开启空调 解锁车辆上电 | 车辆上电后空调回滚休眠前的状态 | 10 | C |  | 王少斌 | 45603.728 | 王少斌 | 45603.728
热管理.空调远程控制.APP远控空调设置 | 远程空调开启中-车辆上锁-已休眠-未插枪未充电-解锁车辆上电（ITMS） | 电源模式OFF 车辆上锁 车辆已休眠 未插枪充电 | 手机APP操作开启空调 解锁车辆上电 | 车辆上电后空调回滚休眠前的状态 | 10 | C |  | 王少斌 | 45603.728 | 王少斌 | 45603.728
热管理.空调远程控制.APP远控空调设置 | 远程空调开启中-车辆上锁-已休眠-插枪慢充-解锁车辆上电（ITMS） | 电源模式OFF 车辆上锁 车辆已休眠 插枪慢充 | 手机APP操作开启空调 解锁车辆上电 | 车辆上电后空调回滚休眠前的状态 | 10 | C |  | 王少斌 | 45603.728 | 王少斌 | 45603.728
热管理.空调远程控制.APP远控空调设置 | 远程空调开启中-车辆上锁-已休眠-插枪快充-解锁车辆上电（ITMS） | 电源模式OFF 车辆上锁 车辆已休眠 插枪快充 | 手机APP操作开启空调 解锁车辆上电 | 车辆上电后空调回滚休眠前的状态 | 10 | C |  | 王少斌 | 45603.728 | 王少斌 | 45603.728
热管理.空调远程控制.APP远控空调设置 | 远程空调开启中-车辆上锁-已休眠-插枪不充电-解锁车辆上电（ITMS） | 电源模式OFF 车辆上锁 车辆已休眠 插枪不充电 | 手机APP操作开启空调 解锁车辆上电 | 车辆上电后空调回滚休眠前的状态 | 10 | C |  | 王少斌 | 45603.728 | 王少斌 | 45603.728
热管理.空调远程控制.APP远控空调设置 | 远程空调开启中-车辆上锁-已休眠-慢充结束不拔枪-解锁车辆上电（ITMS） | 电源模式OFF 车辆上锁 车辆已休眠 慢充自动结束或人为结束，不拔枪 | 手机APP操作开启空调 解锁车辆上电 | 车辆上电后空调回滚休眠前的状态 | 10 | C |  | 王少斌 | 45603.728 | 王少斌 | 45603.728
热管理.空调远程控制.APP远控空调设置 | 远程空调开启中-车辆上锁-已休眠-快充结束不拔枪-解锁车辆上电（ITMS） | 电源模式OFF 车辆上锁 车辆已休眠 快充自动结束或人为结束，不拔枪 | 手机APP操作开启空调 解锁车辆上电 | 车辆上电后空调回滚休眠前的状态 | 10 | C |  | 王少斌 | 45603.728 | 王少斌 | 45603.728
热管理.空调远程控制.APP远控空调设置 | 远程急速升温开启中-车辆上锁-未休眠-未插枪未充电-解锁车辆上电（ATC） | 电源模式OFF 车辆上锁 车辆未休眠 未插枪充电 | 手机APP操作开启急速升温 解锁车辆上电 | 车辆上电后空调保持远程空调时的设置运行，Auto Hi，不回滚休眠前的状态 | 10 | C |  | 王少斌 | 45603.728 | 王少斌 | 45603.728
热管理.空调远程控制.APP远控空调设置 | 远程急速升温开启中-车辆上锁-未休眠-插枪慢充-解锁车辆上电（ATC） | 电源模式OFF 车辆上锁 车辆未休眠 插枪慢充 | 手机APP操作开启急速升温 解锁车辆上电 | 车辆上电后空调保持远程空调时的设置运行，Auto Hi，不回滚休眠前的状态 | 10 | C |  | 王少斌 | 45603.728 | 王少斌 | 45603.728
热管理.空调远程控制.APP远控空调设置 | 远程急速升温开启中-车辆上锁-未休眠-插枪快充-解锁车辆上电（ATC） | 电源模式OFF 车辆上锁 车辆未休眠 插枪快充 | 手机APP操作开启急速升温 解锁车辆上电 | 车辆上电后空调保持远程空调时的设置运行，Auto Hi，不回滚休眠前的状态 | 10 | C |  | 王少斌 | 45603.728 | 王少斌 | 45603.728
热管理.空调远程控制.APP远控空调设置 | 远程急速升温开启中-车辆上锁-未休眠-插枪不充电-解锁车辆上电（ATC） | 电源模式OFF 车辆上锁 车辆未休眠 插枪不充电 | 手机APP操作开启急速升温 解锁车辆上电 | 车辆上电后空调保持远程空调时的设置运行，Auto Hi，不回滚休眠前的状态 | 10 | C |  | 王少斌 | 45603.728 | 王少斌 | 45603.728
热管理.空调远程控制.APP远控空调设置 | 远程急速升温开启中-车辆上锁-未休眠-慢充结束不拔枪-解锁车辆上电（ATC） | 电源模式OFF 车辆上锁 车辆未休眠 慢充自动结束或人为结束，不拔枪 | 手机APP操作开启急速升温 解锁车辆上电 | 车辆上电后空调保持远程空调时的设置运行，Auto Hi，不回滚休眠前的状态 | 10 | C |  | 王少斌 | 45603.728 | 王少斌 | 45603.728
热管理.空调远程控制.APP远控空调设置 | 远程急速升温开启中-车辆上锁-未休眠-快充结束不拔枪-解锁车辆上电（ATC） | 电源模式OFF 车辆上锁 车辆未休眠 快充自动结束或人为结束，不拔枪 | 手机APP操作开启急速升温 解锁车辆上电 | 车辆上电后空调保持远程空调时的设置运行，Auto Hi，不回滚休眠前的状态 | 10 | C |  | 王少斌 | 45603.728 | 王少斌 | 45603.728
热管理.空调远程控制.APP远控空调设置 | 远程急速升温开启中-车辆上锁-已休眠-未插枪未充电-解锁车辆上电（ATC） | 电源模式OFF 车辆上锁 车辆已休眠 未插枪充电 | 手机APP操作开启急速升温 解锁车辆上电 | 车辆上电后空调保持远程空调时的设置运行，Auto Hi，不回滚休眠前的状态 | 10 | C |  | 王少斌 | 45603.728 | 王少斌 | 45603.728
热管理.空调远程控制.APP远控空调设置 | 远程急速升温开启中-车辆上锁-已休眠-插枪慢充-解锁车辆上电（ATC） | 电源模式OFF 车辆上锁 车辆已休眠 插枪慢充 | 手机APP操作开启急速升温 解锁车辆上电 | 车辆上电后空调保持远程空调时的设置运行，Auto Hi，不回滚休眠前的状态 | 10 | C |  | 王少斌 | 45603.728 | 王少斌 | 45603.728
热管理.空调远程控制.APP远控空调设置 | 远程急速升温开启中-车辆上锁-已休眠-插枪快充-解锁车辆上电（ATC） | 电源模式OFF 车辆上锁 车辆已休眠 插枪快充 | 手机APP操作开启急速升温 解锁车辆上电 | 车辆上电后空调保持远程空调时的设置运行，Auto Hi，不回滚休眠前的状态 | 10 | C |  | 王少斌 | 45603.728 | 王少斌 | 45603.728
热管理.空调远程控制.APP远控空调设置 | 远程急速升温开启中-车辆上锁-已休眠-插枪不充电-解锁车辆上电（ATC） | 电源模式OFF 车辆上锁 车辆已休眠 插枪不充电 | 手机APP操作开启急速升温 解锁车辆上电 | 车辆上电后空调保持远程空调时的设置运行，Auto Hi，不回滚休眠前的状态 | 10 | C |  | 王少斌 | 45603.728 | 王少斌 | 45603.728
热管理.空调远程控制.APP远控空调设置 | 远程急速升温开启中-车辆上锁-已休眠-慢充结束不拔枪-解锁车辆上电（ATC） | 电源模式OFF 车辆上锁 车辆已休眠 慢充自动结束或人为结束，不拔枪 | 手机APP操作开启急速升温 解锁车辆上电 | 车辆上电后空调保持远程空调时的设置运行，Auto Hi，不回滚休眠前的状态 | 10 | C |  | 王少斌 | 45603.728 | 王少斌 | 45603.728
热管理.空调远程控制.APP远控空调设置 | 远程急速升温开启中-车辆上锁-已休眠-快充结束不拔枪-解锁车辆上电（ATC） | 电源模式OFF 车辆上锁 车辆已休眠 快充自动结束或人为结束，不拔枪 | 手机APP操作开启急速升温 解锁车辆上电 | 车辆上电后空调保持远程空调时的设置运行，Auto Hi，不回滚休眠前的状态 | 10 | C |  | 王少斌 | 45603.728 | 王少斌 | 45603.728
热管理.空调远程控制.APP远控空调设置 | 远程急速降温开启中-车辆上锁-未休眠-未插枪未充电-解锁车辆上电（ATC） | 电源模式OFF 车辆上锁 车辆未休眠 未插枪充电 | 手机APP操作开启急速降温 解锁车辆上电 | 车辆上电后空调保持远程空调时的设置运行，Auto Lo，不回滚休眠前的状态 | 10 | C |  | 王少斌 | 45603.728 | 王少斌 | 45603.728
热管理.空调远程控制.APP远控空调设置 | 远程急速降温开启中-车辆上锁-未休眠-插枪慢充-解锁车辆上电（ATC） | 电源模式OFF 车辆上锁 车辆未休眠 插枪慢充 | 手机APP操作开启急速降温 解锁车辆上电 | 车辆上电后空调保持远程空调时的设置运行，Auto Lo，不回滚休眠前的状态 | 10 | C |  | 王少斌 | 45603.728 | 王少斌 | 45603.728
热管理.空调远程控制.APP远控空调设置 | 远程急速降温开启中-车辆上锁-未休眠-插枪快充-解锁车辆上电（ATC） | 电源模式OFF 车辆上锁 车辆未休眠 插枪快充 | 手机APP操作开启急速降温 解锁车辆上电 | 车辆上电后空调保持远程空调时的设置运行，Auto Lo，不回滚休眠前的状态 | 10 | C |  | 王少斌 | 45603.728 | 王少斌 | 45603.728
热管理.空调远程控制.APP远控空调设置 | 远程急速降温开启中-车辆上锁-未休眠-插枪不充电-解锁车辆上电（ATC） | 电源模式OFF 车辆上锁 车辆未休眠 插枪不充电 | 手机APP操作开启急速降温 解锁车辆上电 | 车辆上电后空调保持远程空调时的设置运行，Auto Lo，不回滚休眠前的状态 | 10 | C |  | 王少斌 | 45603.728 | 王少斌 | 45603.728
热管理.空调远程控制.APP远控空调设置 | 远程急速降温开启中-车辆上锁-未休眠-慢充结束不拔枪-解锁车辆上电（ATC） | 电源模式OFF 车辆上锁 车辆未休眠 慢充自动结束或人为结束，不拔枪 | 手机APP操作开启急速降温 解锁车辆上电 | 车辆上电后空调保持远程空调时的设置运行，Auto Lo，不回滚休眠前的状态 | 10 | C |  | 王少斌 | 45603.728 | 王少斌 | 45603.728
热管理.空调远程控制.APP远控空调设置 | 远程急速降温开启中-车辆上锁-未休眠-快充结束不拔枪-解锁车辆上电（ATC） | 电源模式OFF 车辆上锁 车辆未休眠 快充自动结束或人为结束，不拔枪 | 手机APP操作开启急速降温 解锁车辆上电 | 车辆上电后空调保持远程空调时的设置运行，Auto Lo，不回滚休眠前的状态 | 10 | C |  | 王少斌 | 45603.728 | 王少斌 | 45603.728
热管理.空调远程控制.APP远控空调设置 | 远程急速降温开启中-车辆上锁-已休眠-未插枪未充电-解锁车辆上电（ATC） | 电源模式OFF 车辆上锁 车辆已休眠 未插枪充电 | 手机APP操作开启急速降温 解锁车辆上电 | 车辆上电后空调保持远程空调时的设置运行，Auto Lo，不回滚休眠前的状态 | 10 | C |  | 王少斌 | 45603.728 | 王少斌 | 45603.728
热管理.空调远程控制.APP远控空调设置 | 远程急速降温开启中-车辆上锁-已休眠-插枪慢充-解锁车辆上电（ATC） | 电源模式OFF 车辆上锁 车辆已休眠 插枪慢充 | 手机APP操作开启急速降温 解锁车辆上电 | 车辆上电后空调保持远程空调时的设置运行，Auto Lo，不回滚休眠前的状态 | 10 | C |  | 王少斌 | 45603.728 | 王少斌 | 45603.728
热管理.空调远程控制.APP远控空调设置 | 远程急速降温开启中-车辆上锁-已休眠-插枪快充-解锁车辆上电（ATC） | 电源模式OFF 车辆上锁 车辆已休眠 插枪快充 | 手机APP操作开启急速降温 解锁车辆上电 | 车辆上电后空调保持远程空调时的设置运行，Auto Lo，不回滚休眠前的状态 | 10 | C |  | 王少斌 | 45603.728 | 王少斌 | 45603.728
热管理.空调远程控制.APP远控空调设置 | 远程急速降温开启中-车辆上锁-已休眠-插枪不充电-解锁车辆上电（ATC） | 电源模式OFF 车辆上锁 车辆已休眠 插枪不充电 | 手机APP操作开启急速降温 解锁车辆上电 | 车辆上电后空调保持远程空调时的设置运行，Auto Lo，不回滚休眠前的状态 | 10 | C |  | 王少斌 | 45603.728 | 王少斌 | 45603.728
热管理.空调远程控制.APP远控空调设置 | 远程急速降温开启中-车辆上锁-已休眠-慢充结束不拔枪-解锁车辆上电（ATC） | 电源模式OFF 车辆上锁 车辆已休眠 慢充自动结束或人为结束，不拔枪 | 手机APP操作开启急速降温 解锁车辆上电 | 车辆上电后空调保持远程空调时的设置运行，Auto Lo，不回滚休眠前的状态 | 10 | C |  | 王少斌 | 45603.728 | 王少斌 | 45603.728
热管理.空调远程控制.APP远控空调设置 | 远程急速降温开启中-车辆上锁-已休眠-快充结束不拔枪-解锁车辆上电（ATC） | 电源模式OFF 车辆上锁 车辆已休眠 快充自动结束或人为结束，不拔枪 | 手机APP操作开启急速降温 解锁车辆上电 | 车辆上电后空调保持远程空调时的设置运行，Auto Lo，不回滚休眠前的状态 | 10 | C |  | 王少斌 | 45603.728 | 王少斌 | 45603.728
热管理.电动出风口.电动出风口手动调节 | 关闭出风口模式下电动出风口不可调节 | 电源模式RUN 空调打开 主驾或副驾其中一个出风口为”关闭出风口“ | 查看C屏空调界面吹面出风口吹风动效 | 关闭出风口时无吹风动效，吹面出风口不可调节 | 3 | A |  | 王少斌 | 45601.7634 | 王少斌 | 45608.486
热管理.电动出风口.电动出风口手动调节 | 避人吹模式下拖动出风口切换到自由风 | 电源模式RUN 空调打开 吹面出风口为”避人吹“ | C屏空调界面手动拖动4个吹面出风口的吹风方向 | 4个吹面出风口的出风方向可以上下左右拖动调节，出风口模式切换为”自由风“ | 3 | A |  | 王少斌 | 45601.7634 | 王少斌 | 45608.486
热管理.电动出风口.电动出风口手动调节 | 对人吹模式下拖动出风口切换到自由风 | 电源模式RUN 空调打开 吹面出风口为”对人吹“ | C屏空调界面手动拖动4个吹面出风口的吹风方向 | 4个吹面出风口的出风方向可以上下左右拖动调节，出风口模式切换为”自由风“ | 3 | A |  | 王少斌 | 45601.7634 | 王少斌 | 45608.486
热管理.电动出风口.电动出风口手动调节 | 左右扫风模式下拖动出风口切换到自由风 | 电源模式RUN 空调打开 吹面出风口为”左右扫风“ | C屏空调界面手动拖动4个吹面出风口的吹风方向 | 4个吹面出风口的出风方向可以上下左右拖动调节，出风口模式切换为”自由风“ | 3 | A |  | 王少斌 | 45601.7634 | 王少斌 | 45608.486
热管理.电动出风口.电动出风口手动调节 | 空调关闭下电动出风口不可调节 | 电源模式RUN 空调关闭 | 查看C屏空调界面吹面出风口吹风动效 | 吹面出风口无吹风动效，吹面出风口不可调节 | 3 | A |  | 王少斌 | 45601.7634 | 王少斌 | 45608.486
热管理.电动出风口.出风口模式记忆 | 出风口模式进退智能场景不记忆-关闭出风口 | 电源模式RUN 空调打开 主副驾出风口其中一个设置“关闭出风口” | 智能场景自定义设置出风口模式 进退智能场景（小憩模式或其他自设场景） | 退出智能场景后，出风口为智能场景自定义的模式，不记忆之前的状态 | 8 | A |  | 王少斌 | 45601.7582 | 王少斌 | 45608.4856
热管理.电动出风口.出风口模式记忆 | 出风口模式开关空调记忆-关闭出风口 | 电源模式RUN 空调打开 主副驾出风口其中一个设置“关闭出风口” | 关闭空调，出风口按键置灰 再打开空调 | 主副驾出风口模式保持不变，其中一个为“关闭出风口” | 5 | A |  | 王少斌 | 45601.7582 | 王少斌 | 45608.4856
热管理.电动出风口.出风口模式记忆 | 出风口模式休眠唤醒记忆-遥控钥匙解锁-登录访客账号-关闭出风口 | 电源模式RUN 空调打开 主副驾出风口其中一个设置“关闭出风口” 车辆下电休眠 | 用未绑定账号的遥控钥匙解锁车辆并上电 自动登录访客账号 | 空调自动打开，主副驾出风口模式保持不变，其中一个为“关闭出风口” | 10 | C |  | 王少斌 | 45601.7582 | 王少斌 | 45601.7582
热管理.电动出风口.出风口模式记忆 | 出风口模式休眠唤醒记忆-遥控钥匙解锁-登录相同账号-关闭出风口 | 电源模式RUN 空调打开 主副驾出风口其中一个设置“关闭出风口” 车辆下电休眠 | 用锁车的遥控钥匙解锁车辆并上电 自动登录相同账号 | 空调自动打开，主副驾出风口模式保持不变，其中一个为“关闭出风口” | 10 | C |  | 王少斌 | 45601.7582 | 王少斌 | 45601.7582
热管理.电动出风口.出风口模式记忆 | 出风口模式休眠唤醒记忆-遥控钥匙解锁-登录不同账号-关闭出风口 | 电源模式RUN 空调打开 主副驾出风口其中一个设置“关闭出风口” 车辆下电休眠 | 用另一把遥控钥匙解锁车辆并上电 自动登录不同账号 | 空调自动打开，主副驾出风口模式保持不变，其中一个为“关闭出风口” | 10 | C |  | 王少斌 | 45601.7582 | 王少斌 | 45601.7582
热管理.电动出风口.出风口模式记忆 | 出风口模式休眠唤醒记忆-蓝牙钥匙解锁-登录相同账号-关闭出风口 | 电源模式RUN 空调打开 主副驾出风口其中一个设置“关闭出风口” 车辆下电休眠 | 用锁车的账号蓝牙钥匙解锁车辆并上电 自动登录相同账号 | 空调自动打开，主副驾出风口模式保持不变，其中一个为“关闭出风口” | 10 | C |  | 王少斌 | 45601.7582 | 王少斌 | 45601.7582
热管理.电动出风口.出风口模式记忆 | 出风口模式休眠唤醒记忆-蓝牙钥匙解锁-登录不同账号-关闭出风口 | 电源模式RUN 空调打开 主副驾出风口其中一个设置“关闭出风口” 车辆下电休眠 | 用另一个账号的蓝牙钥匙解锁车辆并上电 自动登录不同账号 | 空调自动打开，主副驾出风口模式保持不变，其中一个为“关闭出风口” | 10 | C |  | 王少斌 | 45601.7582 | 王少斌 | 45601.7582
热管理.电动出风口.出风口模式记忆 | 出风口模式休眠唤醒记忆-NFC解锁-登录访客账号-关闭出风口 | 电源模式RUN 空调打开 主副驾出风口其中一个设置“关闭出风口” 车辆下电休眠 | 用未绑定账号的NFC解锁车辆并上电 自动登录访客账号 | 空调自动打开，主副驾出风口模式保持不变，其中一个为“关闭出风口” | 10 | C |  | 王少斌 | 45601.7582 | 王少斌 | 45601.7582
热管理.电动出风口.出风口模式记忆 | 出风口模式休眠唤醒记忆-NFC解锁-登录相同账号-关闭出风口 | 电源模式RUN 空调打开 主副驾出风口其中一个设置“关闭出风口” 车辆下电休眠 | 用锁车的NFC解锁车辆并上电 自动登录相同账号 | 空调自动打开，主副驾出风口模式保持不变，其中一个为“关闭出风口” | 10 | C |  | 王少斌 | 45601.7582 | 王少斌 | 45601.7582
热管理.电动出风口.出风口模式记忆 | 出风口模式休眠唤醒记忆-NFC解锁-登录不同账号-关闭出风口 | 电源模式RUN 空调打开 主副驾出风口其中一个设置“关闭出风口” 车辆下电休眠 | 用另一个NFC解锁车辆并上电 自动登录不同账号 | 空调自动打开，主副驾出风口模式保持不变，其中一个为“关闭出风口” | 10 | C |  | 王少斌 | 45601.7582 | 王少斌 | 45601.7582
热管理.电动出风口.出风口模式记忆 | 出风口模式休眠唤醒记忆-APP解锁-登录相同账号-关闭出风口 | 电源模式RUN 空调打开 主副驾出风口其中一个设置“关闭出风口” 车辆下电休眠 | 用锁车的APP账号远程解锁车辆并上电 自动登录相同账号 | 空调自动打开，主副驾出风口模式保持不变，其中一个为“关闭出风口” | 10 | C |  | 王少斌 | 45601.7582 | 王少斌 | 45601.7582
热管理.电动出风口.出风口模式记忆 | 出风口模式休眠唤醒记忆-APP解锁-登录不同账号-关闭出风口 | 电源模式RUN 空调打开 主副驾出风口其中一个设置“关闭出风口” 车辆下电休眠 | 用另一个账号的APP远程解锁车辆并上电 自动登录不同账号 | 空调自动打开，主副驾出风口模式保持不变，其中一个为“关闭出风口” | 10 | C |  | 王少斌 | 45601.7582 | 王少斌 | 45601.7582
热管理.电动出风口.出风口模式记忆 | 出风口模式休眠唤醒记忆-关闭出风口 | 电源模式RUN 空调打开 主副驾出风口其中一个设置“关闭出风口” | 车辆下电休眠 车辆唤醒上电 | 空调打开，主副驾出风口模式保持不变，其中一个为“关闭出风口” | 5 | A |  | 王少斌 | 45601.7582 | 王少斌 | 45608.4856
热管理.电动出风口.出风口模式记忆 | 出风口模式下电上电记忆-关闭出风口 | 电源模式RUN 空调打开 主副驾出风口其中一个设置“关闭出风口” | 车辆下电 车辆再上电 | 空调自动打开，主副驾出风口模式保持不变，其中一个为“关闭出风口” | 5 | A |  | 王少斌 | 45601.7582 | 王少斌 | 45608.4856
热管理.电动出风口.出风口模式记忆 | 出风口模式进退智能场景不记忆-避人吹 | 电源模式RUN 空调打开 主副驾出风口分别设置“避人吹” | 智能场景自定义设置出风口模式 进退智能场景（小憩模式或其他自设场景） | 退出智能场景后，出风口为智能场景自定义的模式，不记忆之前的状态 | 8 | A |  | 王少斌 | 45601.7582 | 王少斌 | 45608.4856
热管理.电动出风口.出风口模式记忆 | 出风口模式开关空调记忆-避人吹 | 电源模式RUN 空调打开 主副驾出风口分别设置“避人吹” | 关闭空调，出风口按键置灰 再打开空调 | 主副驾出风口模式为“避人吹” | 5 | A |  | 王少斌 | 45601.7582 | 王少斌 | 45608.4856
热管理.电动出风口.出风口模式记忆 | 出风口模式休眠唤醒记忆-遥控钥匙解锁-登录访客账号-避人吹 | 电源模式RUN 空调打开 主副驾出风口分别设置“避人吹” 车辆下电休眠 | 用未绑定账号的遥控钥匙解锁车辆并上电 自动登录访客账号 | 空调自动打开，主副驾出风口模式为“避人吹” | 10 | C |  | 王少斌 | 45601.7582 | 王少斌 | 45601.7582
热管理.电动出风口.出风口模式记忆 | 出风口模式休眠唤醒记忆-遥控钥匙解锁-登录相同账号-避人吹 | 电源模式RUN 空调打开 主副驾出风口分别设置“避人吹” 车辆下电休眠 | 用锁车的遥控钥匙解锁车辆并上电 自动登录相同账号 | 空调自动打开，主副驾出风口模式为“避人吹” | 10 | C |  | 王少斌 | 45601.7582 | 王少斌 | 45601.7582
热管理.电动出风口.出风口模式记忆 | 出风口模式休眠唤醒记忆-遥控钥匙解锁-登录不同账号-避人吹 | 电源模式RUN 空调打开 主副驾出风口分别设置“避人吹” 车辆下电休眠 | 用另一把遥控钥匙解锁车辆并上电 自动登录不同账号 | 空调自动打开，主副驾出风口模式为“避人吹” | 10 | C |  | 王少斌 | 45601.7582 | 王少斌 | 45601.7582
热管理.电动出风口.出风口模式记忆 | 出风口模式休眠唤醒记忆-蓝牙钥匙解锁-登录相同账号-避人吹 | 电源模式RUN 空调打开 主副驾出风口分别设置“避人吹” 车辆下电休眠 | 用锁车的账号蓝牙钥匙解锁车辆并上电 自动登录相同账号 | 空调自动打开，主副驾出风口模式为“避人吹” | 10 | C |  | 王少斌 | 45601.7582 | 王少斌 | 45601.7582
热管理.电动出风口.出风口模式记忆 | 出风口模式休眠唤醒记忆-蓝牙钥匙解锁-登录不同账号-避人吹 | 电源模式RUN 空调打开 主副驾出风口分别设置“避人吹” 车辆下电休眠 | 用另一个账号的蓝牙钥匙解锁车辆并上电 自动登录不同账号 | 空调自动打开，主副驾出风口模式为“避人吹” | 10 | C |  | 王少斌 | 45601.7582 | 王少斌 | 45601.7582
热管理.电动出风口.出风口模式记忆 | 出风口模式休眠唤醒记忆-NFC解锁-登录访客账号-避人吹 | 电源模式RUN 空调打开 主副驾出风口分别设置“避人吹” 车辆下电休眠 | 用未绑定账号的NFC解锁车辆并上电 自动登录访客账号 | 空调自动打开，主副驾出风口模式为“避人吹” | 10 | C |  | 王少斌 | 45601.7582 | 王少斌 | 45601.7582
热管理.电动出风口.出风口模式记忆 | 出风口模式休眠唤醒记忆-NFC解锁-登录相同账号-避人吹 | 电源模式RUN 空调打开 主副驾出风口分别设置“避人吹” 车辆下电休眠 | 用锁车的NFC解锁车辆并上电 自动登录相同账号 | 空调自动打开，主副驾出风口模式为“避人吹” | 10 | C |  | 王少斌 | 45601.7582 | 王少斌 | 45601.7582
热管理.电动出风口.出风口模式记忆 | 出风口模式休眠唤醒记忆-NFC解锁-登录不同账号-避人吹 | 电源模式RUN 空调打开 主副驾出风口分别设置“避人吹” 车辆下电休眠 | 用另一个NFC解锁车辆并上电 自动登录不同账号 | 空调自动打开，主副驾出风口模式为“避人吹” | 10 | C |  | 王少斌 | 45601.7582 | 王少斌 | 45601.7582
热管理.电动出风口.出风口模式记忆 | 出风口模式休眠唤醒记忆-APP解锁-登录相同账号-避人吹 | 电源模式RUN 空调打开 主副驾出风口分别设置“避人吹” 车辆下电休眠 | 用锁车的APP账号远程解锁车辆并上电 自动登录相同账号 | 空调自动打开，主副驾出风口模式为“避人吹” | 10 | C |  | 王少斌 | 45601.7582 | 王少斌 | 45601.7582
热管理.电动出风口.出风口模式记忆 | 出风口模式休眠唤醒记忆-APP解锁-登录不同账号-避人吹 | 电源模式RUN 空调打开 主副驾出风口分别设置“避人吹” 车辆下电休眠 | 用另一个账号的APP远程解锁车辆并上电 自动登录不同账号 | 空调自动打开，主副驾出风口模式为“避人吹” | 10 | C |  | 王少斌 | 45601.7582 | 王少斌 | 45601.7582
热管理.电动出风口.出风口模式记忆 | 出风口模式休眠唤醒记忆-避人吹 | 电源模式RUN 空调打开 主副驾出风口分别设置“避人吹” | 车辆下电休眠 车辆唤醒上电 | 空调打开，主副驾出风口模式为“避人吹” | 5 | A |  | 王少斌 | 45601.7582 | 王少斌 | 45608.4856
热管理.电动出风口.出风口模式记忆 | 出风口模式下电上电记忆-避人吹 | 电源模式RUN 空调打开 主副驾出风口分别设置“避人吹” | 车辆下电 车辆再上电 | 空调自动打开，主副驾出风口模式为“避人吹” | 5 | A |  | 王少斌 | 45601.7582 | 王少斌 | 45608.4856
热管理.电动出风口.出风口模式记忆 | 出风口模式进退智能场景不记忆-对人吹 | 电源模式RUN 空调打开 主副驾出风口分别设置“对人吹” | 智能场景自定义设置出风口模式 进退智能场景（小憩模式或其他自设场景） | 退出智能场景后，出风口为智能场景自定义的模式，不记忆之前的状态 | 8 | A |  | 王少斌 | 45601.7582 | 王少斌 | 45608.4856
热管理.电动出风口.出风口模式记忆 | 出风口模式开关空调记忆-对人吹 | 电源模式RUN 空调打开 主副驾出风口分别设置“对人吹” | 关闭空调，出风口按键置灰 再打开空调 | 主副驾出风口模式为“对人吹” | 5 | A |  | 王少斌 | 45601.7582 | 王少斌 | 45608.4856
热管理.电动出风口.出风口模式记忆 | 出风口模式休眠唤醒记忆-遥控钥匙解锁-登录访客账号-对人吹 | 电源模式RUN 空调打开 主副驾出风口分别设置“对人吹” 车辆下电休眠 | 用未绑定账号的遥控钥匙解锁车辆并上电 自动登录访客账号 | 空调自动打开，主副驾出风口模式为“对人吹” | 10 | C |  | 王少斌 | 45601.7582 | 王少斌 | 45601.7582
热管理.电动出风口.出风口模式记忆 | 出风口模式休眠唤醒记忆-遥控钥匙解锁-登录相同账号-对人吹 | 电源模式RUN 空调打开 主副驾出风口分别设置“对人吹” 车辆下电休眠 | 用锁车的遥控钥匙解锁车辆并上电 自动登录相同账号 | 空调自动打开，主副驾出风口模式为“对人吹” | 10 | C |  | 王少斌 | 45601.7582 | 王少斌 | 45601.7582
热管理.电动出风口.出风口模式记忆 | 出风口模式休眠唤醒记忆-遥控钥匙解锁-登录不同账号-对人吹 | 电源模式RUN 空调打开 主副驾出风口分别设置“对人吹” 车辆下电休眠 | 用另一把遥控钥匙解锁车辆并上电 自动登录不同账号 | 空调自动打开，主副驾出风口模式为“对人吹” | 10 | C |  | 王少斌 | 45601.7582 | 王少斌 | 45601.7582
热管理.电动出风口.出风口模式记忆 | 出风口模式休眠唤醒记忆-蓝牙钥匙解锁-登录相同账号-对人吹 | 电源模式RUN 空调打开 主副驾出风口分别设置“对人吹” 车辆下电休眠 | 用锁车的账号蓝牙钥匙解锁车辆并上电 自动登录相同账号 | 空调自动打开，主副驾出风口模式为“对人吹” | 10 | C |  | 王少斌 | 45601.7582 | 王少斌 | 45601.7582
热管理.电动出风口.出风口模式记忆 | 出风口模式休眠唤醒记忆-蓝牙钥匙解锁-登录不同账号-对人吹 | 电源模式RUN 空调打开 主副驾出风口分别设置“对人吹” 车辆下电休眠 | 用另一个账号的蓝牙钥匙解锁车辆并上电 自动登录不同账号 | 空调自动打开，主副驾出风口模式为“对人吹” | 10 | C |  | 王少斌 | 45601.7582 | 王少斌 | 45601.7582
热管理.电动出风口.出风口模式记忆 | 出风口模式休眠唤醒记忆-NFC解锁-登录访客账号-对人吹 | 电源模式RUN 空调打开 主副驾出风口分别设置“对人吹” 车辆下电休眠 | 用未绑定账号的NFC解锁车辆并上电 自动登录访客账号 | 空调自动打开，主副驾出风口模式为“对人吹” | 10 | C |  | 王少斌 | 45601.7582 | 王少斌 | 45601.7582
热管理.电动出风口.出风口模式记忆 | 出风口模式休眠唤醒记忆-NFC解锁-登录相同账号-对人吹 | 电源模式RUN 空调打开 主副驾出风口分别设置“对人吹” 车辆下电休眠 | 用锁车的NFC解锁车辆并上电 自动登录相同账号 | 空调自动打开，主副驾出风口模式为“对人吹” | 10 | C |  | 王少斌 | 45601.7582 | 王少斌 | 45601.7582
热管理.电动出风口.出风口模式记忆 | 出风口模式休眠唤醒记忆-NFC解锁-登录不同账号-对人吹 | 电源模式RUN 空调打开 主副驾出风口分别设置“对人吹” 车辆下电休眠 | 用另一个NFC解锁车辆并上电 自动登录不同账号 | 空调自动打开，主副驾出风口模式为“对人吹” | 10 | C |  | 王少斌 | 45601.7582 | 王少斌 | 45601.7582
热管理.电动出风口.出风口模式记忆 | 出风口模式休眠唤醒记忆-APP解锁-登录相同账号-对人吹 | 电源模式RUN 空调打开 主副驾出风口分别设置“对人吹” 车辆下电休眠 | 用锁车的APP账号远程解锁车辆并上电 自动登录相同账号 | 空调自动打开，主副驾出风口模式为“对人吹” | 10 | C |  | 王少斌 | 45601.7582 | 王少斌 | 45601.7582
热管理.电动出风口.出风口模式记忆 | 出风口模式休眠唤醒记忆-APP解锁-登录不同账号-对人吹 | 电源模式RUN 空调打开 主副驾出风口分别设置“对人吹” 车辆下电休眠 | 用另一个账号的APP远程解锁车辆并上电 自动登录不同账号 | 空调自动打开，主副驾出风口模式为“对人吹” | 10 | C |  | 王少斌 | 45601.7582 | 王少斌 | 45601.7582
热管理.电动出风口.出风口模式记忆 | 出风口模式休眠唤醒记忆-对人吹 | 电源模式RUN 空调打开 主副驾出风口分别设置“对人吹” | 车辆下电休眠 车辆唤醒上电 | 空调打开，主副驾出风口模式为“对人吹” | 5 | A |  | 王少斌 | 45601.7582 | 王少斌 | 45608.4856
热管理.电动出风口.出风口模式记忆 | 出风口模式下电上电记忆-对人吹 | 电源模式RUN 空调打开 主副驾出风口分别设置“对人吹” | 车辆下电 车辆再上电 | 空调自动打开，主副驾出风口模式为“对人吹” | 5 | A |  | 王少斌 | 45601.7582 | 王少斌 | 45608.4856
热管理.电动出风口.出风口模式记忆 | 出风口模式进退智能场景不记忆-左右扫风 | 电源模式RUN 空调打开 主副驾出风口分别设置“左右扫风” | 智能场景自定义设置出风口模式 进退智能场景（小憩模式或其他自设场景） | 退出智能场景后，出风口为智能场景自定义的模式，不记忆之前的状态 | 8 | A |  | 王少斌 | 45601.7582 | 王少斌 | 45608.4856
热管理.电动出风口.出风口模式记忆 | 出风口模式开关空调记忆-左右扫风 | 电源模式RUN 空调打开 主副驾出风口分别设置“左右扫风” | 关闭空调，出风口按键置灰 再打开空调 | 主副驾出风口模式为“左右扫风” | 5 | A |  | 王少斌 | 45601.7582 | 王少斌 | 45608.4856
热管理.电动出风口.出风口模式记忆 | 出风口模式休眠唤醒记忆-遥控钥匙解锁-登录访客账号-左右扫风 | 电源模式RUN 空调打开 主副驾出风口分别设置“左右扫风” 车辆下电休眠 | 用未绑定账号的遥控钥匙解锁车辆并上电 自动登录访客账号 | 空调自动打开，主副驾出风口模式为“左右扫风” | 10 | C |  | 王少斌 | 45601.7582 | 王少斌 | 45601.7582
热管理.电动出风口.出风口模式记忆 | 出风口模式休眠唤醒记忆-遥控钥匙解锁-登录相同账号-左右扫风 | 电源模式RUN 空调打开 主副驾出风口分别设置“左右扫风” 车辆下电休眠 | 用锁车的遥控钥匙解锁车辆并上电 自动登录相同账号 | 空调自动打开，主副驾出风口模式为“左右扫风” | 10 | C |  | 王少斌 | 45601.7582 | 王少斌 | 45601.7582
热管理.电动出风口.出风口模式记忆 | 出风口模式休眠唤醒记忆-遥控钥匙解锁-登录不同账号-左右扫风 | 电源模式RUN 空调打开 主副驾出风口分别设置“左右扫风” 车辆下电休眠 | 用另一把遥控钥匙解锁车辆并上电 自动登录不同账号 | 空调自动打开，主副驾出风口模式为“左右扫风” | 10 | C |  | 王少斌 | 45601.7582 | 王少斌 | 45601.7582
热管理.电动出风口.出风口模式记忆 | 出风口模式休眠唤醒记忆-蓝牙钥匙解锁-登录相同账号-左右扫风 | 电源模式RUN 空调打开 主副驾出风口分别设置“左右扫风” 车辆下电休眠 | 用锁车的账号蓝牙钥匙解锁车辆并上电 自动登录相同账号 | 空调自动打开，主副驾出风口模式为“左右扫风” | 10 | C |  | 王少斌 | 45601.7582 | 王少斌 | 45601.7582
热管理.电动出风口.出风口模式记忆 | 出风口模式休眠唤醒记忆-蓝牙钥匙解锁-登录不同账号-左右扫风 | 电源模式RUN 空调打开 主副驾出风口分别设置“左右扫风” 车辆下电休眠 | 用另一个账号的蓝牙钥匙解锁车辆并上电 自动登录不同账号 | 空调自动打开，主副驾出风口模式为“左右扫风” | 10 | C |  | 王少斌 | 45601.7582 | 王少斌 | 45601.7582
热管理.电动出风口.出风口模式记忆 | 出风口模式休眠唤醒记忆-NFC解锁-登录访客账号-左右扫风 | 电源模式RUN 空调打开 主副驾出风口分别设置“左右扫风” 车辆下电休眠 | 用未绑定账号的NFC解锁车辆并上电 自动登录访客账号 | 空调自动打开，主副驾出风口模式为“左右扫风” | 10 | C |  | 王少斌 | 45601.7582 | 王少斌 | 45601.7582
热管理.电动出风口.出风口模式记忆 | 出风口模式休眠唤醒记忆-NFC解锁-登录相同账号-左右扫风 | 电源模式RUN 空调打开 主副驾出风口分别设置“左右扫风” 车辆下电休眠 | 用锁车的NFC解锁车辆并上电 自动登录相同账号 | 空调自动打开，主副驾出风口模式为“左右扫风” | 10 | C |  | 王少斌 | 45601.7582 | 王少斌 | 45601.7582
热管理.电动出风口.出风口模式记忆 | 出风口模式休眠唤醒记忆-NFC解锁-登录不同账号-左右扫风 | 电源模式RUN 空调打开 主副驾出风口分别设置“左右扫风” 车辆下电休眠 | 用另一个NFC解锁车辆并上电 自动登录不同账号 | 空调自动打开，主副驾出风口模式为“左右扫风” | 10 | C |  | 王少斌 | 45601.7582 | 王少斌 | 45601.7582
热管理.电动出风口.出风口模式记忆 | 出风口模式休眠唤醒记忆-APP解锁-登录相同账号-左右扫风 | 电源模式RUN 空调打开 主副驾出风口分别设置“左右扫风” 车辆下电休眠 | 用锁车的APP账号远程解锁车辆并上电 自动登录相同账号 | 空调自动打开，主副驾出风口模式为“左右扫风” | 10 | C |  | 王少斌 | 45601.7582 | 王少斌 | 45601.7582
热管理.电动出风口.出风口模式记忆 | 出风口模式休眠唤醒记忆-APP解锁-登录不同账号-左右扫风 | 电源模式RUN 空调打开 主副驾出风口分别设置“左右扫风” 车辆下电休眠 | 用另一个账号的APP远程解锁车辆并上电 自动登录不同账号 | 空调自动打开，主副驾出风口模式为“左右扫风” | 10 | C |  | 王少斌 | 45601.7582 | 王少斌 | 45601.7582
热管理.电动出风口.出风口模式记忆 | 出风口模式休眠唤醒记忆-左右扫风 | 电源模式RUN 空调打开 主副驾出风口分别设置“左右扫风” | 车辆下电休眠 车辆唤醒上电 | 空调打开，主副驾出风口模式为“左右扫风” | 5 | A |  | 王少斌 | 45601.7582 | 王少斌 | 45608.4856
热管理.电动出风口.出风口模式记忆 | 出风口模式下电上电记忆-左右扫风 | 电源模式RUN 空调打开 主副驾出风口分别设置“左右扫风” | 车辆下电 车辆再上电 | 空调自动打开，主副驾出风口模式为“左右扫风” | 5 | A |  | 王少斌 | 45601.7582 | 王少斌 | 45608.4856
热管理.电动出风口.单席模式 | 开关不打开不进入单席模式-每次手动打开空调后触发监测 | 电源模式RUN 空调关闭前副驾出风口非关闭状态 空调设置-智能出风口开关关闭 | 副驾不占位 空调打开 | 副驾出风口模式不跳转 | 5 | B |  | 王少斌 | 45601.7454 | 王少斌 | 45608.4847
热管理.电动出风口.单席模式 | 开关不打开不进入单席模式-副驾离座触发监测 | 电源模式RUN 副驾占位，副驾出风口模式为非关闭状态 空调设置-智能出风口开关关闭 | 副驾开门，离座 | 副驾出风口模式不跳转 | 5 | B |  | 王少斌 | 45601.7454 | 王少斌 | 45608.4847
热管理.电动出风口.单席模式 | 开关不打开不进入单席模式-副驾不占位时开副驾车门触发监测 | 电源模式RUN 副驾不占位，副驾出风口模式为非关闭状态 空调设置-智能出风口开关关闭 | 副驾开门，关门 | 副驾出风口模式不跳转 | 5 | B |  | 王少斌 | 45601.7454 | 王少斌 | 45608.4847
热管理.电动出风口.单席模式 | 开关不打开不进入单席模式-上电后触发监测 | 电源模式OFF 下电前副驾出风口关闭 空调设置-智能出风口开关关闭 | 主驾开门占位，车辆上电 空调打开 副驾不占位 | 副驾出风口模式不跳转 | 8 | A |  | 王少斌 | 45601.7454 | 王少斌 | 45608.4847
热管理.电动出风口.出风口模式切换 | 非吹面模式调节出风口模式切换到吹面3 | 电源模式RUN 空调打开 吹风模式为吹窗吹脚 主驾或副驾的出风口模式按键置灰 | 调节主驾或副驾的出风口模式 | 主驾或副驾的出风口模式可选择，选择后出风口模式按键高亮，出风模式变为吹窗吹面吹脚 | 6 | B |  | 王少斌 | 45601.7406 | 王少斌 | 45608.4831
热管理.电动出风口.出风口模式切换 | 非吹面模式调节出风口模式切换到吹面2 | 电源模式RUN 空调打开 吹风模式为吹脚 主驾或副驾的出风口模式按键置灰 | 调节主驾或副驾的出风口模式 | 主驾或副驾的出风口模式可选择，选择后出风口模式按键高亮，出风模式变为吹脚吹面 | 6 | B |  | 王少斌 | 45601.7406 | 王少斌 | 45608.4831
热管理.电动出风口.出风口模式切换 | 吹面模式下副驾出风口模式切换“避人吹” | 电源模式RUN 空调打开 吹风模式包含吹面 | 副驾出风口模式分别切换“避人吹” | 副驾两个吹面出风口执行：“避人吹”-ICB控制两个出风口横向纵向移动到避人吹位置 | 3 | A |  | 王少斌 | 45601.7406 | 王少斌 | 45608.4831
热管理.电动出风口.出风口模式切换 | 吹面模式下副驾出风口模式切换“自由风” | 电源模式RUN 空调打开 吹风模式包含吹面 | 副驾出风口模式分别切换“自由风” | 副驾两个吹面出风口执行：“自由风”-ICB控制出风口模块任意调节出风方向 | 3 | A |  | 王少斌 | 45601.7406 | 王少斌 | 45608.4831
热管理.电动出风口.出风口模式切换 | 吹面模式下副驾出风口模式切换“左右扫风” | 电源模式RUN 空调打开 吹风模式包含吹面 | 副驾出风口模式分别切换“左右扫风” | 副驾两个吹面出风口与执行：“左右扫风”-ICB控制出风口模块沿目前位置横向左右扫风 | 3 | A |  | 王少斌 | 45601.7406 | 王少斌 | 45608.4831
热管理.电动出风口.出风口模式切换 | 吹面模式下副驾出风口模式切换“对人吹” | 电源模式RUN 空调打开 吹风模式包含吹面 | 副驾出风口模式分别切换“对人吹” | 副驾两个吹面出风口执行：“对人吹”-ICB控制两个出风口横向纵向移动到对人吹位置 | 3 | A |  | 王少斌 | 45601.7406 | 王少斌 | 45608.4831
热管理.电动出风口.出风口模式切换 | 吹面模式下副驾出风口模式切换“关闭出风口” | 电源模式RUN 空调打开 吹风模式包含吹面 | 副驾出风口模式切换“关闭出风口” | 副驾两个吹面出风口执行：“关闭出风口”-ICB控制两个出风口关闭 | 3 | A |  | 王少斌 | 45601.7406 | 王少斌 | 45608.4831
热管理.电动出风口.出风口模式切换 | 由吹面切换到auto出风口模式置灰 | 电源模式RUN 空调打开 吹面模式包含吹面 出风口模式任意 | 打开空调auto | 出风模式切换到auto，主副驾出风口模式按键都置灰 | 3 | A |  | 王少斌 | 45601.7406 | 王少斌 | 45608.4831
热管理.空调远程控制.APP远控空调设置 | 宠物模式开启中远程开启急速升温-车辆上锁-未休眠-未插枪未充电-解锁车辆上电 | 电源模式OFF 宠物模式开启，车辆上锁 车辆未休眠 未插枪充电 | 手机APP操作开启急速升温 | 急速升温无法开启，APP显示响应中 | 10 | C |  | 王少斌 | 45601.6383 | 王少斌 | 45601.6383
热管理.空调远程控制.APP远控空调设置 | 宠物模式开启中远程开启急速升温-车辆上锁-未休眠-插枪慢充-解锁车辆上电 | 电源模式OFF 宠物模式开启，车辆上锁 车辆未休眠 插枪慢充 | 手机APP操作开启急速升温 | 急速升温无法开启，APP显示响应中 | 10 | C |  | 王少斌 | 45601.6383 | 王少斌 | 45601.6383
热管理.空调远程控制.APP远控空调设置 | 宠物模式开启中远程开启急速升温-车辆上锁-未休眠-插枪快充-解锁车辆上电 | 电源模式OFF 宠物模式开启，车辆上锁 车辆未休眠 插枪快充 | 手机APP操作开启急速升温 | 急速升温无法开启，APP显示响应中 | 10 | C |  | 王少斌 | 45601.6383 | 王少斌 | 45601.6383
热管理.空调远程控制.APP远控空调设置 | 宠物模式开启中远程开启急速升温-车辆上锁-未休眠-插枪不充电-解锁车辆上电 | 电源模式OFF 宠物模式开启，车辆上锁 车辆未休眠 插枪不充电 | 手机APP操作开启急速升温 | 急速升温无法开启，APP显示响应中 | 10 | C |  | 王少斌 | 45601.6383 | 王少斌 | 45601.6383
热管理.空调远程控制.APP远控空调设置 | 宠物模式开启中远程开启急速升温-车辆上锁-未休眠-慢充结束不拔枪-解锁车辆上电 | 电源模式OFF 宠物模式开启，车辆上锁 车辆未休眠 慢充自动结束或人为结束，不拔枪 | 手机APP操作开启急速升温 | 急速升温无法开启，APP显示响应中 | 10 | C |  | 王少斌 | 45601.6383 | 王少斌 | 45601.6383
热管理.空调远程控制.APP远控空调设置 | 宠物模式开启中远程开启急速升温-车辆上锁-未休眠-快充结束不拔枪-解锁车辆上电 | 电源模式OFF 宠物模式开启，车辆上锁 车辆未休眠 快充自动结束或人为结束，不拔枪 | 手机APP操作开启急速升温 | 急速升温无法开启，APP显示响应中 | 10 | C |  | 王少斌 | 45601.6383 | 王少斌 | 45601.6383
热管理.空调远程控制.APP远控空调设置 | 宠物模式开启中远程开启急速升温-车辆上锁-已休眠-未插枪未充电-解锁车辆上电 | 电源模式OFF 宠物模式开启，车辆上锁 车辆已休眠 未插枪充电 | 手机APP操作开启急速升温 | 急速升温无法开启，APP显示响应中 | 10 | C |  | 王少斌 | 45601.6383 | 王少斌 | 45601.6383
热管理.空调远程控制.APP远控空调设置 | 宠物模式开启中远程开启急速升温-车辆上锁-已休眠-插枪慢充-解锁车辆上电 | 电源模式OFF 宠物模式开启，车辆上锁 车辆已休眠 插枪慢充 | 手机APP操作开启急速升温 | 急速升温无法开启，APP显示响应中 | 10 | C |  | 王少斌 | 45601.6383 | 王少斌 | 45601.6383
热管理.空调远程控制.APP远控空调设置 | 宠物模式开启中远程开启急速升温-车辆上锁-已休眠-插枪快充-解锁车辆上电 | 电源模式OFF 宠物模式开启，车辆上锁 车辆已休眠 插枪快充 | 手机APP操作开启急速升温 | 急速升温无法开启，APP显示响应中 | 10 | C |  | 王少斌 | 45601.6383 | 王少斌 | 45601.6383
热管理.空调远程控制.APP远控空调设置 | 宠物模式开启中远程开启急速升温-车辆上锁-已休眠-插枪不充电-解锁车辆上电 | 电源模式OFF 宠物模式开启，车辆上锁 车辆已休眠 插枪不充电 | 手机APP操作开启急速升温 | 急速升温无法开启，APP显示响应中 | 10 | C |  | 王少斌 | 45601.6383 | 王少斌 | 45601.6383
热管理.空调远程控制.APP远控空调设置 | 宠物模式开启中远程开启急速升温-车辆上锁-已休眠-慢充结束不拔枪-解锁车辆上电 | 电源模式OFF 宠物模式开启，车辆上锁 车辆已休眠 慢充自动结束或人为结束，不拔枪 | 手机APP操作开启急速升温 | 急速升温无法开启，APP显示响应中 | 10 | C |  | 王少斌 | 45601.6383 | 王少斌 | 45601.6383
热管理.空调远程控制.APP远控空调设置 | 宠物模式开启中远程开启急速升温-车辆上锁-已休眠-快充结束不拔枪-解锁车辆上电 | 电源模式OFF 宠物模式开启，车辆上锁 车辆已休眠 快充自动结束或人为结束，不拔枪 | 手机APP操作开启急速升温 | 急速升温无法开启，APP显示响应中 | 10 | C |  | 王少斌 | 45601.6383 | 王少斌 | 45601.6383
热管理.空调远程控制.APP远控空调设置 | 宠物模式开启中远程开启急速降温-车辆上锁-未休眠-未插枪未充电-解锁车辆上电 | 电源模式OFF 宠物模式开启，车辆上锁 车辆未休眠 未插枪充电 | 手机APP操作开启急速降温 | 急速降温无法开启，APP显示响应中 | 10 | C |  | 王少斌 | 45601.6383 | 王少斌 | 45601.6383
热管理.空调远程控制.APP远控空调设置 | 宠物模式开启中远程开启急速降温-车辆上锁-未休眠-插枪慢充-解锁车辆上电 | 电源模式OFF 宠物模式开启，车辆上锁 车辆未休眠 插枪慢充 | 手机APP操作开启急速降温 | 急速降温无法开启，APP显示响应中 | 10 | C |  | 王少斌 | 45601.6383 | 王少斌 | 45601.6383
热管理.空调远程控制.APP远控空调设置 | 宠物模式开启中远程开启急速降温-车辆上锁-未休眠-插枪快充-解锁车辆上电 | 电源模式OFF 宠物模式开启，车辆上锁 车辆未休眠 插枪快充 | 手机APP操作开启急速降温 | 急速降温无法开启，APP显示响应中 | 10 | C |  | 王少斌 | 45601.6383 | 王少斌 | 45601.6383
热管理.空调远程控制.APP远控空调设置 | 宠物模式开启中远程开启急速降温-车辆上锁-未休眠-插枪不充电-解锁车辆上电 | 电源模式OFF 宠物模式开启，车辆上锁 车辆未休眠 插枪不充电 | 手机APP操作开启急速降温 | 急速降温无法开启，APP显示响应中 | 10 | C |  | 王少斌 | 45601.6383 | 王少斌 | 45601.6383
热管理.空调远程控制.APP远控空调设置 | 宠物模式开启中远程开启急速降温-车辆上锁-未休眠-慢充结束不拔枪-解锁车辆上电 | 电源模式OFF 宠物模式开启，车辆上锁 车辆未休眠 慢充自动结束或人为结束，不拔枪 | 手机APP操作开启急速降温 | 急速降温无法开启，APP显示响应中 | 10 | C |  | 王少斌 | 45601.6383 | 王少斌 | 45601.6383
热管理.空调远程控制.APP远控空调设置 | 宠物模式开启中远程开启急速降温-车辆上锁-未休眠-快充结束不拔枪-解锁车辆上电 | 电源模式OFF 宠物模式开启，车辆上锁 车辆未休眠 快充自动结束或人为结束，不拔枪 | 手机APP操作开启急速降温 | 急速降温无法开启，APP显示响应中 | 10 | C |  | 王少斌 | 45601.6383 | 王少斌 | 45601.6383
热管理.空调远程控制.APP远控空调设置 | 宠物模式开启中远程开启急速降温-车辆上锁-已休眠-未插枪未充电-解锁车辆上电 | 电源模式OFF 宠物模式开启，车辆上锁 车辆已休眠 未插枪充电 | 手机APP操作开启急速降温 | 急速降温无法开启，APP显示响应中 | 10 | C |  | 王少斌 | 45601.6383 | 王少斌 | 45601.6383
热管理.空调远程控制.APP远控空调设置 | 宠物模式开启中远程开启急速降温-车辆上锁-已休眠-插枪慢充-解锁车辆上电 | 电源模式OFF 宠物模式开启，车辆上锁 车辆已休眠 插枪慢充 | 手机APP操作开启急速降温 | 急速降温无法开启，APP显示响应中 | 10 | C |  | 王少斌 | 45601.6383 | 王少斌 | 45601.6383
热管理.空调远程控制.APP远控空调设置 | 宠物模式开启中远程开启急速降温-车辆上锁-已休眠-插枪快充-解锁车辆上电 | 电源模式OFF 宠物模式开启，车辆上锁 车辆已休眠 插枪快充 | 手机APP操作开启急速降温 | 急速降温无法开启，APP显示响应中 | 10 | C |  | 王少斌 | 45601.6383 | 王少斌 | 45601.6383
热管理.空调远程控制.APP远控空调设置 | 宠物模式开启中远程开启急速降温-车辆上锁-已休眠-插枪不充电-解锁车辆上电 | 电源模式OFF 宠物模式开启，车辆上锁 车辆已休眠 插枪不充电 | 手机APP操作开启急速降温 | 急速降温无法开启，APP显示响应中 | 10 | C |  | 王少斌 | 45601.6383 | 王少斌 | 45601.6383
热管理.空调远程控制.APP远控空调设置 | 宠物模式开启中远程开启急速降温-车辆上锁-已休眠-慢充结束不拔枪-解锁车辆上电 | 电源模式OFF 宠物模式开启，车辆上锁 车辆已休眠 慢充自动结束或人为结束，不拔枪 | 手机APP操作开启急速降温 | 急速降温无法开启，APP显示响应中 | 10 | C |  | 王少斌 | 45601.6383 | 王少斌 | 45601.6383
热管理.空调远程控制.APP远控空调设置 | 宠物模式开启中远程开启急速降温-车辆上锁-已休眠-快充结束不拔枪-解锁车辆上电 | 电源模式OFF 宠物模式开启，车辆上锁 车辆已休眠 快充自动结束或人为结束，不拔枪 | 手机APP操作开启急速降温 | 急速降温无法开启，APP显示响应中 | 10 | C |  | 王少斌 | 45601.6383 | 王少斌 | 45601.6383
热管理.空调远程控制.APP远控空调设置 | 宠物模式开启中远程调节空调温度-车辆上锁-未休眠-未插枪未充电-解锁车辆上电 | 电源模式OFF 宠物模式开启，车辆上锁 车辆未休眠 未插枪充电 | 手机APP操作调节空调温度 | 空调温度无法调节，调节后自动回弹到23度 | 10 | C |  | 王少斌 | 45601.6383 | 王少斌 | 45601.6383
热管理.空调远程控制.APP远控空调设置 | 宠物模式开启中远程调节空调温度-车辆上锁-未休眠-插枪慢充-解锁车辆上电 | 电源模式OFF 宠物模式开启，车辆上锁 车辆未休眠 插枪慢充 | 手机APP操作调节空调温度 | 空调温度无法调节，调节后自动回弹到23度 | 10 | C |  | 王少斌 | 45601.6383 | 王少斌 | 45601.6383
热管理.空调远程控制.APP远控空调设置 | 宠物模式开启中远程调节空调温度-车辆上锁-未休眠-插枪快充-解锁车辆上电 | 电源模式OFF 宠物模式开启，车辆上锁 车辆未休眠 插枪快充 | 手机APP操作调节空调温度 | 空调温度无法调节，调节后自动回弹到23度 | 10 | C |  | 王少斌 | 45601.6383 | 王少斌 | 45601.6383
热管理.空调远程控制.APP远控空调设置 | 宠物模式开启中远程调节空调温度-车辆上锁-未休眠-插枪不充电-解锁车辆上电 | 电源模式OFF 宠物模式开启，车辆上锁 车辆未休眠 插枪不充电 | 手机APP操作调节空调温度 | 空调温度无法调节，调节后自动回弹到23度 | 10 | C |  | 王少斌 | 45601.6383 | 王少斌 | 45601.6383
热管理.空调远程控制.APP远控空调设置 | 宠物模式开启中远程调节空调温度-车辆上锁-未休眠-慢充结束不拔枪-解锁车辆上电 | 电源模式OFF 宠物模式开启，车辆上锁 车辆未休眠 慢充自动结束或人为结束，不拔枪 | 手机APP操作调节空调温度 | 空调温度无法调节，调节后自动回弹到23度 | 10 | C |  | 王少斌 | 45601.6383 | 王少斌 | 45601.6383
热管理.空调远程控制.APP远控空调设置 | 宠物模式开启中远程调节空调温度-车辆上锁-未休眠-快充结束不拔枪-解锁车辆上电 | 电源模式OFF 宠物模式开启，车辆上锁 车辆未休眠 快充自动结束或人为结束，不拔枪 | 手机APP操作调节空调温度 | 空调温度无法调节，调节后自动回弹到23度 | 10 | C |  | 王少斌 | 45601.6383 | 王少斌 | 45601.6383
热管理.空调远程控制.APP远控空调设置 | 宠物模式开启中远程调节空调温度-车辆上锁-已休眠-未插枪未充电-解锁车辆上电 | 电源模式OFF 宠物模式开启，车辆上锁 车辆已休眠 未插枪充电 | 手机APP操作调节空调温度 | 空调温度无法调节，调节后自动回弹到23度 | 10 | C |  | 王少斌 | 45601.6383 | 王少斌 | 45601.6383
热管理.空调远程控制.APP远控空调设置 | 宠物模式开启中远程调节空调温度-车辆上锁-已休眠-插枪慢充-解锁车辆上电 | 电源模式OFF 宠物模式开启，车辆上锁 车辆已休眠 插枪慢充 | 手机APP操作调节空调温度 | 空调温度无法调节，调节后自动回弹到23度 | 10 | C |  | 王少斌 | 45601.6383 | 王少斌 | 45601.6383
热管理.空调远程控制.APP远控空调设置 | 宠物模式开启中远程调节空调温度-车辆上锁-已休眠-插枪快充-解锁车辆上电 | 电源模式OFF 宠物模式开启，车辆上锁 车辆已休眠 插枪快充 | 手机APP操作调节空调温度 | 空调温度无法调节，调节后自动回弹到23度 | 10 | C |  | 王少斌 | 45601.6383 | 王少斌 | 45601.6383
热管理.空调远程控制.APP远控空调设置 | 宠物模式开启中远程调节空调温度-车辆上锁-已休眠-插枪不充电-解锁车辆上电 | 电源模式OFF 宠物模式开启，车辆上锁 车辆已休眠 插枪不充电 | 手机APP操作调节空调温度 | 空调温度无法调节，调节后自动回弹到23度 | 10 | C |  | 王少斌 | 45601.6383 | 王少斌 | 45601.6383
热管理.空调远程控制.APP远控空调设置 | 宠物模式开启中远程调节空调温度-车辆上锁-已休眠-慢充结束不拔枪-解锁车辆上电 | 电源模式OFF 宠物模式开启，车辆上锁 车辆已休眠 慢充自动结束或人为结束，不拔枪 | 手机APP操作调节空调温度 | 空调温度无法调节，调节后自动回弹到23度 | 10 | C |  | 王少斌 | 45601.6383 | 王少斌 | 45601.6383
热管理.空调远程控制.APP远控空调设置 | 宠物模式开启中远程调节空调温度-车辆上锁-已休眠-快充结束不拔枪-解锁车辆上电 | 电源模式OFF 宠物模式开启，车辆上锁 车辆已休眠 快充自动结束或人为结束，不拔枪 | 手机APP操作调节空调温度 | 空调温度无法调节，调节后自动回弹到23度 | 10 | C |  | 王少斌 | 45601.6383 | 王少斌 | 45601.6383
热管理.空调远程控制.APP远控空调设置 | 宠物模式开启中远程关闭空调-车辆上锁-未休眠-未插枪未充电-解锁车辆上电 | 电源模式OFF 宠物模式开启，车辆上锁 车辆未休眠 未插枪充电 | 手机APP操作关闭空调 | 空调无法关闭，APP显示无法响应 | 10 | C |  | 王少斌 | 45601.6383 | 王少斌 | 45601.6383
热管理.空调远程控制.APP远控空调设置 | 宠物模式开启中远程关闭空调-车辆上锁-未休眠-插枪慢充-解锁车辆上电 | 电源模式OFF 宠物模式开启，车辆上锁 车辆未休眠 插枪慢充 | 手机APP操作关闭空调 | 空调无法关闭，APP显示无法响应 | 10 | C |  | 王少斌 | 45601.6383 | 王少斌 | 45601.6383
热管理.空调远程控制.APP远控空调设置 | 宠物模式开启中远程关闭空调-车辆上锁-未休眠-插枪快充-解锁车辆上电 | 电源模式OFF 宠物模式开启，车辆上锁 车辆未休眠 插枪快充 | 手机APP操作关闭空调 | 空调无法关闭，APP显示无法响应 | 10 | C |  | 王少斌 | 45601.6383 | 王少斌 | 45601.6383
热管理.空调远程控制.APP远控空调设置 | 宠物模式开启中远程关闭空调-车辆上锁-未休眠-插枪不充电-解锁车辆上电 | 电源模式OFF 宠物模式开启，车辆上锁 车辆未休眠 插枪不充电 | 手机APP操作关闭空调 | 空调无法关闭，APP显示无法响应 | 10 | C |  | 王少斌 | 45601.6383 | 王少斌 | 45601.6383
热管理.空调远程控制.APP远控空调设置 | 宠物模式开启中远程关闭空调-车辆上锁-未休眠-慢充结束不拔枪-解锁车辆上电 | 电源模式OFF 宠物模式开启，车辆上锁 车辆未休眠 慢充自动结束或人为结束，不拔枪 | 手机APP操作关闭空调 | 空调无法关闭，APP显示无法响应 | 10 | C |  | 王少斌 | 45601.6383 | 王少斌 | 45601.6383
热管理.空调远程控制.APP远控空调设置 | 宠物模式开启中远程关闭空调-车辆上锁-未休眠-快充结束不拔枪-解锁车辆上电 | 电源模式OFF 宠物模式开启，车辆上锁 车辆未休眠 快充自动结束或人为结束，不拔枪 | 手机APP操作关闭空调 | 空调无法关闭，APP显示无法响应 | 10 | C |  | 王少斌 | 45601.6383 | 王少斌 | 45601.6383
热管理.空调远程控制.APP远控空调设置 | 宠物模式开启中远程关闭空调-车辆上锁-已休眠-未插枪未充电-解锁车辆上电 | 电源模式OFF 宠物模式开启，车辆上锁 车辆已休眠 未插枪充电 | 手机APP操作关闭空调 | 空调无法关闭，APP显示无法响应 | 10 | C |  | 王少斌 | 45601.6383 | 王少斌 | 45601.6383
热管理.空调远程控制.APP远控空调设置 | 宠物模式开启中远程关闭空调-车辆上锁-已休眠-插枪慢充-解锁车辆上电 | 电源模式OFF 宠物模式开启，车辆上锁 车辆已休眠 插枪慢充 | 手机APP操作关闭空调 | 空调无法关闭，APP显示无法响应 | 10 | C |  | 王少斌 | 45601.6383 | 王少斌 | 45601.6383
热管理.空调远程控制.APP远控空调设置 | 宠物模式开启中远程关闭空调-车辆上锁-已休眠-插枪快充-解锁车辆上电 | 电源模式OFF 宠物模式开启，车辆上锁 车辆已休眠 插枪快充 | 手机APP操作关闭空调 | 空调无法关闭，APP显示无法响应 | 10 | C |  | 王少斌 | 45601.6383 | 王少斌 | 45601.6383
热管理.空调远程控制.APP远控空调设置 | 宠物模式开启中远程关闭空调-车辆上锁-已休眠-插枪不充电-解锁车辆上电 | 电源模式OFF 宠物模式开启，车辆上锁 车辆已休眠 插枪不充电 | 手机APP操作关闭空调 | 空调无法关闭，APP显示无法响应 | 10 | C |  | 王少斌 | 45601.6383 | 王少斌 | 45601.6383
热管理.空调远程控制.APP远控空调设置 | 宠物模式开启中远程关闭空调-车辆上锁-已休眠-慢充结束不拔枪-解锁车辆上电 | 电源模式OFF 宠物模式开启，车辆上锁 车辆已休眠 慢充自动结束或人为结束，不拔枪 | 手机APP操作关闭空调 | 空调无法关闭，APP显示无法响应 | 10 | C |  | 王少斌 | 45601.6383 | 王少斌 | 45601.6383
热管理.空调远程控制.APP远控空调设置 | 宠物模式开启中远程关闭空调-车辆上锁-已休眠-快充结束不拔枪-解锁车辆上电 | 电源模式OFF 宠物模式开启，车辆上锁 车辆已休眠 快充自动结束或人为结束，不拔枪 | 手机APP操作关闭空调 | 空调无法关闭，APP显示无法响应 | 10 | C |  | 王少斌 | 45601.6383 | 王少斌 | 45601.6383
热管理.空调远程控制.APP远控空调设置 | 远程空调开启再关闭-车辆上锁-未休眠-未插枪未充电-解锁车辆上电 | 电源模式OFF 车辆上锁 车辆未休眠 未插枪充电 | 手机APP操作开启空调再关闭 解锁车辆上电 | 车辆上电后空调开启，回滚休眠前的状态 | 10 | C |  | 王少斌 | 45600.7707 | 王少斌 | 45600.7707
热管理.空调远程控制.APP远控空调设置 | 远程空调开启再关闭-车辆上锁-未休眠-插枪慢充-解锁车辆上电 | 电源模式OFF 车辆上锁 车辆未休眠 插枪慢充 | 手机APP操作开启空调再关闭 解锁车辆上电 | 车辆上电后空调开启，回滚休眠前的状态 | 10 | C |  | 王少斌 | 45600.7707 | 王少斌 | 45600.7707
热管理.空调远程控制.APP远控空调设置 | 远程空调开启再关闭-车辆上锁-未休眠-插枪快充-解锁车辆上电 | 电源模式OFF 车辆上锁 车辆未休眠 插枪快充 | 手机APP操作开启空调再关闭 解锁车辆上电 | 车辆上电后空调开启，回滚休眠前的状态 | 10 | C |  | 王少斌 | 45600.7707 | 王少斌 | 45600.7707
热管理.空调远程控制.APP远控空调设置 | 远程空调开启再关闭-车辆上锁-未休眠-插枪不充电-解锁车辆上电 | 电源模式OFF 车辆上锁 车辆未休眠 插枪不充电 | 手机APP操作开启空调再关闭 解锁车辆上电 | 车辆上电后空调开启，回滚休眠前的状态 | 10 | C |  | 王少斌 | 45600.7707 | 王少斌 | 45600.7707
热管理.空调远程控制.APP远控空调设置 | 远程空调开启再关闭-车辆上锁-未休眠-慢充结束不拔枪-解锁车辆上电 | 电源模式OFF 车辆上锁 车辆未休眠 慢充自动结束或人为结束，不拔枪 | 手机APP操作开启空调再关闭 解锁车辆上电 | 车辆上电后空调开启，回滚休眠前的状态 | 10 | C |  | 王少斌 | 45600.7707 | 王少斌 | 45600.7707
热管理.空调远程控制.APP远控空调设置 | 远程空调开启再关闭-车辆上锁-未休眠-快充结束不拔枪-解锁车辆上电 | 电源模式OFF 车辆上锁 车辆未休眠 快充自动结束或人为结束，不拔枪 | 手机APP操作开启空调再关闭 解锁车辆上电 | 车辆上电后空调开启，回滚休眠前的状态 | 10 | C |  | 王少斌 | 45600.7707 | 王少斌 | 45600.7707
热管理.空调远程控制.APP远控空调设置 | 远程空调开启再关闭-车辆上锁-已休眠-未插枪未充电-解锁车辆上电 | 电源模式OFF 车辆上锁 车辆已休眠 未插枪充电 | 手机APP操作开启空调再关闭 解锁车辆上电 | 车辆上电后空调开启，回滚休眠前的状态 | 10 | C |  | 王少斌 | 45600.7707 | 王少斌 | 45600.7707
热管理.空调远程控制.APP远控空调设置 | 远程空调开启再关闭-车辆上锁-已休眠-插枪慢充-解锁车辆上电 | 电源模式OFF 车辆上锁 车辆已休眠 插枪慢充 | 手机APP操作开启空调再关闭 解锁车辆上电 | 车辆上电后空调开启，回滚休眠前的状态 | 10 | C |  | 王少斌 | 45600.7707 | 王少斌 | 45600.7707
热管理.空调远程控制.APP远控空调设置 | 远程空调开启再关闭-车辆上锁-已休眠-插枪快充-解锁车辆上电 | 电源模式OFF 车辆上锁 车辆已休眠 插枪快充 | 手机APP操作开启空调再关闭 解锁车辆上电 | 车辆上电后空调开启，回滚休眠前的状态 | 10 | C |  | 王少斌 | 45600.7707 | 王少斌 | 45600.7707
热管理.空调远程控制.APP远控空调设置 | 远程空调开启再关闭-车辆上锁-已休眠-插枪不充电-解锁车辆上电 | 电源模式OFF 车辆上锁 车辆已休眠 插枪不充电 | 手机APP操作开启空调再关闭 解锁车辆上电 | 车辆上电后空调开启，回滚休眠前的状态 | 10 | C |  | 王少斌 | 45600.7707 | 王少斌 | 45600.7707
热管理.空调远程控制.APP远控空调设置 | 远程空调开启再关闭-车辆上锁-已休眠-慢充结束不拔枪-解锁车辆上电 | 电源模式OFF 车辆上锁 车辆已休眠 慢充自动结束或人为结束，不拔枪 | 手机APP操作开启空调再关闭 解锁车辆上电 | 车辆上电后空调开启，回滚休眠前的状态 | 10 | C |  | 王少斌 | 45600.7707 | 王少斌 | 45600.7707
热管理.空调远程控制.APP远控空调设置 | 远程空调开启再关闭-车辆上锁-已休眠-快充结束不拔枪-解锁车辆上电 | 电源模式OFF 车辆上锁 车辆已休眠 快充自动结束或人为结束，不拔枪 | 手机APP操作开启空调再关闭 解锁车辆上电 | 车辆上电后空调开启，回滚休眠前的状态 | 10 | C |  | 王少斌 | 45600.7707 | 王少斌 | 45600.7707
热管理.空调远程控制.APP远控空调设置 | 远程空调开启中-车辆上锁-未休眠-未插枪未充电-解锁车辆上电（ATC） | 电源模式OFF 车辆上锁 车辆未休眠 未插枪充电 | 手机APP操作开启空调 解锁车辆上电 | 车辆上电后空调保持远程空调时的设置运行，比如Auto 25度，不回滚休眠前的状态 | 10 | C |  | 王少斌 | 45600.7707 | 王少斌 | 45603.728
热管理.空调远程控制.APP远控空调设置 | 远程空调开启中-车辆上锁-未休眠-插枪慢充-解锁车辆上电（ATC） | 电源模式OFF 车辆上锁 车辆未休眠 插枪慢充 | 手机APP操作开启空调 解锁车辆上电 | 车辆上电后空调保持远程空调时的设置运行，比如Auto 25度，不回滚休眠前的状态 | 10 | C |  | 王少斌 | 45600.7707 | 王少斌 | 45603.728
热管理.空调远程控制.APP远控空调设置 | 远程空调开启中-车辆上锁-未休眠-插枪快充-解锁车辆上电（ATC） | 电源模式OFF 车辆上锁 车辆未休眠 插枪快充 | 手机APP操作开启空调 解锁车辆上电 | 车辆上电后空调保持远程空调时的设置运行，比如Auto 25度，不回滚休眠前的状态 | 10 | C |  | 王少斌 | 45600.7707 | 王少斌 | 45603.728
热管理.空调远程控制.APP远控空调设置 | 远程空调开启中-车辆上锁-未休眠-插枪不充电-解锁车辆上电（ATC） | 电源模式OFF 车辆上锁 车辆未休眠 插枪不充电 | 手机APP操作开启空调 解锁车辆上电 | 车辆上电后空调保持远程空调时的设置运行，比如Auto 25度，不回滚休眠前的状态 | 10 | C |  | 王少斌 | 45600.7707 | 王少斌 | 45603.728
热管理.空调远程控制.APP远控空调设置 | 远程空调开启中-车辆上锁-未休眠-慢充结束不拔枪-解锁车辆上电（ATC） | 电源模式OFF 车辆上锁 车辆未休眠 慢充自动结束或人为结束，不拔枪 | 手机APP操作开启空调 解锁车辆上电 | 车辆上电后空调保持远程空调时的设置运行，比如Auto 25度，不回滚休眠前的状态 | 10 | C |  | 王少斌 | 45600.7707 | 王少斌 | 45603.728
热管理.空调远程控制.APP远控空调设置 | 远程空调开启中-车辆上锁-未休眠-快充结束不拔枪-解锁车辆上电（ATC） | 电源模式OFF 车辆上锁 车辆未休眠 快充自动结束或人为结束，不拔枪 | 手机APP操作开启空调 解锁车辆上电 | 车辆上电后空调保持远程空调时的设置运行，比如Auto 25度，不回滚休眠前的状态 | 10 | C |  | 王少斌 | 45600.7707 | 王少斌 | 45603.728
热管理.空调远程控制.APP远控空调设置 | 远程空调开启中-车辆上锁-已休眠-未插枪未充电-解锁车辆上电（ATC） | 电源模式OFF 车辆上锁 车辆已休眠 未插枪充电 | 手机APP操作开启空调 解锁车辆上电 | 车辆上电后空调保持远程空调时的设置运行，比如Auto 25度，不回滚休眠前的状态 | 10 | C |  | 王少斌 | 45600.7707 | 王少斌 | 45603.728
热管理.空调远程控制.APP远控空调设置 | 远程空调开启中-车辆上锁-已休眠-插枪慢充-解锁车辆上电（ATC） | 电源模式OFF 车辆上锁 车辆已休眠 插枪慢充 | 手机APP操作开启空调 解锁车辆上电 | 车辆上电后空调保持远程空调时的设置运行，比如Auto 25度，不回滚休眠前的状态 | 10 | C |  | 王少斌 | 45600.7707 | 王少斌 | 45603.728
热管理.空调远程控制.APP远控空调设置 | 远程空调开启中-车辆上锁-已休眠-插枪快充-解锁车辆上电（ATC） | 电源模式OFF 车辆上锁 车辆已休眠 插枪快充 | 手机APP操作开启空调 解锁车辆上电 | 车辆上电后空调保持远程空调时的设置运行，比如Auto 25度，不回滚休眠前的状态 | 10 | C |  | 王少斌 | 45600.7707 | 王少斌 | 45603.728
热管理.空调远程控制.APP远控空调设置 | 远程空调开启中-车辆上锁-已休眠-插枪不充电-解锁车辆上电（ATC） | 电源模式OFF 车辆上锁 车辆已休眠 插枪不充电 | 手机APP操作开启空调 解锁车辆上电 | 车辆上电后空调保持远程空调时的设置运行，比如Auto 25度，不回滚休眠前的状态 | 10 | C |  | 王少斌 | 45600.7707 | 王少斌 | 45603.728
热管理.空调远程控制.APP远控空调设置 | 远程空调开启中-车辆上锁-已休眠-慢充结束不拔枪-解锁车辆上电（ATC） | 电源模式OFF 车辆上锁 车辆已休眠 慢充自动结束或人为结束，不拔枪 | 手机APP操作开启空调 解锁车辆上电 | 车辆上电后空调保持远程空调时的设置运行，比如Auto 25度，不回滚休眠前的状态 | 10 | C |  | 王少斌 | 45600.7707 | 王少斌 | 45603.728
热管理.空调远程控制.APP远控空调设置 | 远程空调开启中-车辆上锁-已休眠-快充结束不拔枪-解锁车辆上电（ATC） | 电源模式OFF 车辆上锁 车辆已休眠 快充自动结束或人为结束，不拔枪 | 手机APP操作开启空调 解锁车辆上电 | 车辆上电后空调保持远程空调时的设置运行，比如Auto 25度，不回滚休眠前的状态 | 10 | C |  | 王少斌 | 45600.7707 | 王少斌 | 45603.728
热管理.舒适性空调功能.空调设置本地记忆 | 空调设置记忆-不同账号-蓝牙钥匙闭锁-蓝牙钥匙解锁-空调空气帘开关 | 空调开启 蓝牙钥匙闭锁休眠 | 用绑定不同账号的蓝牙钥匙解锁车辆并上电，登录不同账号 | 空调自动运行，空调空气帘开关不记忆，默认为关闭 | 10 | B |  | 王少斌 | 45600.7557 | 王少斌 | 45600.7557
热管理.舒适性空调功能.空调设置本地记忆 | 空调设置记忆-不同账号-蓝牙钥匙闭锁-蓝牙钥匙解锁-空调后排吹风模式（三区空调) | 空调开启 蓝牙钥匙闭锁休眠 | 用绑定不同账号的蓝牙钥匙解锁车辆并上电，登录不同账号 | 空调自动运行，空调后排吹风模式（三区空调)记忆为下电前的状态 | 10 | B |  | 王少斌 | 45600.7557 | 王少斌 | 45600.7557
热管理.舒适性空调功能.空调设置本地记忆 | 空调设置记忆-不同账号-蓝牙钥匙闭锁-蓝牙钥匙解锁-空调后排温度（三区空调) | 空调开启 蓝牙钥匙闭锁休眠 | 用绑定不同账号的蓝牙钥匙解锁车辆并上电，登录不同账号 | 空调自动运行，空调后排温度（三区空调)记忆为下电前的状态 | 10 | B |  | 王少斌 | 45600.7557 | 王少斌 | 45600.7557
热管理.舒适性空调功能.空调设置本地记忆 | 空调设置记忆-不同账号-蓝牙钥匙闭锁-蓝牙钥匙解锁-空调锁后排开关（三区空调) | 空调开启 蓝牙钥匙闭锁休眠 | 用绑定不同账号的蓝牙钥匙解锁车辆并上电，登录不同账号 | 空调自动运行，空调锁后排开关（三区空调)记忆为下电前的状态 | 10 | B |  | 王少斌 | 45600.7557 | 王少斌 | 45600.7557
热管理.舒适性空调功能.空调设置本地记忆 | 空调设置记忆-不同账号-蓝牙钥匙闭锁-蓝牙钥匙解锁-空调智能出风口开关 | 空调开启 蓝牙钥匙闭锁休眠 | 用绑定不同账号的蓝牙钥匙解锁车辆并上电，登录不同账号 | 空调自动运行，空调智能出风口开关记忆为下电前的状态 | 10 | B |  | 王少斌 | 45600.7557 | 王少斌 | 45600.7557
热管理.舒适性空调功能.空调设置本地记忆 | 空调设置记忆-不同账号-蓝牙钥匙闭锁-蓝牙钥匙解锁-空调智能急速降温开关 | 空调开启 蓝牙钥匙闭锁休眠 | 用绑定不同账号的蓝牙钥匙解锁车辆并上电，登录不同账号 | 空调自动运行，空调智能急速降温开关记忆为下电前的状态 | 10 | B |  | 王少斌 | 45600.7557 | 王少斌 | 45600.7557
热管理.舒适性空调功能.空调设置本地记忆 | 空调设置记忆-不同账号-蓝牙钥匙闭锁-蓝牙钥匙解锁-空调风量 | 空调开启 蓝牙钥匙闭锁休眠 | 用绑定不同账号的蓝牙钥匙解锁车辆并上电，登录不同账号 | 空调自动运行，空调风量记忆为下电前的状态 | 10 | B |  | 王少斌 | 45600.7557 | 王少斌 | 45600.7557
热管理.舒适性空调功能.空调设置本地记忆 | 空调设置记忆-不同账号--蓝牙钥匙闭锁-蓝牙钥匙解锁-空调空调副驾出风口模式（不触发单席模式） | 空调开启 蓝牙钥匙闭锁休眠 | 用绑定不同账号的蓝牙钥匙解锁车辆并上电，登录不同账号 | 空调自动运行，在不触发单席模式的前提下空调空调副驾出风口模式记忆为下电前的状态 | 10 | B |  | 王少斌 | 45600.7557 | 王少斌 | 45600.7557
热管理.舒适性空调功能.空调设置本地记忆 | 空调设置记忆-不同账号--蓝牙钥匙闭锁-蓝牙钥匙解锁-空调主驾出风口模式 | 空调开启 蓝牙钥匙闭锁休眠 | 用绑定不同账号的蓝牙钥匙解锁车辆并上电，登录不同账号 | 空调自动运行，空调主驾出风口模式记忆为下电前的状态 | 10 | B |  | 王少斌 | 45600.7557 | 王少斌 | 45600.7557
热管理.舒适性空调功能.空调设置本地记忆 | 空调设置记忆-不同账号-蓝牙钥匙闭锁-蓝牙钥匙解锁-空调吹风模式 | 空调开启 蓝牙钥匙闭锁休眠 | 用绑定不同账号的蓝牙钥匙解锁车辆并上电，登录不同账号 | 空调自动运行，空调吹风模式记忆为下电前的状态 | 10 | B |  | 王少斌 | 45600.7557 | 王少斌 | 45600.7557
热管理.舒适性空调功能.空调设置本地记忆 | 空调设置记忆-不同账号-蓝牙钥匙闭锁-蓝牙钥匙解锁-空调温度同步开关 | 空调开启 蓝牙钥匙闭锁休眠 | 用绑定不同账号的蓝牙钥匙解锁车辆并上电，登录不同账号 | 空调自动运行，空调温度同步开关记忆为下电前的状态 | 10 | B |  | 王少斌 | 45600.7557 | 王少斌 | 45600.7557
热管理.舒适性空调功能.空调设置本地记忆 | 空调设置记忆-不同账号-蓝牙钥匙闭锁-蓝牙钥匙解锁-空调副驾温度 | 空调开启 蓝牙钥匙闭锁休眠 | 用绑定不同账号的蓝牙钥匙解锁车辆并上电，登录不同账号 | 空调自动运行，空调副驾温度记忆为下电前的状态 | 10 | B |  | 王少斌 | 45600.7557 | 王少斌 | 45600.7557
热管理.舒适性空调功能.空调设置本地记忆 | 空调设置记忆-不同账号-蓝牙钥匙闭锁-蓝牙钥匙解锁-空调主驾温度 | 空调开启 蓝牙钥匙闭锁休眠 | 用绑定不同账号的蓝牙钥匙解锁车辆并上电，登录不同账号 | 空调自动运行，空调主驾温度记忆为下电前的状态 | 10 | B |  | 王少斌 | 45600.7557 | 王少斌 | 45600.7557
热管理.舒适性空调功能.空调设置本地记忆 | 空调设置记忆-不同账号-蓝牙钥匙闭锁-蓝牙钥匙解锁-空调循环模式 | 空调开启 蓝牙钥匙闭锁休眠 | 用绑定不同账号的蓝牙钥匙解锁车辆并上电，登录不同账号 | 空调自动运行，空调循环模式记忆为下电前的状态 | 10 | B |  | 王少斌 | 45600.7557 | 王少斌 | 45600.7557
热管理.舒适性空调功能.空调设置本地记忆 | 空调设置记忆-不同账号-蓝牙钥匙闭锁-蓝牙钥匙解锁-空调节能开关 | 空调开启 蓝牙钥匙闭锁休眠 | 用绑定不同账号的蓝牙钥匙解锁车辆并上电，登录不同账号 | 空调自动运行，空调节能开关记忆为下电前的状态 | 10 | B |  | 王少斌 | 45600.7557 | 王少斌 | 45600.7557
热管理.舒适性空调功能.空调设置本地记忆 | 空调设置记忆-不同账号-蓝牙钥匙闭锁-蓝牙钥匙解锁-空调AC | 空调开启 蓝牙钥匙闭锁休眠 | 用绑定不同账号的蓝牙钥匙解锁车辆并上电，登录不同账号 | 空调自动运行，空调AC记忆为下电前的状态 | 10 | B |  | 王少斌 | 45600.7557 | 王少斌 | 45600.7557
热管理.舒适性空调功能.空调设置本地记忆 | 空调设置记忆-不同账号-蓝牙钥匙闭锁-蓝牙钥匙解锁-空调auto | 空调开启 蓝牙钥匙闭锁休眠 | 用绑定不同账号的蓝牙钥匙解锁车辆并上电，登录不同账号 | 空调自动运行，空调auto记忆为下电前的状态 | 10 | B |  | 王少斌 | 45600.7557 | 王少斌 | 45600.7557
热管理.舒适性空调功能.空调设置本地记忆 | 空调设置记忆-不同账号-蓝牙钥匙闭锁-蓝牙钥匙解锁-空调开关 | 空调开启 蓝牙钥匙闭锁休眠 | 用绑定不同账号的蓝牙钥匙解锁车辆并上电，登录不同账号 | 空调自动运行，空调开关记忆为下电前的状态 | 10 | B |  | 王少斌 | 45600.7557 | 王少斌 | 45600.7557
热管理.舒适性空调功能.空调设置本地记忆 | 空调设置记忆-不同账号-蓝牙钥匙闭锁-APP解锁-空调空气帘开关 | 空调开启 蓝牙钥匙闭锁休眠 | 用绑定不同账号的APP解锁车辆并上电，登录不同账号 | 空调自动运行，空调空气帘开关不记忆，默认为关闭 | 10 | B |  | 王少斌 | 45600.7557 | 王少斌 | 45600.7557
热管理.舒适性空调功能.空调设置本地记忆 | 空调设置记忆-不同账号-蓝牙钥匙闭锁-APP解锁-空调后排吹风模式（三区空调) | 空调开启 蓝牙钥匙闭锁休眠 | 用绑定不同账号的APP解锁车辆并上电，登录不同账号 | 空调自动运行，空调后排吹风模式（三区空调)记忆为下电前的状态 | 10 | B |  | 王少斌 | 45600.7557 | 王少斌 | 45600.7557
热管理.舒适性空调功能.空调设置本地记忆 | 空调设置记忆-不同账号-蓝牙钥匙闭锁-APP解锁-空调后排温度（三区空调) | 空调开启 蓝牙钥匙闭锁休眠 | 用绑定不同账号的APP解锁车辆并上电，登录不同账号 | 空调自动运行，空调后排温度（三区空调)记忆为下电前的状态 | 10 | B |  | 王少斌 | 45600.7557 | 王少斌 | 45600.7557
热管理.舒适性空调功能.空调设置本地记忆 | 空调设置记忆-不同账号-蓝牙钥匙闭锁-APP解锁-空调锁后排开关（三区空调) | 空调开启 蓝牙钥匙闭锁休眠 | 用绑定不同账号的APP解锁车辆并上电，登录不同账号 | 空调自动运行，空调锁后排开关（三区空调)记忆为下电前的状态 | 10 | B |  | 王少斌 | 45600.7557 | 王少斌 | 45600.7557
热管理.舒适性空调功能.空调设置本地记忆 | 空调设置记忆-不同账号-蓝牙钥匙闭锁-APP解锁-空调智能出风口开关 | 空调开启 蓝牙钥匙闭锁休眠 | 用绑定不同账号的APP解锁车辆并上电，登录不同账号 | 空调自动运行，空调智能出风口开关记忆为下电前的状态 | 10 | B |  | 王少斌 | 45600.7557 | 王少斌 | 45600.7557
热管理.舒适性空调功能.空调设置本地记忆 | 空调设置记忆-不同账号-蓝牙钥匙闭锁-APP解锁-空调智能急速降温开关 | 空调开启 蓝牙钥匙闭锁休眠 | 用绑定不同账号的APP解锁车辆并上电，登录不同账号 | 空调自动运行，空调智能急速降温开关记忆为下电前的状态 | 10 | B |  | 王少斌 | 45600.7557 | 王少斌 | 45600.7557
热管理.舒适性空调功能.空调设置本地记忆 | 空调设置记忆-不同账号-蓝牙钥匙闭锁-APP解锁-空调风量 | 空调开启 蓝牙钥匙闭锁休眠 | 用绑定不同账号的APP解锁车辆并上电，登录不同账号 | 空调自动运行，空调风量记忆为下电前的状态 | 10 | B |  | 王少斌 | 45600.7557 | 王少斌 | 45600.7557
热管理.舒适性空调功能.空调设置本地记忆 | 空调设置记忆-不同账号--蓝牙钥匙闭锁-APP解锁-空调空调副驾出风口模式（不触发单席模式） | 空调开启 蓝牙钥匙闭锁休眠 | 用绑定不同账号的APP解锁车辆并上电，登录不同账号 | 空调自动运行，在不触发单席模式的前提下空调空调副驾出风口模式记忆为下电前的状态 | 10 | B |  | 王少斌 | 45600.7557 | 王少斌 | 45600.7557
热管理.舒适性空调功能.空调设置本地记忆 | 空调设置记忆-不同账号--蓝牙钥匙闭锁-APP解锁-空调主驾出风口模式 | 空调开启 蓝牙钥匙闭锁休眠 | 用绑定不同账号的APP解锁车辆并上电，登录不同账号 | 空调自动运行，空调主驾出风口模式记忆为下电前的状态 | 10 | B |  | 王少斌 | 45600.7557 | 王少斌 | 45600.7557
热管理.舒适性空调功能.空调设置本地记忆 | 空调设置记忆-不同账号-蓝牙钥匙闭锁-APP解锁-空调吹风模式 | 空调开启 蓝牙钥匙闭锁休眠 | 用绑定不同账号的APP解锁车辆并上电，登录不同账号 | 空调自动运行，空调吹风模式记忆为下电前的状态 | 10 | B |  | 王少斌 | 45600.7557 | 王少斌 | 45600.7557
热管理.舒适性空调功能.空调设置本地记忆 | 空调设置记忆-不同账号-蓝牙钥匙闭锁-APP解锁-空调温度同步开关 | 空调开启 蓝牙钥匙闭锁休眠 | 用绑定不同账号的APP解锁车辆并上电，登录不同账号 | 空调自动运行，空调温度同步开关记忆为下电前的状态 | 10 | B |  | 王少斌 | 45600.7557 | 王少斌 | 45600.7557
热管理.舒适性空调功能.空调设置本地记忆 | 空调设置记忆-不同账号-蓝牙钥匙闭锁-APP解锁-空调副驾温度 | 空调开启 蓝牙钥匙闭锁休眠 | 用绑定不同账号的APP解锁车辆并上电，登录不同账号 | 空调自动运行，空调副驾温度记忆为下电前的状态 | 10 | B |  | 王少斌 | 45600.7557 | 王少斌 | 45600.7557
热管理.舒适性空调功能.空调设置本地记忆 | 空调设置记忆-不同账号-蓝牙钥匙闭锁-APP解锁-空调主驾温度 | 空调开启 蓝牙钥匙闭锁休眠 | 用绑定不同账号的APP解锁车辆并上电，登录不同账号 | 空调自动运行，空调主驾温度记忆为下电前的状态 | 10 | B |  | 王少斌 | 45600.7557 | 王少斌 | 45600.7557
热管理.舒适性空调功能.空调设置本地记忆 | 空调设置记忆-不同账号-蓝牙钥匙闭锁-APP解锁-空调循环模式 | 空调开启 蓝牙钥匙闭锁休眠 | 用绑定不同账号的APP解锁车辆并上电，登录不同账号 | 空调自动运行，空调循环模式记忆为下电前的状态 | 10 | B |  | 王少斌 | 45600.7557 | 王少斌 | 45600.7557
热管理.舒适性空调功能.空调设置本地记忆 | 空调设置记忆-不同账号-蓝牙钥匙闭锁-APP解锁-空调节能开关 | 空调开启 蓝牙钥匙闭锁休眠 | 用绑定不同账号的APP解锁车辆并上电，登录不同账号 | 空调自动运行，空调节能开关记忆为下电前的状态 | 10 | B |  | 王少斌 | 45600.7557 | 王少斌 | 45600.7557
热管理.舒适性空调功能.空调设置本地记忆 | 空调设置记忆-不同账号-蓝牙钥匙闭锁-APP解锁-空调AC | 空调开启 蓝牙钥匙闭锁休眠 | 用绑定不同账号的APP解锁车辆并上电，登录不同账号 | 空调自动运行，空调AC记忆为下电前的状态 | 10 | B |  | 王少斌 | 45600.7557 | 王少斌 | 45600.7557
热管理.舒适性空调功能.空调设置本地记忆 | 空调设置记忆-不同账号-蓝牙钥匙闭锁-APP解锁-空调auto | 空调开启 蓝牙钥匙闭锁休眠 | 用绑定不同账号的APP解锁车辆并上电，登录不同账号 | 空调自动运行，空调auto记忆为下电前的状态 | 10 | B |  | 王少斌 | 45600.7557 | 王少斌 | 45600.7557
热管理.舒适性空调功能.空调设置本地记忆 | 空调设置记忆-不同账号-蓝牙钥匙闭锁-APP解锁-空调开关 | 空调开启 蓝牙钥匙闭锁休眠 | 用绑定不同账号的APP解锁车辆并上电，登录不同账号 | 空调自动运行，空调开关记忆为下电前的状态 | 10 | B |  | 王少斌 | 45600.7557 | 王少斌 | 45600.7557
热管理.舒适性空调功能.空调设置本地记忆 | 空调设置记忆-不同账号-蓝牙钥匙闭锁-NFC解锁-空调空气帘开关 | 空调开启 蓝牙钥匙闭锁休眠 | 用绑定不同账号的NFC卡解锁车辆并上电，登录不同账号 | 空调自动运行，空调空气帘开关不记忆，默认为关闭 | 10 | B |  | 王少斌 | 45600.7557 | 王少斌 | 45600.7557
热管理.舒适性空调功能.空调设置本地记忆 | 空调设置记忆-不同账号-蓝牙钥匙闭锁-NFC解锁-空调后排吹风模式（三区空调) | 空调开启 蓝牙钥匙闭锁休眠 | 用绑定不同账号的NFC卡解锁车辆并上电，登录不同账号 | 空调自动运行，空调后排吹风模式（三区空调)记忆为下电前的状态 | 10 | B |  | 王少斌 | 45600.7557 | 王少斌 | 45600.7557
热管理.舒适性空调功能.空调设置本地记忆 | 空调设置记忆-不同账号-蓝牙钥匙闭锁-NFC解锁-空调后排温度（三区空调) | 空调开启 蓝牙钥匙闭锁休眠 | 用绑定不同账号的NFC卡解锁车辆并上电，登录不同账号 | 空调自动运行，空调后排温度（三区空调)记忆为下电前的状态 | 10 | B |  | 王少斌 | 45600.7557 | 王少斌 | 45600.7557
热管理.舒适性空调功能.空调设置本地记忆 | 空调设置记忆-不同账号-蓝牙钥匙闭锁-NFC解锁-空调锁后排开关（三区空调) | 空调开启 蓝牙钥匙闭锁休眠 | 用绑定不同账号的NFC卡解锁车辆并上电，登录不同账号 | 空调自动运行，空调锁后排开关（三区空调)记忆为下电前的状态 | 10 | B |  | 王少斌 | 45600.7557 | 王少斌 | 45600.7557
热管理.舒适性空调功能.空调设置本地记忆 | 空调设置记忆-不同账号-蓝牙钥匙闭锁-NFC解锁-空调智能出风口开关 | 空调开启 蓝牙钥匙闭锁休眠 | 用绑定不同账号的NFC卡解锁车辆并上电，登录不同账号 | 空调自动运行，空调智能出风口开关记忆为下电前的状态 | 10 | B |  | 王少斌 | 45600.7557 | 王少斌 | 45600.7557
热管理.舒适性空调功能.空调设置本地记忆 | 空调设置记忆-不同账号-蓝牙钥匙闭锁-NFC解锁-空调智能急速降温开关 | 空调开启 蓝牙钥匙闭锁休眠 | 用绑定不同账号的NFC卡解锁车辆并上电，登录不同账号 | 空调自动运行，空调智能急速降温开关记忆为下电前的状态 | 10 | B |  | 王少斌 | 45600.7557 | 王少斌 | 45600.7557
热管理.舒适性空调功能.空调设置本地记忆 | 空调设置记忆-不同账号-蓝牙钥匙闭锁-NFC解锁-空调风量 | 空调开启 蓝牙钥匙闭锁休眠 | 用绑定不同账号的NFC卡解锁车辆并上电，登录不同账号 | 空调自动运行，空调风量记忆为下电前的状态 | 10 | B |  | 王少斌 | 45600.7557 | 王少斌 | 45600.7557
热管理.舒适性空调功能.空调设置本地记忆 | 空调设置记忆-不同账号--蓝牙钥匙闭锁-NFC解锁-空调空调副驾出风口模式（不触发单席模式） | 空调开启 蓝牙钥匙闭锁休眠 | 用绑定不同账号的NFC卡解锁车辆并上电，登录不同账号 | 空调自动运行，在不触发单席模式的前提下空调空调副驾出风口模式记忆为下电前的状态 | 10 | B |  | 王少斌 | 45600.7557 | 王少斌 | 45600.7557
热管理.舒适性空调功能.空调设置本地记忆 | 空调设置记忆-不同账号--蓝牙钥匙闭锁-NFC解锁-空调主驾出风口模式 | 空调开启 蓝牙钥匙闭锁休眠 | 用绑定不同账号的NFC卡解锁车辆并上电，登录不同账号 | 空调自动运行，空调主驾出风口模式记忆为下电前的状态 | 10 | B |  | 王少斌 | 45600.7557 | 王少斌 | 45600.7557
热管理.舒适性空调功能.空调设置本地记忆 | 空调设置记忆-不同账号-蓝牙钥匙闭锁-NFC解锁-空调吹风模式 | 空调开启 蓝牙钥匙闭锁休眠 | 用绑定不同账号的NFC卡解锁车辆并上电，登录不同账号 | 空调自动运行，空调吹风模式记忆为下电前的状态 | 10 | B |  | 王少斌 | 45600.7557 | 王少斌 | 45600.7557
热管理.舒适性空调功能.空调设置本地记忆 | 空调设置记忆-不同账号-蓝牙钥匙闭锁-NFC解锁-空调温度同步开关 | 空调开启 蓝牙钥匙闭锁休眠 | 用绑定不同账号的NFC卡解锁车辆并上电，登录不同账号 | 空调自动运行，空调温度同步开关记忆为下电前的状态 | 10 | B |  | 王少斌 | 45600.7557 | 王少斌 | 45600.7557
热管理.舒适性空调功能.空调设置本地记忆 | 空调设置记忆-不同账号-蓝牙钥匙闭锁-NFC解锁-空调副驾温度 | 空调开启 蓝牙钥匙闭锁休眠 | 用绑定不同账号的NFC卡解锁车辆并上电，登录不同账号 | 空调自动运行，空调副驾温度记忆为下电前的状态 | 10 | B |  | 王少斌 | 45600.7557 | 王少斌 | 45600.7557
热管理.舒适性空调功能.空调设置本地记忆 | 空调设置记忆-不同账号-蓝牙钥匙闭锁-NFC解锁-空调主驾温度 | 空调开启 蓝牙钥匙闭锁休眠 | 用绑定不同账号的NFC卡解锁车辆并上电，登录不同账号 | 空调自动运行，空调主驾温度记忆为下电前的状态 | 10 | B |  | 王少斌 | 45600.7557 | 王少斌 | 45600.7557
热管理.舒适性空调功能.空调设置本地记忆 | 空调设置记忆-不同账号-蓝牙钥匙闭锁-NFC解锁-空调循环模式 | 空调开启 蓝牙钥匙闭锁休眠 | 用绑定不同账号的NFC卡解锁车辆并上电，登录不同账号 | 空调自动运行，空调循环模式记忆为下电前的状态 | 10 | B |  | 王少斌 | 45600.7557 | 王少斌 | 45600.7557
热管理.舒适性空调功能.空调设置本地记忆 | 空调设置记忆-不同账号-蓝牙钥匙闭锁-NFC解锁-空调节能开关 | 空调开启 蓝牙钥匙闭锁休眠 | 用绑定不同账号的NFC卡解锁车辆并上电，登录不同账号 | 空调自动运行，空调节能开关记忆为下电前的状态 | 10 | B |  | 王少斌 | 45600.7557 | 王少斌 | 45600.7557
热管理.舒适性空调功能.空调设置本地记忆 | 空调设置记忆-不同账号-蓝牙钥匙闭锁-NFC解锁-空调AC | 空调开启 蓝牙钥匙闭锁休眠 | 用绑定不同账号的NFC卡解锁车辆并上电，登录不同账号 | 空调自动运行，空调AC记忆为下电前的状态 | 10 | B |  | 王少斌 | 45600.7557 | 王少斌 | 45600.7557
热管理.舒适性空调功能.空调设置本地记忆 | 空调设置记忆-不同账号-蓝牙钥匙闭锁-NFC解锁-空调auto | 空调开启 蓝牙钥匙闭锁休眠 | 用绑定不同账号的NFC卡解锁车辆并上电，登录不同账号 | 空调自动运行，空调auto记忆为下电前的状态 | 10 | B |  | 王少斌 | 45600.7557 | 王少斌 | 45600.7557
热管理.舒适性空调功能.空调设置本地记忆 | 空调设置记忆-不同账号-蓝牙钥匙闭锁-NFC解锁-空调开关 | 空调开启 蓝牙钥匙闭锁休眠 | 用绑定不同账号的NFC卡解锁车辆并上电，登录不同账号 | 空调自动运行，空调开关记忆为下电前的状态 | 10 | B |  | 王少斌 | 45600.7557 | 王少斌 | 45600.7557
热管理.舒适性空调功能.空调设置本地记忆 | 空调设置记忆-不同账号-蓝牙钥匙闭锁-遥控钥匙解锁-空调空气帘开关 | 空调开启 蓝牙钥匙闭锁休眠 | 用绑定不同账号的遥控钥匙解锁并上电，登录不同账号 | 空调自动运行，空调空气帘开关不记忆，默认为关闭 | 10 | B |  | 王少斌 | 45600.7557 | 王少斌 | 45600.7557
热管理.舒适性空调功能.空调设置本地记忆 | 空调设置记忆-不同账号-蓝牙钥匙闭锁-遥控钥匙解锁-空调后排吹风模式（三区空调) | 空调开启 蓝牙钥匙闭锁休眠 | 用绑定不同账号的遥控钥匙解锁并上电，登录不同账号 | 空调自动运行，空调后排吹风模式（三区空调)记忆为下电前的状态 | 10 | B |  | 王少斌 | 45600.7557 | 王少斌 | 45600.7557
热管理.舒适性空调功能.空调设置本地记忆 | 空调设置记忆-不同账号-蓝牙钥匙闭锁-遥控钥匙解锁-空调后排温度（三区空调) | 空调开启 蓝牙钥匙闭锁休眠 | 用绑定不同账号的遥控钥匙解锁并上电，登录不同账号 | 空调自动运行，空调后排温度（三区空调)记忆为下电前的状态 | 10 | B |  | 王少斌 | 45600.7557 | 王少斌 | 45600.7557
热管理.舒适性空调功能.空调设置本地记忆 | 空调设置记忆-不同账号-蓝牙钥匙闭锁-遥控钥匙解锁-空调锁后排开关（三区空调) | 空调开启 蓝牙钥匙闭锁休眠 | 用绑定不同账号的遥控钥匙解锁并上电，登录不同账号 | 空调自动运行，空调锁后排开关（三区空调)记忆为下电前的状态 | 10 | B |  | 王少斌 | 45600.7557 | 王少斌 | 45600.7557
热管理.舒适性空调功能.空调设置本地记忆 | 空调设置记忆-不同账号-蓝牙钥匙闭锁-遥控钥匙解锁-空调智能出风口开关 | 空调开启 蓝牙钥匙闭锁休眠 | 用绑定不同账号的遥控钥匙解锁并上电，登录不同账号 | 空调自动运行，空调智能出风口开关记忆为下电前的状态 | 10 | B |  | 王少斌 | 45600.7557 | 王少斌 | 45600.7557
热管理.舒适性空调功能.空调设置本地记忆 | 空调设置记忆-不同账号-蓝牙钥匙闭锁-遥控钥匙解锁-空调智能急速降温开关 | 空调开启 蓝牙钥匙闭锁休眠 | 用绑定不同账号的遥控钥匙解锁并上电，登录不同账号 | 空调自动运行，空调智能急速降温开关记忆为下电前的状态 | 10 | B |  | 王少斌 | 45600.7557 | 王少斌 | 45600.7557
热管理.舒适性空调功能.空调设置本地记忆 | 空调设置记忆-不同账号-蓝牙钥匙闭锁-遥控钥匙解锁-空调风量 | 空调开启 蓝牙钥匙闭锁休眠 | 用绑定不同账号的遥控钥匙解锁并上电，登录不同账号 | 空调自动运行，空调风量记忆为下电前的状态 | 10 | B |  | 王少斌 | 45600.7557 | 王少斌 | 45600.7557
热管理.舒适性空调功能.空调设置本地记忆 | 空调设置记忆-不同账号--蓝牙钥匙闭锁-遥控钥匙解锁-空调空调副驾出风口模式（不触发单席模式） | 空调开启 蓝牙钥匙闭锁休眠 | 用绑定不同账号的遥控钥匙解锁并上电，登录不同账号 | 空调自动运行，在不触发单席模式的前提下空调空调副驾出风口模式记忆为下电前的状态 | 10 | B |  | 王少斌 | 45600.7557 | 王少斌 | 45600.7557
热管理.舒适性空调功能.空调设置本地记忆 | 空调设置记忆-不同账号--蓝牙钥匙闭锁-遥控钥匙解锁-空调主驾出风口模式 | 空调开启 蓝牙钥匙闭锁休眠 | 用绑定不同账号的遥控钥匙解锁并上电，登录不同账号 | 空调自动运行，空调主驾出风口模式记忆为下电前的状态 | 10 | B |  | 王少斌 | 45600.7557 | 王少斌 | 45600.7557
热管理.舒适性空调功能.空调设置本地记忆 | 空调设置记忆-不同账号-蓝牙钥匙闭锁-遥控钥匙解锁-空调吹风模式 | 空调开启 蓝牙钥匙闭锁休眠 | 用绑定不同账号的遥控钥匙解锁并上电，登录不同账号 | 空调自动运行，空调吹风模式记忆为下电前的状态 | 10 | B |  | 王少斌 | 45600.7557 | 王少斌 | 45600.7557
热管理.舒适性空调功能.空调设置本地记忆 | 空调设置记忆-不同账号-蓝牙钥匙闭锁-遥控钥匙解锁-空调温度同步开关 | 空调开启 蓝牙钥匙闭锁休眠 | 用绑定不同账号的遥控钥匙解锁并上电，登录不同账号 | 空调自动运行，空调温度同步开关记忆为下电前的状态 | 10 | B |  | 王少斌 | 45600.7557 | 王少斌 | 45600.7557
热管理.舒适性空调功能.空调设置本地记忆 | 空调设置记忆-不同账号-蓝牙钥匙闭锁-遥控钥匙解锁-空调副驾温度 | 空调开启 蓝牙钥匙闭锁休眠 | 用绑定不同账号的遥控钥匙解锁并上电，登录不同账号 | 空调自动运行，空调副驾温度记忆为下电前的状态 | 10 | B |  | 王少斌 | 45600.7557 | 王少斌 | 45600.7557
热管理.舒适性空调功能.空调设置本地记忆 | 空调设置记忆-不同账号-蓝牙钥匙闭锁-遥控钥匙解锁-空调主驾温度 | 空调开启 蓝牙钥匙闭锁休眠 | 用绑定不同账号的遥控钥匙解锁并上电，登录不同账号 | 空调自动运行，空调主驾温度记忆为下电前的状态 | 10 | B |  | 王少斌 | 45600.7557 | 王少斌 | 45600.7557
热管理.舒适性空调功能.空调设置本地记忆 | 空调设置记忆-不同账号-蓝牙钥匙闭锁-遥控钥匙解锁-空调循环模式 | 空调开启 蓝牙钥匙闭锁休眠 | 用绑定不同账号的遥控钥匙解锁并上电，登录不同账号 | 空调自动运行，空调循环模式记忆为下电前的状态 | 10 | B |  | 王少斌 | 45600.7557 | 王少斌 | 45600.7557
热管理.舒适性空调功能.空调设置本地记忆 | 空调设置记忆-不同账号-蓝牙钥匙闭锁-遥控钥匙解锁-空调节能开关 | 空调开启 蓝牙钥匙闭锁休眠 | 用绑定不同账号的遥控钥匙解锁并上电，登录不同账号 | 空调自动运行，空调节能开关记忆为下电前的状态 | 10 | B |  | 王少斌 | 45600.7557 | 王少斌 | 45600.7557
热管理.舒适性空调功能.空调设置本地记忆 | 空调设置记忆-不同账号-蓝牙钥匙闭锁-遥控钥匙解锁-空调AC | 空调开启 蓝牙钥匙闭锁休眠 | 用绑定不同账号的遥控钥匙解锁并上电，登录不同账号 | 空调自动运行，空调AC记忆为下电前的状态 | 10 | B |  | 王少斌 | 45600.7557 | 王少斌 | 45600.7557
热管理.舒适性空调功能.空调设置本地记忆 | 空调设置记忆-不同账号-蓝牙钥匙闭锁-遥控钥匙解锁-空调auto | 空调开启 蓝牙钥匙闭锁休眠 | 用绑定不同账号的遥控钥匙解锁并上电，登录不同账号 | 空调自动运行，空调auto记忆为下电前的状态 | 10 | B |  | 王少斌 | 45600.7557 | 王少斌 | 45600.7557
热管理.舒适性空调功能.空调设置本地记忆 | 空调设置记忆-不同账号-蓝牙钥匙闭锁-遥控钥匙解锁-空调开关 | 空调开启 蓝牙钥匙闭锁休眠 | 用绑定不同账号的遥控钥匙解锁并上电，登录不同账号 | 空调自动运行，空调开关记忆为下电前的状态 | 10 | B |  | 王少斌 | 45600.7557 | 王少斌 | 45600.7557
热管理.舒适性空调功能.空调设置本地记忆 | 空调设置记忆-不同账号-APP闭锁-蓝牙钥匙解锁-空调空气帘开关 | 空调开启 APP闭锁休眠 | 用绑定不同账号的蓝牙钥匙解锁车辆并上电，登录不同账号 | 空调自动运行，空调空气帘开关不记忆，默认为关闭 | 10 | B |  | 王少斌 | 45600.7557 | 王少斌 | 45600.7557
热管理.舒适性空调功能.空调设置本地记忆 | 空调设置记忆-不同账号-APP闭锁-蓝牙钥匙解锁-空调后排吹风模式（三区空调) | 空调开启 APP闭锁休眠 | 用绑定不同账号的蓝牙钥匙解锁车辆并上电，登录不同账号 | 空调自动运行，空调后排吹风模式（三区空调)记忆为下电前的状态 | 10 | B |  | 王少斌 | 45600.7557 | 王少斌 | 45600.7557
热管理.舒适性空调功能.空调设置本地记忆 | 空调设置记忆-不同账号-APP闭锁-蓝牙钥匙解锁-空调后排温度（三区空调) | 空调开启 APP闭锁休眠 | 用绑定不同账号的蓝牙钥匙解锁车辆并上电，登录不同账号 | 空调自动运行，空调后排温度（三区空调)记忆为下电前的状态 | 10 | B |  | 王少斌 | 45600.7557 | 王少斌 | 45600.7557
热管理.舒适性空调功能.空调设置本地记忆 | 空调设置记忆-不同账号-APP闭锁-蓝牙钥匙解锁-空调锁后排开关（三区空调) | 空调开启 APP闭锁休眠 | 用绑定不同账号的蓝牙钥匙解锁车辆并上电，登录不同账号 | 空调自动运行，空调锁后排开关（三区空调)记忆为下电前的状态 | 10 | B |  | 王少斌 | 45600.7557 | 王少斌 | 45600.7557
热管理.舒适性空调功能.空调设置本地记忆 | 空调设置记忆-不同账号-APP闭锁-蓝牙钥匙解锁-空调智能出风口开关 | 空调开启 APP闭锁休眠 | 用绑定不同账号的蓝牙钥匙解锁车辆并上电，登录不同账号 | 空调自动运行，空调智能出风口开关记忆为下电前的状态 | 10 | B |  | 王少斌 | 45600.7557 | 王少斌 | 45600.7557
热管理.舒适性空调功能.空调设置本地记忆 | 空调设置记忆-不同账号-APP闭锁-蓝牙钥匙解锁-空调智能急速降温开关 | 空调开启 APP闭锁休眠 | 用绑定不同账号的蓝牙钥匙解锁车辆并上电，登录不同账号 | 空调自动运行，空调智能急速降温开关记忆为下电前的状态 | 10 | B |  | 王少斌 | 45600.7557 | 王少斌 | 45600.7557
热管理.舒适性空调功能.空调设置本地记忆 | 空调设置记忆-不同账号-APP闭锁-蓝牙钥匙解锁-空调风量 | 空调开启 APP闭锁休眠 | 用绑定不同账号的蓝牙钥匙解锁车辆并上电，登录不同账号 | 空调自动运行，空调风量记忆为下电前的状态 | 10 | B |  | 王少斌 | 45600.7557 | 王少斌 | 45600.7557
热管理.舒适性空调功能.空调设置本地记忆 | 空调设置记忆-不同账号--APP闭锁-蓝牙钥匙解锁-空调空调副驾出风口模式（不触发单席模式） | 空调开启 APP闭锁休眠 | 用绑定不同账号的蓝牙钥匙解锁车辆并上电，登录不同账号 | 空调自动运行，在不触发单席模式的前提下空调空调副驾出风口模式记忆为下电前的状态 | 10 | B |  | 王少斌 | 45600.7557 | 王少斌 | 45600.7557
热管理.舒适性空调功能.空调设置本地记忆 | 空调设置记忆-不同账号--APP闭锁-蓝牙钥匙解锁-空调主驾出风口模式 | 空调开启 APP闭锁休眠 | 用绑定不同账号的蓝牙钥匙解锁车辆并上电，登录不同账号 | 空调自动运行，空调主驾出风口模式记忆为下电前的状态 | 10 | B |  | 王少斌 | 45600.7557 | 王少斌 | 45600.7557
热管理.舒适性空调功能.空调设置本地记忆 | 空调设置记忆-不同账号-APP闭锁-蓝牙钥匙解锁-空调吹风模式 | 空调开启 APP闭锁休眠 | 用绑定不同账号的蓝牙钥匙解锁车辆并上电，登录不同账号 | 空调自动运行，空调吹风模式记忆为下电前的状态 | 10 | B |  | 王少斌 | 45600.7557 | 王少斌 | 45600.7557
热管理.舒适性空调功能.空调设置本地记忆 | 空调设置记忆-不同账号-APP闭锁-蓝牙钥匙解锁-空调温度同步开关 | 空调开启 APP闭锁休眠 | 用绑定不同账号的蓝牙钥匙解锁车辆并上电，登录不同账号 | 空调自动运行，空调温度同步开关记忆为下电前的状态 | 10 | B |  | 王少斌 | 45600.7557 | 王少斌 | 45600.7557
热管理.舒适性空调功能.空调设置本地记忆 | 空调设置记忆-不同账号-APP闭锁-蓝牙钥匙解锁-空调副驾温度 | 空调开启 APP闭锁休眠 | 用绑定不同账号的蓝牙钥匙解锁车辆并上电，登录不同账号 | 空调自动运行，空调副驾温度记忆为下电前的状态 | 10 | B |  | 王少斌 | 45600.7557 | 王少斌 | 45600.7557
热管理.舒适性空调功能.空调设置本地记忆 | 空调设置记忆-不同账号-APP闭锁-蓝牙钥匙解锁-空调主驾温度 | 空调开启 APP闭锁休眠 | 用绑定不同账号的蓝牙钥匙解锁车辆并上电，登录不同账号 | 空调自动运行，空调主驾温度记忆为下电前的状态 | 10 | B |  | 王少斌 | 45600.7557 | 王少斌 | 45600.7557
热管理.舒适性空调功能.空调设置本地记忆 | 空调设置记忆-不同账号-APP闭锁-蓝牙钥匙解锁-空调循环模式 | 空调开启 APP闭锁休眠 | 用绑定不同账号的蓝牙钥匙解锁车辆并上电，登录不同账号 | 空调自动运行，空调循环模式记忆为下电前的状态 | 10 | B |  | 王少斌 | 45600.7557 | 王少斌 | 45600.7557
热管理.舒适性空调功能.空调设置本地记忆 | 空调设置记忆-不同账号-APP闭锁-蓝牙钥匙解锁-空调节能开关 | 空调开启 APP闭锁休眠 | 用绑定不同账号的蓝牙钥匙解锁车辆并上电，登录不同账号 | 空调自动运行，空调节能开关记忆为下电前的状态 | 10 | B |  | 王少斌 | 45600.7557 | 王少斌 | 45600.7557
热管理.舒适性空调功能.空调设置本地记忆 | 空调设置记忆-不同账号-APP闭锁-蓝牙钥匙解锁-空调AC | 空调开启 APP闭锁休眠 | 用绑定不同账号的蓝牙钥匙解锁车辆并上电，登录不同账号 | 空调自动运行，空调AC记忆为下电前的状态 | 10 | B |  | 王少斌 | 45600.7557 | 王少斌 | 45600.7557
热管理.舒适性空调功能.空调设置本地记忆 | 空调设置记忆-不同账号-APP闭锁-蓝牙钥匙解锁-空调auto | 空调开启 APP闭锁休眠 | 用绑定不同账号的蓝牙钥匙解锁车辆并上电，登录不同账号 | 空调自动运行，空调auto记忆为下电前的状态 | 10 | B |  | 王少斌 | 45600.7557 | 王少斌 | 45600.7557
热管理.舒适性空调功能.空调设置本地记忆 | 空调设置记忆-不同账号-APP闭锁-蓝牙钥匙解锁-空调开关 | 空调开启 APP闭锁休眠 | 用绑定不同账号的蓝牙钥匙解锁车辆并上电，登录不同账号 | 空调自动运行，空调开关记忆为下电前的状态 | 10 | B |  | 王少斌 | 45600.7557 | 王少斌 | 45600.7557
热管理.舒适性空调功能.空调设置本地记忆 | 空调设置记忆-不同账号-APP闭锁-APP解锁-空调空气帘开关 | 空调开启 APP闭锁休眠 | 用绑定不同账号的APP解锁车辆并上电，登录不同账号 | 空调自动运行，空调空气帘开关不记忆，默认为关闭 | 10 | B |  | 王少斌 | 45600.7557 | 王少斌 | 45600.7557
热管理.舒适性空调功能.空调设置本地记忆 | 空调设置记忆-不同账号-APP闭锁-APP解锁-空调后排吹风模式（三区空调) | 空调开启 APP闭锁休眠 | 用绑定不同账号的APP解锁车辆并上电，登录不同账号 | 空调自动运行，空调后排吹风模式（三区空调)记忆为下电前的状态 | 10 | B |  | 王少斌 | 45600.7557 | 王少斌 | 45600.7557
热管理.舒适性空调功能.空调设置本地记忆 | 空调设置记忆-不同账号-APP闭锁-APP解锁-空调后排温度（三区空调) | 空调开启 APP闭锁休眠 | 用绑定不同账号的APP解锁车辆并上电，登录不同账号 | 空调自动运行，空调后排温度（三区空调)记忆为下电前的状态 | 10 | B |  | 王少斌 | 45600.7557 | 王少斌 | 45600.7557
热管理.舒适性空调功能.空调设置本地记忆 | 空调设置记忆-不同账号-APP闭锁-APP解锁-空调锁后排开关（三区空调) | 空调开启 APP闭锁休眠 | 用绑定不同账号的APP解锁车辆并上电，登录不同账号 | 空调自动运行，空调锁后排开关（三区空调)记忆为下电前的状态 | 10 | B |  | 王少斌 | 45600.7557 | 王少斌 | 45600.7557
热管理.舒适性空调功能.空调设置本地记忆 | 空调设置记忆-不同账号-APP闭锁-APP解锁-空调智能出风口开关 | 空调开启 APP闭锁休眠 | 用绑定不同账号的APP解锁车辆并上电，登录不同账号 | 空调自动运行，空调智能出风口开关记忆为下电前的状态 | 10 | B |  | 王少斌 | 45600.7557 | 王少斌 | 45600.7557
热管理.舒适性空调功能.空调设置本地记忆 | 空调设置记忆-不同账号-APP闭锁-APP解锁-空调智能急速降温开关 | 空调开启 APP闭锁休眠 | 用绑定不同账号的APP解锁车辆并上电，登录不同账号 | 空调自动运行，空调智能急速降温开关记忆为下电前的状态 | 10 | B |  | 王少斌 | 45600.7557 | 王少斌 | 45600.7557
热管理.舒适性空调功能.空调设置本地记忆 | 空调设置记忆-不同账号-APP闭锁-APP解锁-空调风量 | 空调开启 APP闭锁休眠 | 用绑定不同账号的APP解锁车辆并上电，登录不同账号 | 空调自动运行，空调风量记忆为下电前的状态 | 10 | B |  | 王少斌 | 45600.7557 | 王少斌 | 45600.7557
热管理.舒适性空调功能.空调设置本地记忆 | 空调设置记忆-不同账号--APP闭锁-APP解锁-空调空调副驾出风口模式（不触发单席模式） | 空调开启 APP闭锁休眠 | 用绑定不同账号的APP解锁车辆并上电，登录不同账号 | 空调自动运行，在不触发单席模式的前提下空调空调副驾出风口模式记忆为下电前的状态 | 10 | B |  | 王少斌 | 45600.7557 | 王少斌 | 45600.7557
热管理.舒适性空调功能.空调设置本地记忆 | 空调设置记忆-不同账号--APP闭锁-APP解锁-空调主驾出风口模式 | 空调开启 APP闭锁休眠 | 用绑定不同账号的APP解锁车辆并上电，登录不同账号 | 空调自动运行，空调主驾出风口模式记忆为下电前的状态 | 10 | B |  | 王少斌 | 45600.7557 | 王少斌 | 45600.7557
热管理.舒适性空调功能.空调设置本地记忆 | 空调设置记忆-不同账号-APP闭锁-APP解锁-空调吹风模式 | 空调开启 APP闭锁休眠 | 用绑定不同账号的APP解锁车辆并上电，登录不同账号 | 空调自动运行，空调吹风模式记忆为下电前的状态 | 10 | B |  | 王少斌 | 45600.7557 | 王少斌 | 45600.7557
热管理.舒适性空调功能.空调设置本地记忆 | 空调设置记忆-不同账号-APP闭锁-APP解锁-空调温度同步开关 | 空调开启 APP闭锁休眠 | 用绑定不同账号的APP解锁车辆并上电，登录不同账号 | 空调自动运行，空调温度同步开关记忆为下电前的状态 | 10 | B |  | 王少斌 | 45600.7557 | 王少斌 | 45600.7557
热管理.舒适性空调功能.空调设置本地记忆 | 空调设置记忆-不同账号-APP闭锁-APP解锁-空调副驾温度 | 空调开启 APP闭锁休眠 | 用绑定不同账号的APP解锁车辆并上电，登录不同账号 | 空调自动运行，空调副驾温度记忆为下电前的状态 | 10 | B |  | 王少斌 | 45600.7557 | 王少斌 | 45600.7557
热管理.舒适性空调功能.空调设置本地记忆 | 空调设置记忆-不同账号-APP闭锁-APP解锁-空调主驾温度 | 空调开启 APP闭锁休眠 | 用绑定不同账号的APP解锁车辆并上电，登录不同账号 | 空调自动运行，空调主驾温度记忆为下电前的状态 | 10 | B |  | 王少斌 | 45600.7557 | 王少斌 | 45600.7557
热管理.舒适性空调功能.空调设置本地记忆 | 空调设置记忆-不同账号-APP闭锁-APP解锁-空调循环模式 | 空调开启 APP闭锁休眠 | 用绑定不同账号的APP解锁车辆并上电，登录不同账号 | 空调自动运行，空调循环模式记忆为下电前的状态 | 10 | B |  | 王少斌 | 45600.7557 | 王少斌 | 45600.7557
热管理.舒适性空调功能.空调设置本地记忆 | 空调设置记忆-不同账号-APP闭锁-APP解锁-空调节能开关 | 空调开启 APP闭锁休眠 | 用绑定不同账号的APP解锁车辆并上电，登录不同账号 | 空调自动运行，空调节能开关记忆为下电前的状态 | 10 | B |  | 王少斌 | 45600.7557 | 王少斌 | 45600.7557
热管理.舒适性空调功能.空调设置本地记忆 | 空调设置记忆-不同账号-APP闭锁-APP解锁-空调AC | 空调开启 APP闭锁休眠 | 用绑定不同账号的APP解锁车辆并上电，登录不同账号 | 空调自动运行，空调AC记忆为下电前的状态 | 10 | B |  | 王少斌 | 45600.7557 | 王少斌 | 45600.7557
热管理.舒适性空调功能.空调设置本地记忆 | 空调设置记忆-不同账号-APP闭锁-APP解锁-空调auto | 空调开启 APP闭锁休眠 | 用绑定不同账号的APP解锁车辆并上电，登录不同账号 | 空调自动运行，空调auto记忆为下电前的状态 | 10 | B |  | 王少斌 | 45600.7557 | 王少斌 | 45600.7557
热管理.舒适性空调功能.空调设置本地记忆 | 空调设置记忆-不同账号-APP闭锁-APP解锁-空调开关 | 空调开启 APP闭锁休眠 | 用绑定不同账号的APP解锁车辆并上电，登录不同账号 | 空调自动运行，空调开关记忆为下电前的状态 | 10 | B |  | 王少斌 | 45600.7557 | 王少斌 | 45600.7557
热管理.舒适性空调功能.空调设置本地记忆 | 空调设置记忆-不同账号-APP闭锁-NFC解锁-空调空气帘开关 | 空调开启 APP闭锁休眠 | 用绑定不同账号的NFC卡解锁车辆并上电，登录不同账号 | 空调自动运行，空调空气帘开关不记忆，默认为关闭 | 10 | B |  | 王少斌 | 45600.7557 | 王少斌 | 45600.7557
热管理.舒适性空调功能.空调设置本地记忆 | 空调设置记忆-不同账号-APP闭锁-NFC解锁-空调后排吹风模式（三区空调) | 空调开启 APP闭锁休眠 | 用绑定不同账号的NFC卡解锁车辆并上电，登录不同账号 | 空调自动运行，空调后排吹风模式（三区空调)记忆为下电前的状态 | 10 | B |  | 王少斌 | 45600.7557 | 王少斌 | 45600.7557
热管理.舒适性空调功能.空调设置本地记忆 | 空调设置记忆-不同账号-APP闭锁-NFC解锁-空调后排温度（三区空调) | 空调开启 APP闭锁休眠 | 用绑定不同账号的NFC卡解锁车辆并上电，登录不同账号 | 空调自动运行，空调后排温度（三区空调)记忆为下电前的状态 | 10 | B |  | 王少斌 | 45600.7557 | 王少斌 | 45600.7557
热管理.舒适性空调功能.空调设置本地记忆 | 空调设置记忆-不同账号-APP闭锁-NFC解锁-空调锁后排开关（三区空调) | 空调开启 APP闭锁休眠 | 用绑定不同账号的NFC卡解锁车辆并上电，登录不同账号 | 空调自动运行，空调锁后排开关（三区空调)记忆为下电前的状态 | 10 | B |  | 王少斌 | 45600.7557 | 王少斌 | 45600.7557
热管理.舒适性空调功能.空调设置本地记忆 | 空调设置记忆-不同账号-APP闭锁-NFC解锁-空调智能出风口开关 | 空调开启 APP闭锁休眠 | 用绑定不同账号的NFC卡解锁车辆并上电，登录不同账号 | 空调自动运行，空调智能出风口开关记忆为下电前的状态 | 10 | B |  | 王少斌 | 45600.7557 | 王少斌 | 45600.7557
热管理.舒适性空调功能.空调设置本地记忆 | 空调设置记忆-不同账号-APP闭锁-NFC解锁-空调智能急速降温开关 | 空调开启 APP闭锁休眠 | 用绑定不同账号的NFC卡解锁车辆并上电，登录不同账号 | 空调自动运行，空调智能急速降温开关记忆为下电前的状态 | 10 | B |  | 王少斌 | 45600.7557 | 王少斌 | 45600.7557
热管理.舒适性空调功能.空调设置本地记忆 | 空调设置记忆-不同账号-APP闭锁-NFC解锁-空调风量 | 空调开启 APP闭锁休眠 | 用绑定不同账号的NFC卡解锁车辆并上电，登录不同账号 | 空调自动运行，空调风量记忆为下电前的状态 | 10 | B |  | 王少斌 | 45600.7557 | 王少斌 | 45600.7557
热管理.舒适性空调功能.空调设置本地记忆 | 空调设置记忆-不同账号--APP闭锁-NFC解锁-空调空调副驾出风口模式（不触发单席模式） | 空调开启 APP闭锁休眠 | 用绑定不同账号的NFC卡解锁车辆并上电，登录不同账号 | 空调自动运行，在不触发单席模式的前提下空调空调副驾出风口模式记忆为下电前的状态 | 10 | B |  | 王少斌 | 45600.7557 | 王少斌 | 45600.7557
热管理.舒适性空调功能.空调设置本地记忆 | 空调设置记忆-不同账号--APP闭锁-NFC解锁-空调主驾出风口模式 | 空调开启 APP闭锁休眠 | 用绑定不同账号的NFC卡解锁车辆并上电，登录不同账号 | 空调自动运行，空调主驾出风口模式记忆为下电前的状态 | 10 | B |  | 王少斌 | 45600.7557 | 王少斌 | 45600.7557
热管理.舒适性空调功能.空调设置本地记忆 | 空调设置记忆-不同账号-APP闭锁-NFC解锁-空调吹风模式 | 空调开启 APP闭锁休眠 | 用绑定不同账号的NFC卡解锁车辆并上电，登录不同账号 | 空调自动运行，空调吹风模式记忆为下电前的状态 | 10 | B |  | 王少斌 | 45600.7557 | 王少斌 | 45600.7557
热管理.舒适性空调功能.空调设置本地记忆 | 空调设置记忆-不同账号-APP闭锁-NFC解锁-空调温度同步开关 | 空调开启 APP闭锁休眠 | 用绑定不同账号的NFC卡解锁车辆并上电，登录不同账号 | 空调自动运行，空调温度同步开关记忆为下电前的状态 | 10 | B |  | 王少斌 | 45600.7557 | 王少斌 | 45600.7557
热管理.舒适性空调功能.空调设置本地记忆 | 空调设置记忆-不同账号-APP闭锁-NFC解锁-空调副驾温度 | 空调开启 APP闭锁休眠 | 用绑定不同账号的NFC卡解锁车辆并上电，登录不同账号 | 空调自动运行，空调副驾温度记忆为下电前的状态 | 10 | B |  | 王少斌 | 45600.7557 | 王少斌 | 45600.7557
热管理.舒适性空调功能.空调设置本地记忆 | 空调设置记忆-不同账号-APP闭锁-NFC解锁-空调主驾温度 | 空调开启 APP闭锁休眠 | 用绑定不同账号的NFC卡解锁车辆并上电，登录不同账号 | 空调自动运行，空调主驾温度记忆为下电前的状态 | 10 | B |  | 王少斌 | 45600.7557 | 王少斌 | 45600.7557
热管理.舒适性空调功能.空调设置本地记忆 | 空调设置记忆-不同账号-APP闭锁-NFC解锁-空调循环模式 | 空调开启 APP闭锁休眠 | 用绑定不同账号的NFC卡解锁车辆并上电，登录不同账号 | 空调自动运行，空调循环模式记忆为下电前的状态 | 10 | B |  | 王少斌 | 45600.7557 | 王少斌 | 45600.7557
热管理.舒适性空调功能.空调设置本地记忆 | 空调设置记忆-不同账号-APP闭锁-NFC解锁-空调节能开关 | 空调开启 APP闭锁休眠 | 用绑定不同账号的NFC卡解锁车辆并上电，登录不同账号 | 空调自动运行，空调节能开关记忆为下电前的状态 | 10 | B |  | 王少斌 | 45600.7557 | 王少斌 | 45600.7557
热管理.舒适性空调功能.空调设置本地记忆 | 空调设置记忆-不同账号-APP闭锁-NFC解锁-空调AC | 空调开启 APP闭锁休眠 | 用绑定不同账号的NFC卡解锁车辆并上电，登录不同账号 | 空调自动运行，空调AC记忆为下电前的状态 | 10 | B |  | 王少斌 | 45600.7557 | 王少斌 | 45600.7557
热管理.舒适性空调功能.空调设置本地记忆 | 空调设置记忆-不同账号-APP闭锁-NFC解锁-空调auto | 空调开启 APP闭锁休眠 | 用绑定不同账号的NFC卡解锁车辆并上电，登录不同账号 | 空调自动运行，空调auto记忆为下电前的状态 | 10 | B |  | 王少斌 | 45600.7557 | 王少斌 | 45600.7557
热管理.舒适性空调功能.空调设置本地记忆 | 空调设置记忆-不同账号-APP闭锁-NFC解锁-空调开关 | 空调开启 APP闭锁休眠 | 用绑定不同账号的NFC卡解锁车辆并上电，登录不同账号 | 空调自动运行，空调开关记忆为下电前的状态 | 10 | B |  | 王少斌 | 45600.7557 | 王少斌 | 45600.7557
热管理.舒适性空调功能.空调设置本地记忆 | 空调设置记忆-不同账号-APP闭锁-遥控钥匙解锁-空调空气帘开关 | 空调开启 APP闭锁休眠 | 用绑定不同账号的遥控钥匙解锁并上电，登录不同账号 | 空调自动运行，空调空气帘开关不记忆，默认为关闭 | 10 | B |  | 王少斌 | 45600.7557 | 王少斌 | 45600.7557
热管理.舒适性空调功能.空调设置本地记忆 | 空调设置记忆-不同账号-APP闭锁-遥控钥匙解锁-空调后排吹风模式（三区空调) | 空调开启 APP闭锁休眠 | 用绑定不同账号的遥控钥匙解锁并上电，登录不同账号 | 空调自动运行，空调后排吹风模式（三区空调)记忆为下电前的状态 | 10 | B |  | 王少斌 | 45600.7557 | 王少斌 | 45600.7557
热管理.舒适性空调功能.空调设置本地记忆 | 空调设置记忆-不同账号-APP闭锁-遥控钥匙解锁-空调后排温度（三区空调) | 空调开启 APP闭锁休眠 | 用绑定不同账号的遥控钥匙解锁并上电，登录不同账号 | 空调自动运行，空调后排温度（三区空调)记忆为下电前的状态 | 10 | B |  | 王少斌 | 45600.7557 | 王少斌 | 45600.7557
热管理.舒适性空调功能.空调设置本地记忆 | 空调设置记忆-不同账号-APP闭锁-遥控钥匙解锁-空调锁后排开关（三区空调) | 空调开启 APP闭锁休眠 | 用绑定不同账号的遥控钥匙解锁并上电，登录不同账号 | 空调自动运行，空调锁后排开关（三区空调)记忆为下电前的状态 | 10 | B |  | 王少斌 | 45600.7557 | 王少斌 | 45600.7557
热管理.舒适性空调功能.空调设置本地记忆 | 空调设置记忆-不同账号-APP闭锁-遥控钥匙解锁-空调智能出风口开关 | 空调开启 APP闭锁休眠 | 用绑定不同账号的遥控钥匙解锁并上电，登录不同账号 | 空调自动运行，空调智能出风口开关记忆为下电前的状态 | 10 | B |  | 王少斌 | 45600.7557 | 王少斌 | 45600.7557
热管理.舒适性空调功能.空调设置本地记忆 | 空调设置记忆-不同账号-APP闭锁-遥控钥匙解锁-空调智能急速降温开关 | 空调开启 APP闭锁休眠 | 用绑定不同账号的遥控钥匙解锁并上电，登录不同账号 | 空调自动运行，空调智能急速降温开关记忆为下电前的状态 | 10 | B |  | 王少斌 | 45600.7557 | 王少斌 | 45600.7557
热管理.舒适性空调功能.空调设置本地记忆 | 空调设置记忆-不同账号-APP闭锁-遥控钥匙解锁-空调风量 | 空调开启 APP闭锁休眠 | 用绑定不同账号的遥控钥匙解锁并上电，登录不同账号 | 空调自动运行，空调风量记忆为下电前的状态 | 10 | B |  | 王少斌 | 45600.7557 | 王少斌 | 45600.7557
热管理.舒适性空调功能.空调设置本地记忆 | 空调设置记忆-不同账号--APP闭锁-遥控钥匙解锁-空调空调副驾出风口模式（不触发单席模式） | 空调开启 APP闭锁休眠 | 用绑定不同账号的遥控钥匙解锁并上电，登录不同账号 | 空调自动运行，在不触发单席模式的前提下空调空调副驾出风口模式记忆为下电前的状态 | 10 | B |  | 王少斌 | 45600.7557 | 王少斌 | 45600.7557
热管理.舒适性空调功能.空调设置本地记忆 | 空调设置记忆-不同账号--APP闭锁-遥控钥匙解锁-空调主驾出风口模式 | 空调开启 APP闭锁休眠 | 用绑定不同账号的遥控钥匙解锁并上电，登录不同账号 | 空调自动运行，空调主驾出风口模式记忆为下电前的状态 | 10 | B |  | 王少斌 | 45600.7557 | 王少斌 | 45600.7557
热管理.舒适性空调功能.空调设置本地记忆 | 空调设置记忆-不同账号-APP闭锁-遥控钥匙解锁-空调吹风模式 | 空调开启 APP闭锁休眠 | 用绑定不同账号的遥控钥匙解锁并上电，登录不同账号 | 空调自动运行，空调吹风模式记忆为下电前的状态 | 10 | B |  | 王少斌 | 45600.7557 | 王少斌 | 45600.7557
热管理.舒适性空调功能.空调设置本地记忆 | 空调设置记忆-不同账号-APP闭锁-遥控钥匙解锁-空调温度同步开关 | 空调开启 APP闭锁休眠 | 用绑定不同账号的遥控钥匙解锁并上电，登录不同账号 | 空调自动运行，空调温度同步开关记忆为下电前的状态 | 10 | B |  | 王少斌 | 45600.7557 | 王少斌 | 45600.7557
热管理.舒适性空调功能.空调设置本地记忆 | 空调设置记忆-不同账号-APP闭锁-遥控钥匙解锁-空调副驾温度 | 空调开启 APP闭锁休眠 | 用绑定不同账号的遥控钥匙解锁并上电，登录不同账号 | 空调自动运行，空调副驾温度记忆为下电前的状态 | 10 | B |  | 王少斌 | 45600.7557 | 王少斌 | 45600.7557
热管理.舒适性空调功能.空调设置本地记忆 | 空调设置记忆-不同账号-APP闭锁-遥控钥匙解锁-空调主驾温度 | 空调开启 APP闭锁休眠 | 用绑定不同账号的遥控钥匙解锁并上电，登录不同账号 | 空调自动运行，空调主驾温度记忆为下电前的状态 | 10 | B |  | 王少斌 | 45600.7557 | 王少斌 | 45600.7557
热管理.舒适性空调功能.空调设置本地记忆 | 空调设置记忆-不同账号-APP闭锁-遥控钥匙解锁-空调循环模式 | 空调开启 APP闭锁休眠 | 用绑定不同账号的遥控钥匙解锁并上电，登录不同账号 | 空调自动运行，空调循环模式记忆为下电前的状态 | 10 | B |  | 王少斌 | 45600.7557 | 王少斌 | 45600.7557
热管理.舒适性空调功能.空调设置本地记忆 | 空调设置记忆-不同账号-APP闭锁-遥控钥匙解锁-空调节能开关 | 空调开启 APP闭锁休眠 | 用绑定不同账号的遥控钥匙解锁并上电，登录不同账号 | 空调自动运行，空调节能开关记忆为下电前的状态 | 10 | B |  | 王少斌 | 45600.7557 | 王少斌 | 45600.7557
热管理.舒适性空调功能.空调设置本地记忆 | 空调设置记忆-不同账号-APP闭锁-遥控钥匙解锁-空调AC | 空调开启 APP闭锁休眠 | 用绑定不同账号的遥控钥匙解锁并上电，登录不同账号 | 空调自动运行，空调AC记忆为下电前的状态 | 10 | B |  | 王少斌 | 45600.7557 | 王少斌 | 45600.7557
热管理.舒适性空调功能.空调设置本地记忆 | 空调设置记忆-不同账号-APP闭锁-遥控钥匙解锁-空调auto | 空调开启 APP闭锁休眠 | 用绑定不同账号的遥控钥匙解锁并上电，登录不同账号 | 空调自动运行，空调auto记忆为下电前的状态 | 10 | B |  | 王少斌 | 45600.7557 | 王少斌 | 45600.7557
热管理.舒适性空调功能.空调设置本地记忆 | 空调设置记忆-不同账号-APP闭锁-遥控钥匙解锁-空调开关 | 空调开启 APP闭锁休眠 | 用绑定不同账号的遥控钥匙解锁并上电，登录不同账号 | 空调自动运行，空调开关记忆为下电前的状态 | 10 | B |  | 王少斌 | 45600.7557 | 王少斌 | 45600.7557
热管理.舒适性空调功能.空调设置本地记忆 | 空调设置记忆-不同账号-NFC闭锁-蓝牙钥匙解锁-空调空气帘开关 | 空调开启 NFC闭锁休眠 | 用绑定不同账号的蓝牙钥匙解锁车辆并上电，登录不同账号 | 空调自动运行，空调空气帘开关不记忆，默认为关闭 | 10 | B |  | 王少斌 | 45600.7557 | 王少斌 | 45600.7557
热管理.舒适性空调功能.空调设置本地记忆 | 空调设置记忆-不同账号-NFC闭锁-蓝牙钥匙解锁-空调后排吹风模式（三区空调) | 空调开启 NFC闭锁休眠 | 用绑定不同账号的蓝牙钥匙解锁车辆并上电，登录不同账号 | 空调自动运行，空调后排吹风模式（三区空调)记忆为下电前的状态 | 10 | B |  | 王少斌 | 45600.7557 | 王少斌 | 45600.7557
热管理.舒适性空调功能.空调设置本地记忆 | 空调设置记忆-不同账号-NFC闭锁-蓝牙钥匙解锁-空调后排温度（三区空调) | 空调开启 NFC闭锁休眠 | 用绑定不同账号的蓝牙钥匙解锁车辆并上电，登录不同账号 | 空调自动运行，空调后排温度（三区空调)记忆为下电前的状态 | 10 | B |  | 王少斌 | 45600.7557 | 王少斌 | 45600.7557
热管理.舒适性空调功能.空调设置本地记忆 | 空调设置记忆-不同账号-NFC闭锁-蓝牙钥匙解锁-空调锁后排开关（三区空调) | 空调开启 NFC闭锁休眠 | 用绑定不同账号的蓝牙钥匙解锁车辆并上电，登录不同账号 | 空调自动运行，空调锁后排开关（三区空调)记忆为下电前的状态 | 10 | B |  | 王少斌 | 45600.7557 | 王少斌 | 45600.7557
热管理.舒适性空调功能.空调设置本地记忆 | 空调设置记忆-不同账号-NFC闭锁-蓝牙钥匙解锁-空调智能出风口开关 | 空调开启 NFC闭锁休眠 | 用绑定不同账号的蓝牙钥匙解锁车辆并上电，登录不同账号 | 空调自动运行，空调智能出风口开关记忆为下电前的状态 | 10 | B |  | 王少斌 | 45600.7557 | 王少斌 | 45600.7557
热管理.舒适性空调功能.空调设置本地记忆 | 空调设置记忆-不同账号-NFC闭锁-蓝牙钥匙解锁-空调智能急速降温开关 | 空调开启 NFC闭锁休眠 | 用绑定不同账号的蓝牙钥匙解锁车辆并上电，登录不同账号 | 空调自动运行，空调智能急速降温开关记忆为下电前的状态 | 10 | B |  | 王少斌 | 45600.7557 | 王少斌 | 45600.7557
热管理.舒适性空调功能.空调设置本地记忆 | 空调设置记忆-不同账号-NFC闭锁-蓝牙钥匙解锁-空调风量 | 空调开启 NFC闭锁休眠 | 用绑定不同账号的蓝牙钥匙解锁车辆并上电，登录不同账号 | 空调自动运行，空调风量记忆为下电前的状态 | 10 | B |  | 王少斌 | 45600.7557 | 王少斌 | 45600.7557
热管理.舒适性空调功能.空调设置本地记忆 | 空调设置记忆-不同账号--NFC闭锁-蓝牙钥匙解锁-空调空调副驾出风口模式（不触发单席模式） | 空调开启 NFC闭锁休眠 | 用绑定不同账号的蓝牙钥匙解锁车辆并上电，登录不同账号 | 空调自动运行，在不触发单席模式的前提下空调空调副驾出风口模式记忆为下电前的状态 | 10 | B |  | 王少斌 | 45600.7557 | 王少斌 | 45600.7557
热管理.舒适性空调功能.空调设置本地记忆 | 空调设置记忆-不同账号--NFC闭锁-蓝牙钥匙解锁-空调主驾出风口模式 | 空调开启 NFC闭锁休眠 | 用绑定不同账号的蓝牙钥匙解锁车辆并上电，登录不同账号 | 空调自动运行，空调主驾出风口模式记忆为下电前的状态 | 10 | B |  | 王少斌 | 45600.7557 | 王少斌 | 45600.7557
热管理.舒适性空调功能.空调设置本地记忆 | 空调设置记忆-不同账号-NFC闭锁-蓝牙钥匙解锁-空调吹风模式 | 空调开启 NFC闭锁休眠 | 用绑定不同账号的蓝牙钥匙解锁车辆并上电，登录不同账号 | 空调自动运行，空调吹风模式记忆为下电前的状态 | 10 | B |  | 王少斌 | 45600.7557 | 王少斌 | 45600.7557
热管理.舒适性空调功能.空调设置本地记忆 | 空调设置记忆-不同账号-NFC闭锁-蓝牙钥匙解锁-空调温度同步开关 | 空调开启 NFC闭锁休眠 | 用绑定不同账号的蓝牙钥匙解锁车辆并上电，登录不同账号 | 空调自动运行，空调温度同步开关记忆为下电前的状态 | 10 | B |  | 王少斌 | 45600.7557 | 王少斌 | 45600.7557
热管理.舒适性空调功能.空调设置本地记忆 | 空调设置记忆-不同账号-NFC闭锁-蓝牙钥匙解锁-空调副驾温度 | 空调开启 NFC闭锁休眠 | 用绑定不同账号的蓝牙钥匙解锁车辆并上电，登录不同账号 | 空调自动运行，空调副驾温度记忆为下电前的状态 | 10 | B |  | 王少斌 | 45600.7557 | 王少斌 | 45600.7557
热管理.舒适性空调功能.空调设置本地记忆 | 空调设置记忆-不同账号-NFC闭锁-蓝牙钥匙解锁-空调主驾温度 | 空调开启 NFC闭锁休眠 | 用绑定不同账号的蓝牙钥匙解锁车辆并上电，登录不同账号 | 空调自动运行，空调主驾温度记忆为下电前的状态 | 10 | B |  | 王少斌 | 45600.7557 | 王少斌 | 45600.7557
热管理.舒适性空调功能.空调设置本地记忆 | 空调设置记忆-不同账号-NFC闭锁-蓝牙钥匙解锁-空调循环模式 | 空调开启 NFC闭锁休眠 | 用绑定不同账号的蓝牙钥匙解锁车辆并上电，登录不同账号 | 空调自动运行，空调循环模式记忆为下电前的状态 | 10 | B |  | 王少斌 | 45600.7557 | 王少斌 | 45600.7557
热管理.舒适性空调功能.空调设置本地记忆 | 空调设置记忆-不同账号-NFC闭锁-蓝牙钥匙解锁-空调节能开关 | 空调开启 NFC闭锁休眠 | 用绑定不同账号的蓝牙钥匙解锁车辆并上电，登录不同账号 | 空调自动运行，空调节能开关记忆为下电前的状态 | 10 | B |  | 王少斌 | 45600.7557 | 王少斌 | 45600.7557
热管理.舒适性空调功能.空调设置本地记忆 | 空调设置记忆-不同账号-NFC闭锁-蓝牙钥匙解锁-空调AC | 空调开启 NFC闭锁休眠 | 用绑定不同账号的蓝牙钥匙解锁车辆并上电，登录不同账号 | 空调自动运行，空调AC记忆为下电前的状态 | 10 | B |  | 王少斌 | 45600.7557 | 王少斌 | 45600.7557
热管理.舒适性空调功能.空调设置本地记忆 | 空调设置记忆-不同账号-NFC闭锁-蓝牙钥匙解锁-空调auto | 空调开启 NFC闭锁休眠 | 用绑定不同账号的蓝牙钥匙解锁车辆并上电，登录不同账号 | 空调自动运行，空调auto记忆为下电前的状态 | 10 | B |  | 王少斌 | 45600.7557 | 王少斌 | 45600.7557
热管理.舒适性空调功能.空调设置本地记忆 | 空调设置记忆-不同账号-NFC闭锁-蓝牙钥匙解锁-空调开关 | 空调开启 NFC闭锁休眠 | 用绑定不同账号的蓝牙钥匙解锁车辆并上电，登录不同账号 | 空调自动运行，空调开关记忆为下电前的状态 | 10 | B |  | 王少斌 | 45600.7557 | 王少斌 | 45600.7557
热管理.舒适性空调功能.空调设置本地记忆 | 空调设置记忆-不同账号-NFC闭锁-APP解锁-空调空气帘开关 | 空调开启 NFC闭锁休眠 | 用绑定不同账号的APP解锁车辆并上电，登录不同账号 | 空调自动运行，空调空气帘开关不记忆，默认为关闭 | 10 | B |  | 王少斌 | 45600.7557 | 王少斌 | 45600.7557
热管理.舒适性空调功能.空调设置本地记忆 | 空调设置记忆-不同账号-NFC闭锁-APP解锁-空调后排吹风模式（三区空调) | 空调开启 NFC闭锁休眠 | 用绑定不同账号的APP解锁车辆并上电，登录不同账号 | 空调自动运行，空调后排吹风模式（三区空调)记忆为下电前的状态 | 10 | B |  | 王少斌 | 45600.7557 | 王少斌 | 45600.7557
热管理.舒适性空调功能.空调设置本地记忆 | 空调设置记忆-不同账号-NFC闭锁-APP解锁-空调后排温度（三区空调) | 空调开启 NFC闭锁休眠 | 用绑定不同账号的APP解锁车辆并上电，登录不同账号 | 空调自动运行，空调后排温度（三区空调)记忆为下电前的状态 | 10 | B |  | 王少斌 | 45600.7557 | 王少斌 | 45600.7557
热管理.舒适性空调功能.空调设置本地记忆 | 空调设置记忆-不同账号-NFC闭锁-APP解锁-空调锁后排开关（三区空调) | 空调开启 NFC闭锁休眠 | 用绑定不同账号的APP解锁车辆并上电，登录不同账号 | 空调自动运行，空调锁后排开关（三区空调)记忆为下电前的状态 | 10 | B |  | 王少斌 | 45600.7557 | 王少斌 | 45600.7557
热管理.舒适性空调功能.空调设置本地记忆 | 空调设置记忆-不同账号-NFC闭锁-APP解锁-空调智能出风口开关 | 空调开启 NFC闭锁休眠 | 用绑定不同账号的APP解锁车辆并上电，登录不同账号 | 空调自动运行，空调智能出风口开关记忆为下电前的状态 | 10 | B |  | 王少斌 | 45600.7557 | 王少斌 | 45600.7557
热管理.舒适性空调功能.空调设置本地记忆 | 空调设置记忆-不同账号-NFC闭锁-APP解锁-空调智能急速降温开关 | 空调开启 NFC闭锁休眠 | 用绑定不同账号的APP解锁车辆并上电，登录不同账号 | 空调自动运行，空调智能急速降温开关记忆为下电前的状态 | 10 | B |  | 王少斌 | 45600.7557 | 王少斌 | 45600.7557
热管理.舒适性空调功能.空调设置本地记忆 | 空调设置记忆-不同账号-NFC闭锁-APP解锁-空调风量 | 空调开启 NFC闭锁休眠 | 用绑定不同账号的APP解锁车辆并上电，登录不同账号 | 空调自动运行，空调风量记忆为下电前的状态 | 10 | B |  | 王少斌 | 45600.7557 | 王少斌 | 45600.7557
热管理.舒适性空调功能.空调设置本地记忆 | 空调设置记忆-不同账号--NFC闭锁-APP解锁-空调空调副驾出风口模式（不触发单席模式） | 空调开启 NFC闭锁休眠 | 用绑定不同账号的APP解锁车辆并上电，登录不同账号 | 空调自动运行，在不触发单席模式的前提下空调空调副驾出风口模式记忆为下电前的状态 | 10 | B |  | 王少斌 | 45600.7557 | 王少斌 | 45600.7557
热管理.舒适性空调功能.空调设置本地记忆 | 空调设置记忆-不同账号--NFC闭锁-APP解锁-空调主驾出风口模式 | 空调开启 NFC闭锁休眠 | 用绑定不同账号的APP解锁车辆并上电，登录不同账号 | 空调自动运行，空调主驾出风口模式记忆为下电前的状态 | 10 | B |  | 王少斌 | 45600.7557 | 王少斌 | 45600.7557
热管理.舒适性空调功能.空调设置本地记忆 | 空调设置记忆-不同账号-NFC闭锁-APP解锁-空调吹风模式 | 空调开启 NFC闭锁休眠 | 用绑定不同账号的APP解锁车辆并上电，登录不同账号 | 空调自动运行，空调吹风模式记忆为下电前的状态 | 10 | B |  | 王少斌 | 45600.7557 | 王少斌 | 45600.7557
热管理.舒适性空调功能.空调设置本地记忆 | 空调设置记忆-不同账号-NFC闭锁-APP解锁-空调温度同步开关 | 空调开启 NFC闭锁休眠 | 用绑定不同账号的APP解锁车辆并上电，登录不同账号 | 空调自动运行，空调温度同步开关记忆为下电前的状态 | 10 | B |  | 王少斌 | 45600.7557 | 王少斌 | 45600.7557
热管理.舒适性空调功能.空调设置本地记忆 | 空调设置记忆-不同账号-NFC闭锁-APP解锁-空调副驾温度 | 空调开启 NFC闭锁休眠 | 用绑定不同账号的APP解锁车辆并上电，登录不同账号 | 空调自动运行，空调副驾温度记忆为下电前的状态 | 10 | B |  | 王少斌 | 45600.7557 | 王少斌 | 45600.7557
热管理.舒适性空调功能.空调设置本地记忆 | 空调设置记忆-不同账号-NFC闭锁-APP解锁-空调主驾温度 | 空调开启 NFC闭锁休眠 | 用绑定不同账号的APP解锁车辆并上电，登录不同账号 | 空调自动运行，空调主驾温度记忆为下电前的状态 | 10 | B |  | 王少斌 | 45600.7557 | 王少斌 | 45600.7557
热管理.舒适性空调功能.空调设置本地记忆 | 空调设置记忆-不同账号-NFC闭锁-APP解锁-空调循环模式 | 空调开启 NFC闭锁休眠 | 用绑定不同账号的APP解锁车辆并上电，登录不同账号 | 空调自动运行，空调循环模式记忆为下电前的状态 | 10 | B |  | 王少斌 | 45600.7557 | 王少斌 | 45600.7557
热管理.舒适性空调功能.空调设置本地记忆 | 空调设置记忆-不同账号-NFC闭锁-APP解锁-空调节能开关 | 空调开启 NFC闭锁休眠 | 用绑定不同账号的APP解锁车辆并上电，登录不同账号 | 空调自动运行，空调节能开关记忆为下电前的状态 | 10 | B |  | 王少斌 | 45600.7557 | 王少斌 | 45600.7557
热管理.舒适性空调功能.空调设置本地记忆 | 空调设置记忆-不同账号-NFC闭锁-APP解锁-空调AC | 空调开启 NFC闭锁休眠 | 用绑定不同账号的APP解锁车辆并上电，登录不同账号 | 空调自动运行，空调AC记忆为下电前的状态 | 10 | B |  | 王少斌 | 45600.7557 | 王少斌 | 45600.7557
热管理.舒适性空调功能.空调设置本地记忆 | 空调设置记忆-不同账号-NFC闭锁-APP解锁-空调auto | 空调开启 NFC闭锁休眠 | 用绑定不同账号的APP解锁车辆并上电，登录不同账号 | 空调自动运行，空调auto记忆为下电前的状态 | 10 | B |  | 王少斌 | 45600.7557 | 王少斌 | 45600.7557
热管理.舒适性空调功能.空调设置本地记忆 | 空调设置记忆-不同账号-NFC闭锁-APP解锁-空调开关 | 空调开启 NFC闭锁休眠 | 用绑定不同账号的APP解锁车辆并上电，登录不同账号 | 空调自动运行，空调开关记忆为下电前的状态 | 10 | B |  | 王少斌 | 45600.7557 | 王少斌 | 45600.7557
热管理.舒适性空调功能.空调设置本地记忆 | 空调设置记忆-不同账号-NFC闭锁-NFC解锁-空调空气帘开关 | 空调开启 NFC闭锁休眠 | 用绑定不同账号的NFC卡解锁车辆并上电，登录不同账号 | 空调自动运行，空调空气帘开关不记忆，默认为关闭 | 10 | B |  | 王少斌 | 45600.7557 | 王少斌 | 45600.7557
热管理.舒适性空调功能.空调设置本地记忆 | 空调设置记忆-不同账号-NFC闭锁-NFC解锁-空调后排吹风模式（三区空调) | 空调开启 NFC闭锁休眠 | 用绑定不同账号的NFC卡解锁车辆并上电，登录不同账号 | 空调自动运行，空调后排吹风模式（三区空调)记忆为下电前的状态 | 10 | B |  | 王少斌 | 45600.7557 | 王少斌 | 45600.7557
热管理.舒适性空调功能.空调设置本地记忆 | 空调设置记忆-不同账号-NFC闭锁-NFC解锁-空调后排温度（三区空调) | 空调开启 NFC闭锁休眠 | 用绑定不同账号的NFC卡解锁车辆并上电，登录不同账号 | 空调自动运行，空调后排温度（三区空调)记忆为下电前的状态 | 10 | B |  | 王少斌 | 45600.7557 | 王少斌 | 45600.7557
热管理.舒适性空调功能.空调设置本地记忆 | 空调设置记忆-不同账号-NFC闭锁-NFC解锁-空调锁后排开关（三区空调) | 空调开启 NFC闭锁休眠 | 用绑定不同账号的NFC卡解锁车辆并上电，登录不同账号 | 空调自动运行，空调锁后排开关（三区空调)记忆为下电前的状态 | 10 | B |  | 王少斌 | 45600.7557 | 王少斌 | 45600.7557
热管理.舒适性空调功能.空调设置本地记忆 | 空调设置记忆-不同账号-NFC闭锁-NFC解锁-空调智能出风口开关 | 空调开启 NFC闭锁休眠 | 用绑定不同账号的NFC卡解锁车辆并上电，登录不同账号 | 空调自动运行，空调智能出风口开关记忆为下电前的状态 | 10 | B |  | 王少斌 | 45600.7557 | 王少斌 | 45600.7557
热管理.舒适性空调功能.空调设置本地记忆 | 空调设置记忆-不同账号-NFC闭锁-NFC解锁-空调智能急速降温开关 | 空调开启 NFC闭锁休眠 | 用绑定不同账号的NFC卡解锁车辆并上电，登录不同账号 | 空调自动运行，空调智能急速降温开关记忆为下电前的状态 | 10 | B |  | 王少斌 | 45600.7557 | 王少斌 | 45600.7557
热管理.舒适性空调功能.空调设置本地记忆 | 空调设置记忆-不同账号-NFC闭锁-NFC解锁-空调风量 | 空调开启 NFC闭锁休眠 | 用绑定不同账号的NFC卡解锁车辆并上电，登录不同账号 | 空调自动运行，空调风量记忆为下电前的状态 | 10 | B |  | 王少斌 | 45600.7557 | 王少斌 | 45600.7557
热管理.舒适性空调功能.空调设置本地记忆 | 空调设置记忆-不同账号--NFC闭锁-NFC解锁-空调空调副驾出风口模式（不触发单席模式） | 空调开启 NFC闭锁休眠 | 用绑定不同账号的NFC卡解锁车辆并上电，登录不同账号 | 空调自动运行，在不触发单席模式的前提下空调空调副驾出风口模式记忆为下电前的状态 | 10 | B |  | 王少斌 | 45600.7557 | 王少斌 | 45600.7557
热管理.舒适性空调功能.空调设置本地记忆 | 空调设置记忆-不同账号--NFC闭锁-NFC解锁-空调主驾出风口模式 | 空调开启 NFC闭锁休眠 | 用绑定不同账号的NFC卡解锁车辆并上电，登录不同账号 | 空调自动运行，空调主驾出风口模式记忆为下电前的状态 | 10 | B |  | 王少斌 | 45600.7557 | 王少斌 | 45600.7557
热管理.舒适性空调功能.空调设置本地记忆 | 空调设置记忆-不同账号-NFC闭锁-NFC解锁-空调吹风模式 | 空调开启 NFC闭锁休眠 | 用绑定不同账号的NFC卡解锁车辆并上电，登录不同账号 | 空调自动运行，空调吹风模式记忆为下电前的状态 | 10 | B |  | 王少斌 | 45600.7557 | 王少斌 | 45600.7557
热管理.舒适性空调功能.空调设置本地记忆 | 空调设置记忆-不同账号-NFC闭锁-NFC解锁-空调温度同步开关 | 空调开启 NFC闭锁休眠 | 用绑定不同账号的NFC卡解锁车辆并上电，登录不同账号 | 空调自动运行，空调温度同步开关记忆为下电前的状态 | 10 | B |  | 王少斌 | 45600.7557 | 王少斌 | 45600.7557
热管理.舒适性空调功能.空调设置本地记忆 | 空调设置记忆-不同账号-NFC闭锁-NFC解锁-空调副驾温度 | 空调开启 NFC闭锁休眠 | 用绑定不同账号的NFC卡解锁车辆并上电，登录不同账号 | 空调自动运行，空调副驾温度记忆为下电前的状态 | 10 | B |  | 王少斌 | 45600.7557 | 王少斌 | 45600.7557
热管理.舒适性空调功能.空调设置本地记忆 | 空调设置记忆-不同账号-NFC闭锁-NFC解锁-空调主驾温度 | 空调开启 NFC闭锁休眠 | 用绑定不同账号的NFC卡解锁车辆并上电，登录不同账号 | 空调自动运行，空调主驾温度记忆为下电前的状态 | 10 | B |  | 王少斌 | 45600.7557 | 王少斌 | 45600.7557
热管理.舒适性空调功能.空调设置本地记忆 | 空调设置记忆-不同账号-NFC闭锁-NFC解锁-空调循环模式 | 空调开启 NFC闭锁休眠 | 用绑定不同账号的NFC卡解锁车辆并上电，登录不同账号 | 空调自动运行，空调循环模式记忆为下电前的状态 | 10 | B |  | 王少斌 | 45600.7557 | 王少斌 | 45600.7557
热管理.舒适性空调功能.空调设置本地记忆 | 空调设置记忆-不同账号-NFC闭锁-NFC解锁-空调节能开关 | 空调开启 NFC闭锁休眠 | 用绑定不同账号的NFC卡解锁车辆并上电，登录不同账号 | 空调自动运行，空调节能开关记忆为下电前的状态 | 10 | B |  | 王少斌 | 45600.7557 | 王少斌 | 45600.7557
热管理.舒适性空调功能.空调设置本地记忆 | 空调设置记忆-不同账号-NFC闭锁-NFC解锁-空调AC | 空调开启 NFC闭锁休眠 | 用绑定不同账号的NFC卡解锁车辆并上电，登录不同账号 | 空调自动运行，空调AC记忆为下电前的状态 | 10 | B |  | 王少斌 | 45600.7557 | 王少斌 | 45600.7557
热管理.舒适性空调功能.空调设置本地记忆 | 空调设置记忆-不同账号-NFC闭锁-NFC解锁-空调auto | 空调开启 NFC闭锁休眠 | 用绑定不同账号的NFC卡解锁车辆并上电，登录不同账号 | 空调自动运行，空调auto记忆为下电前的状态 | 10 | B |  | 王少斌 | 45600.7557 | 王少斌 | 45600.7557
热管理.舒适性空调功能.空调设置本地记忆 | 空调设置记忆-不同账号-NFC闭锁-NFC解锁-空调开关 | 空调开启 NFC闭锁休眠 | 用绑定不同账号的NFC卡解锁车辆并上电，登录不同账号 | 空调自动运行，空调开关记忆为下电前的状态 | 10 | B |  | 王少斌 | 45600.7557 | 王少斌 | 45600.7557
热管理.舒适性空调功能.空调设置本地记忆 | 空调设置记忆-不同账号-NFC闭锁-遥控钥匙解锁-空调空气帘开关 | 空调开启 NFC闭锁休眠 | 用绑定不同账号的遥控钥匙解锁并上电，登录不同账号 | 空调自动运行，空调空气帘开关不记忆，默认为关闭 | 10 | B |  | 王少斌 | 45600.7557 | 王少斌 | 45600.7557
热管理.舒适性空调功能.空调设置本地记忆 | 空调设置记忆-不同账号-NFC闭锁-遥控钥匙解锁-空调后排吹风模式（三区空调) | 空调开启 NFC闭锁休眠 | 用绑定不同账号的遥控钥匙解锁并上电，登录不同账号 | 空调自动运行，空调后排吹风模式（三区空调)记忆为下电前的状态 | 10 | B |  | 王少斌 | 45600.7557 | 王少斌 | 45600.7557
热管理.舒适性空调功能.空调设置本地记忆 | 空调设置记忆-不同账号-NFC闭锁-遥控钥匙解锁-空调后排温度（三区空调) | 空调开启 NFC闭锁休眠 | 用绑定不同账号的遥控钥匙解锁并上电，登录不同账号 | 空调自动运行，空调后排温度（三区空调)记忆为下电前的状态 | 10 | B |  | 王少斌 | 45600.7557 | 王少斌 | 45600.7557
热管理.舒适性空调功能.空调设置本地记忆 | 空调设置记忆-不同账号-NFC闭锁-遥控钥匙解锁-空调锁后排开关（三区空调) | 空调开启 NFC闭锁休眠 | 用绑定不同账号的遥控钥匙解锁并上电，登录不同账号 | 空调自动运行，空调锁后排开关（三区空调)记忆为下电前的状态 | 10 | B |  | 王少斌 | 45600.7557 | 王少斌 | 45600.7557
热管理.舒适性空调功能.空调设置本地记忆 | 空调设置记忆-不同账号-NFC闭锁-遥控钥匙解锁-空调智能出风口开关 | 空调开启 NFC闭锁休眠 | 用绑定不同账号的遥控钥匙解锁并上电，登录不同账号 | 空调自动运行，空调智能出风口开关记忆为下电前的状态 | 10 | B |  | 王少斌 | 45600.7557 | 王少斌 | 45600.7557
热管理.舒适性空调功能.空调设置本地记忆 | 空调设置记忆-不同账号-NFC闭锁-遥控钥匙解锁-空调智能急速降温开关 | 空调开启 NFC闭锁休眠 | 用绑定不同账号的遥控钥匙解锁并上电，登录不同账号 | 空调自动运行，空调智能急速降温开关记忆为下电前的状态 | 10 | B |  | 王少斌 | 45600.7557 | 王少斌 | 45600.7557
热管理.舒适性空调功能.空调设置本地记忆 | 空调设置记忆-不同账号-NFC闭锁-遥控钥匙解锁-空调风量 | 空调开启 NFC闭锁休眠 | 用绑定不同账号的遥控钥匙解锁并上电，登录不同账号 | 空调自动运行，空调风量记忆为下电前的状态 | 10 | B |  | 王少斌 | 45600.7557 | 王少斌 | 45600.7557
热管理.舒适性空调功能.空调设置本地记忆 | 空调设置记忆-不同账号--NFC闭锁-遥控钥匙解锁-空调空调副驾出风口模式（不触发单席模式） | 空调开启 NFC闭锁休眠 | 用绑定不同账号的遥控钥匙解锁并上电，登录不同账号 | 空调自动运行，在不触发单席模式的前提下空调空调副驾出风口模式记忆为下电前的状态 | 10 | B |  | 王少斌 | 45600.7557 | 王少斌 | 45600.7557
热管理.舒适性空调功能.空调设置本地记忆 | 空调设置记忆-不同账号--NFC闭锁-遥控钥匙解锁-空调主驾出风口模式 | 空调开启 NFC闭锁休眠 | 用绑定不同账号的遥控钥匙解锁并上电，登录不同账号 | 空调自动运行，空调主驾出风口模式记忆为下电前的状态 | 10 | B |  | 王少斌 | 45600.7557 | 王少斌 | 45600.7557
热管理.舒适性空调功能.空调设置本地记忆 | 空调设置记忆-不同账号-NFC闭锁-遥控钥匙解锁-空调吹风模式 | 空调开启 NFC闭锁休眠 | 用绑定不同账号的遥控钥匙解锁并上电，登录不同账号 | 空调自动运行，空调吹风模式记忆为下电前的状态 | 10 | B |  | 王少斌 | 45600.7557 | 王少斌 | 45600.7557
热管理.舒适性空调功能.空调设置本地记忆 | 空调设置记忆-不同账号-NFC闭锁-遥控钥匙解锁-空调温度同步开关 | 空调开启 NFC闭锁休眠 | 用绑定不同账号的遥控钥匙解锁并上电，登录不同账号 | 空调自动运行，空调温度同步开关记忆为下电前的状态 | 10 | B |  | 王少斌 | 45600.7557 | 王少斌 | 45600.7557
热管理.舒适性空调功能.空调设置本地记忆 | 空调设置记忆-不同账号-NFC闭锁-遥控钥匙解锁-空调副驾温度 | 空调开启 NFC闭锁休眠 | 用绑定不同账号的遥控钥匙解锁并上电，登录不同账号 | 空调自动运行，空调副驾温度记忆为下电前的状态 | 10 | B |  | 王少斌 | 45600.7557 | 王少斌 | 45600.7557
热管理.舒适性空调功能.空调设置本地记忆 | 空调设置记忆-不同账号-NFC闭锁-遥控钥匙解锁-空调主驾温度 | 空调开启 NFC闭锁休眠 | 用绑定不同账号的遥控钥匙解锁并上电，登录不同账号 | 空调自动运行，空调主驾温度记忆为下电前的状态 | 10 | B |  | 王少斌 | 45600.7557 | 王少斌 | 45600.7557
热管理.舒适性空调功能.空调设置本地记忆 | 空调设置记忆-不同账号-NFC闭锁-遥控钥匙解锁-空调循环模式 | 空调开启 NFC闭锁休眠 | 用绑定不同账号的遥控钥匙解锁并上电，登录不同账号 | 空调自动运行，空调循环模式记忆为下电前的状态 | 10 | B |  | 王少斌 | 45600.7557 | 王少斌 | 45600.7557
热管理.舒适性空调功能.空调设置本地记忆 | 空调设置记忆-不同账号-NFC闭锁-遥控钥匙解锁-空调节能开关 | 空调开启 NFC闭锁休眠 | 用绑定不同账号的遥控钥匙解锁并上电，登录不同账号 | 空调自动运行，空调节能开关记忆为下电前的状态 | 10 | B |  | 王少斌 | 45600.7557 | 王少斌 | 45600.7557
热管理.舒适性空调功能.空调设置本地记忆 | 空调设置记忆-不同账号-NFC闭锁-遥控钥匙解锁-空调AC | 空调开启 NFC闭锁休眠 | 用绑定不同账号的遥控钥匙解锁并上电，登录不同账号 | 空调自动运行，空调AC记忆为下电前的状态 | 10 | B |  | 王少斌 | 45600.7557 | 王少斌 | 45600.7557
热管理.舒适性空调功能.空调设置本地记忆 | 空调设置记忆-不同账号-NFC闭锁-遥控钥匙解锁-空调auto | 空调开启 NFC闭锁休眠 | 用绑定不同账号的遥控钥匙解锁并上电，登录不同账号 | 空调自动运行，空调auto记忆为下电前的状态 | 10 | B |  | 王少斌 | 45600.7557 | 王少斌 | 45600.7557
热管理.舒适性空调功能.空调设置本地记忆 | 空调设置记忆-不同账号-NFC闭锁-遥控钥匙解锁-空调开关 | 空调开启 NFC闭锁休眠 | 用绑定不同账号的遥控钥匙解锁并上电，登录不同账号 | 空调自动运行，空调开关记忆为下电前的状态 | 10 | B |  | 王少斌 | 45600.7557 | 王少斌 | 45600.7557
热管理.舒适性空调功能.空调设置本地记忆 | 空调设置记忆-不同账号-遥控钥匙闭锁-蓝牙钥匙解锁-空调空气帘开关 | 空调开启 遥控钥匙闭锁休眠 | 用绑定不同账号的蓝牙钥匙解锁车辆并上电，登录不同账号 | 空调自动运行，空调空气帘开关不记忆，默认为关闭 | 10 | B |  | 王少斌 | 45600.7557 | 王少斌 | 45600.7557
热管理.舒适性空调功能.空调设置本地记忆 | 空调设置记忆-不同账号-遥控钥匙闭锁-蓝牙钥匙解锁-空调后排吹风模式（三区空调) | 空调开启 遥控钥匙闭锁休眠 | 用绑定不同账号的蓝牙钥匙解锁车辆并上电，登录不同账号 | 空调自动运行，空调后排吹风模式（三区空调)记忆为下电前的状态 | 10 | B |  | 王少斌 | 45600.7557 | 王少斌 | 45600.7557
热管理.舒适性空调功能.空调设置本地记忆 | 空调设置记忆-不同账号-遥控钥匙闭锁-蓝牙钥匙解锁-空调后排温度（三区空调) | 空调开启 遥控钥匙闭锁休眠 | 用绑定不同账号的蓝牙钥匙解锁车辆并上电，登录不同账号 | 空调自动运行，空调后排温度（三区空调)记忆为下电前的状态 | 10 | B |  | 王少斌 | 45600.7557 | 王少斌 | 45600.7557
热管理.舒适性空调功能.空调设置本地记忆 | 空调设置记忆-不同账号-遥控钥匙闭锁-蓝牙钥匙解锁-空调锁后排开关（三区空调) | 空调开启 遥控钥匙闭锁休眠 | 用绑定不同账号的蓝牙钥匙解锁车辆并上电，登录不同账号 | 空调自动运行，空调锁后排开关（三区空调)记忆为下电前的状态 | 10 | B |  | 王少斌 | 45600.7557 | 王少斌 | 45600.7557
热管理.舒适性空调功能.空调设置本地记忆 | 空调设置记忆-不同账号-遥控钥匙闭锁-蓝牙钥匙解锁-空调智能出风口开关 | 空调开启 遥控钥匙闭锁休眠 | 用绑定不同账号的蓝牙钥匙解锁车辆并上电，登录不同账号 | 空调自动运行，空调智能出风口开关记忆为下电前的状态 | 10 | B |  | 王少斌 | 45600.7557 | 王少斌 | 45600.7557
热管理.舒适性空调功能.空调设置本地记忆 | 空调设置记忆-不同账号-遥控钥匙闭锁-蓝牙钥匙解锁-空调智能急速降温开关 | 空调开启 遥控钥匙闭锁休眠 | 用绑定不同账号的蓝牙钥匙解锁车辆并上电，登录不同账号 | 空调自动运行，空调智能急速降温开关记忆为下电前的状态 | 10 | B |  | 王少斌 | 45600.7557 | 王少斌 | 45600.7557
热管理.舒适性空调功能.空调设置本地记忆 | 空调设置记忆-不同账号-遥控钥匙闭锁-蓝牙钥匙解锁-空调风量 | 空调开启 遥控钥匙闭锁休眠 | 用绑定不同账号的蓝牙钥匙解锁车辆并上电，登录不同账号 | 空调自动运行，空调风量记忆为下电前的状态 | 10 | B |  | 王少斌 | 45600.7557 | 王少斌 | 45600.7557
热管理.舒适性空调功能.空调设置本地记忆 | 空调设置记忆-不同账号--遥控钥匙闭锁-蓝牙钥匙解锁-空调空调副驾出风口模式（不触发单席模式） | 空调开启 遥控钥匙闭锁休眠 | 用绑定不同账号的蓝牙钥匙解锁车辆并上电，登录不同账号 | 空调自动运行，在不触发单席模式的前提下空调空调副驾出风口模式记忆为下电前的状态 | 10 | B |  | 王少斌 | 45600.7557 | 王少斌 | 45600.7557
热管理.舒适性空调功能.空调设置本地记忆 | 空调设置记忆-不同账号--遥控钥匙闭锁-蓝牙钥匙解锁-空调主驾出风口模式 | 空调开启 遥控钥匙闭锁休眠 | 用绑定不同账号的蓝牙钥匙解锁车辆并上电，登录不同账号 | 空调自动运行，空调主驾出风口模式记忆为下电前的状态 | 10 | B |  | 王少斌 | 45600.7557 | 王少斌 | 45600.7557
热管理.舒适性空调功能.空调设置本地记忆 | 空调设置记忆-不同账号-遥控钥匙闭锁-蓝牙钥匙解锁-空调吹风模式 | 空调开启 遥控钥匙闭锁休眠 | 用绑定不同账号的蓝牙钥匙解锁车辆并上电，登录不同账号 | 空调自动运行，空调吹风模式记忆为下电前的状态 | 10 | B |  | 王少斌 | 45600.7557 | 王少斌 | 45600.7557
热管理.舒适性空调功能.空调设置本地记忆 | 空调设置记忆-不同账号-遥控钥匙闭锁-蓝牙钥匙解锁-空调温度同步开关 | 空调开启 遥控钥匙闭锁休眠 | 用绑定不同账号的蓝牙钥匙解锁车辆并上电，登录不同账号 | 空调自动运行，空调温度同步开关记忆为下电前的状态 | 10 | B |  | 王少斌 | 45600.7557 | 王少斌 | 45600.7557
热管理.舒适性空调功能.空调设置本地记忆 | 空调设置记忆-不同账号-遥控钥匙闭锁-蓝牙钥匙解锁-空调副驾温度 | 空调开启 遥控钥匙闭锁休眠 | 用绑定不同账号的蓝牙钥匙解锁车辆并上电，登录不同账号 | 空调自动运行，空调副驾温度记忆为下电前的状态 | 10 | B |  | 王少斌 | 45600.7557 | 王少斌 | 45600.7557
热管理.舒适性空调功能.空调设置本地记忆 | 空调设置记忆-不同账号-遥控钥匙闭锁-蓝牙钥匙解锁-空调主驾温度 | 空调开启 遥控钥匙闭锁休眠 | 用绑定不同账号的蓝牙钥匙解锁车辆并上电，登录不同账号 | 空调自动运行，空调主驾温度记忆为下电前的状态 | 10 | B |  | 王少斌 | 45600.7557 | 王少斌 | 45600.7557
热管理.舒适性空调功能.空调设置本地记忆 | 空调设置记忆-不同账号-遥控钥匙闭锁-蓝牙钥匙解锁-空调循环模式 | 空调开启 遥控钥匙闭锁休眠 | 用绑定不同账号的蓝牙钥匙解锁车辆并上电，登录不同账号 | 空调自动运行，空调循环模式记忆为下电前的状态 | 10 | B |  | 王少斌 | 45600.7557 | 王少斌 | 45600.7557
热管理.舒适性空调功能.空调设置本地记忆 | 空调设置记忆-不同账号-遥控钥匙闭锁-蓝牙钥匙解锁-空调节能开关 | 空调开启 遥控钥匙闭锁休眠 | 用绑定不同账号的蓝牙钥匙解锁车辆并上电，登录不同账号 | 空调自动运行，空调节能开关记忆为下电前的状态 | 10 | B |  | 王少斌 | 45600.7557 | 王少斌 | 45600.7557
热管理.舒适性空调功能.空调设置本地记忆 | 空调设置记忆-不同账号-遥控钥匙闭锁-蓝牙钥匙解锁-空调AC | 空调开启 遥控钥匙闭锁休眠 | 用绑定不同账号的蓝牙钥匙解锁车辆并上电，登录不同账号 | 空调自动运行，空调AC记忆为下电前的状态 | 10 | B |  | 王少斌 | 45600.7557 | 王少斌 | 45600.7557
热管理.舒适性空调功能.空调设置本地记忆 | 空调设置记忆-不同账号-遥控钥匙闭锁-蓝牙钥匙解锁-空调auto | 空调开启 遥控钥匙闭锁休眠 | 用绑定不同账号的蓝牙钥匙解锁车辆并上电，登录不同账号 | 空调自动运行，空调auto记忆为下电前的状态 | 10 | B |  | 王少斌 | 45600.7557 | 王少斌 | 45600.7557
热管理.舒适性空调功能.空调设置本地记忆 | 空调设置记忆-不同账号-遥控钥匙闭锁-蓝牙钥匙解锁-空调开关 | 空调开启 遥控钥匙闭锁休眠 | 用绑定不同账号的蓝牙钥匙解锁车辆并上电，登录不同账号 | 空调自动运行，空调开关记忆为下电前的状态 | 10 | B |  | 王少斌 | 45600.7557 | 王少斌 | 45600.7557
热管理.舒适性空调功能.空调设置本地记忆 | 空调设置记忆-不同账号-遥控钥匙闭锁-APP解锁-空调空气帘开关 | 空调开启 遥控钥匙闭锁休眠 | 用绑定不同账号的APP解锁车辆并上电，登录不同账号 | 空调自动运行，空调空气帘开关不记忆，默认为关闭 | 10 | B |  | 王少斌 | 45600.7557 | 王少斌 | 45600.7557
热管理.舒适性空调功能.空调设置本地记忆 | 空调设置记忆-不同账号-遥控钥匙闭锁-APP解锁-空调后排吹风模式（三区空调) | 空调开启 遥控钥匙闭锁休眠 | 用绑定不同账号的APP解锁车辆并上电，登录不同账号 | 空调自动运行，空调后排吹风模式（三区空调)记忆为下电前的状态 | 10 | B |  | 王少斌 | 45600.7557 | 王少斌 | 45600.7557
热管理.舒适性空调功能.空调设置本地记忆 | 空调设置记忆-不同账号-遥控钥匙闭锁-APP解锁-空调后排温度（三区空调) | 空调开启 遥控钥匙闭锁休眠 | 用绑定不同账号的APP解锁车辆并上电，登录不同账号 | 空调自动运行，空调后排温度（三区空调)记忆为下电前的状态 | 10 | B |  | 王少斌 | 45600.7557 | 王少斌 | 45600.7557
热管理.舒适性空调功能.空调设置本地记忆 | 空调设置记忆-不同账号-遥控钥匙闭锁-APP解锁-空调锁后排开关（三区空调) | 空调开启 遥控钥匙闭锁休眠 | 用绑定不同账号的APP解锁车辆并上电，登录不同账号 | 空调自动运行，空调锁后排开关（三区空调)记忆为下电前的状态 | 10 | B |  | 王少斌 | 45600.7557 | 王少斌 | 45600.7557
热管理.舒适性空调功能.空调设置本地记忆 | 空调设置记忆-不同账号-遥控钥匙闭锁-APP解锁-空调智能出风口开关 | 空调开启 遥控钥匙闭锁休眠 | 用绑定不同账号的APP解锁车辆并上电，登录不同账号 | 空调自动运行，空调智能出风口开关记忆为下电前的状态 | 10 | B |  | 王少斌 | 45600.7557 | 王少斌 | 45600.7557
热管理.舒适性空调功能.空调设置本地记忆 | 空调设置记忆-不同账号-遥控钥匙闭锁-APP解锁-空调智能急速降温开关 | 空调开启 遥控钥匙闭锁休眠 | 用绑定不同账号的APP解锁车辆并上电，登录不同账号 | 空调自动运行，空调智能急速降温开关记忆为下电前的状态 | 10 | B |  | 王少斌 | 45600.7557 | 王少斌 | 45600.7557
热管理.舒适性空调功能.空调设置本地记忆 | 空调设置记忆-不同账号-遥控钥匙闭锁-APP解锁-空调风量 | 空调开启 遥控钥匙闭锁休眠 | 用绑定不同账号的APP解锁车辆并上电，登录不同账号 | 空调自动运行，空调风量记忆为下电前的状态 | 10 | B |  | 王少斌 | 45600.7557 | 王少斌 | 45600.7557
热管理.舒适性空调功能.空调设置本地记忆 | 空调设置记忆-不同账号--遥控钥匙闭锁-APP解锁-空调空调副驾出风口模式（不触发单席模式） | 空调开启 遥控钥匙闭锁休眠 | 用绑定不同账号的APP解锁车辆并上电，登录不同账号 | 空调自动运行，在不触发单席模式的前提下空调空调副驾出风口模式记忆为下电前的状态 | 10 | B |  | 王少斌 | 45600.7557 | 王少斌 | 45600.7557
热管理.舒适性空调功能.空调设置本地记忆 | 空调设置记忆-不同账号--遥控钥匙闭锁-APP解锁-空调主驾出风口模式 | 空调开启 遥控钥匙闭锁休眠 | 用绑定不同账号的APP解锁车辆并上电，登录不同账号 | 空调自动运行，空调主驾出风口模式记忆为下电前的状态 | 10 | B |  | 王少斌 | 45600.7557 | 王少斌 | 45600.7557
热管理.舒适性空调功能.空调设置本地记忆 | 空调设置记忆-不同账号-遥控钥匙闭锁-APP解锁-空调吹风模式 | 空调开启 遥控钥匙闭锁休眠 | 用绑定不同账号的APP解锁车辆并上电，登录不同账号 | 空调自动运行，空调吹风模式记忆为下电前的状态 | 10 | B |  | 王少斌 | 45600.7557 | 王少斌 | 45600.7557
热管理.舒适性空调功能.空调设置本地记忆 | 空调设置记忆-不同账号-遥控钥匙闭锁-APP解锁-空调温度同步开关 | 空调开启 遥控钥匙闭锁休眠 | 用绑定不同账号的APP解锁车辆并上电，登录不同账号 | 空调自动运行，空调温度同步开关记忆为下电前的状态 | 10 | B |  | 王少斌 | 45600.7557 | 王少斌 | 45600.7557
热管理.舒适性空调功能.空调设置本地记忆 | 空调设置记忆-不同账号-遥控钥匙闭锁-APP解锁-空调副驾温度 | 空调开启 遥控钥匙闭锁休眠 | 用绑定不同账号的APP解锁车辆并上电，登录不同账号 | 空调自动运行，空调副驾温度记忆为下电前的状态 | 10 | B |  | 王少斌 | 45600.7557 | 王少斌 | 45600.7557
热管理.舒适性空调功能.空调设置本地记忆 | 空调设置记忆-不同账号-遥控钥匙闭锁-APP解锁-空调主驾温度 | 空调开启 遥控钥匙闭锁休眠 | 用绑定不同账号的APP解锁车辆并上电，登录不同账号 | 空调自动运行，空调主驾温度记忆为下电前的状态 | 10 | B |  | 王少斌 | 45600.7557 | 王少斌 | 45600.7557
热管理.舒适性空调功能.空调设置本地记忆 | 空调设置记忆-不同账号-遥控钥匙闭锁-APP解锁-空调循环模式 | 空调开启 遥控钥匙闭锁休眠 | 用绑定不同账号的APP解锁车辆并上电，登录不同账号 | 空调自动运行，空调循环模式记忆为下电前的状态 | 10 | B |  | 王少斌 | 45600.7557 | 王少斌 | 45600.7557
热管理.舒适性空调功能.空调设置本地记忆 | 空调设置记忆-不同账号-遥控钥匙闭锁-APP解锁-空调节能开关 | 空调开启 遥控钥匙闭锁休眠 | 用绑定不同账号的APP解锁车辆并上电，登录不同账号 | 空调自动运行，空调节能开关记忆为下电前的状态 | 10 | B |  | 王少斌 | 45600.7557 | 王少斌 | 45600.7557
热管理.舒适性空调功能.空调设置本地记忆 | 空调设置记忆-不同账号-遥控钥匙闭锁-APP解锁-空调AC | 空调开启 遥控钥匙闭锁休眠 | 用绑定不同账号的APP解锁车辆并上电，登录不同账号 | 空调自动运行，空调AC记忆为下电前的状态 | 10 | B |  | 王少斌 | 45600.7557 | 王少斌 | 45600.7557
热管理.舒适性空调功能.空调设置本地记忆 | 空调设置记忆-不同账号-遥控钥匙闭锁-APP解锁-空调auto | 空调开启 遥控钥匙闭锁休眠 | 用绑定不同账号的APP解锁车辆并上电，登录不同账号 | 空调自动运行，空调auto记忆为下电前的状态 | 10 | B |  | 王少斌 | 45600.7557 | 王少斌 | 45600.7557
热管理.舒适性空调功能.空调设置本地记忆 | 空调设置记忆-不同账号-遥控钥匙闭锁-APP解锁-空调开关 | 空调开启 遥控钥匙闭锁休眠 | 用绑定不同账号的APP解锁车辆并上电，登录不同账号 | 空调自动运行，空调开关记忆为下电前的状态 | 10 | B |  | 王少斌 | 45600.7557 | 王少斌 | 45600.7557
热管理.舒适性空调功能.空调设置本地记忆 | 空调设置记忆-不同账号-遥控钥匙闭锁-NFC解锁-空调空气帘开关 | 空调开启 遥控钥匙闭锁休眠 | 用绑定不同账号的NFC卡解锁车辆并上电，登录不同账号 | 空调自动运行，空调空气帘开关不记忆，默认为关闭 | 10 | B |  | 王少斌 | 45600.7557 | 王少斌 | 45600.7557
热管理.舒适性空调功能.空调设置本地记忆 | 空调设置记忆-不同账号-遥控钥匙闭锁-NFC解锁-空调后排吹风模式（三区空调) | 空调开启 遥控钥匙闭锁休眠 | 用绑定不同账号的NFC卡解锁车辆并上电，登录不同账号 | 空调自动运行，空调后排吹风模式（三区空调)记忆为下电前的状态 | 10 | B |  | 王少斌 | 45600.7557 | 王少斌 | 45600.7557
热管理.舒适性空调功能.空调设置本地记忆 | 空调设置记忆-不同账号-遥控钥匙闭锁-NFC解锁-空调后排温度（三区空调) | 空调开启 遥控钥匙闭锁休眠 | 用绑定不同账号的NFC卡解锁车辆并上电，登录不同账号 | 空调自动运行，空调后排温度（三区空调)记忆为下电前的状态 | 10 | B |  | 王少斌 | 45600.7557 | 王少斌 | 45600.7557
热管理.舒适性空调功能.空调设置本地记忆 | 空调设置记忆-不同账号-遥控钥匙闭锁-NFC解锁-空调锁后排开关（三区空调) | 空调开启 遥控钥匙闭锁休眠 | 用绑定不同账号的NFC卡解锁车辆并上电，登录不同账号 | 空调自动运行，空调锁后排开关（三区空调)记忆为下电前的状态 | 10 | B |  | 王少斌 | 45600.7557 | 王少斌 | 45600.7557
热管理.舒适性空调功能.空调设置本地记忆 | 空调设置记忆-不同账号-遥控钥匙闭锁-NFC解锁-空调智能出风口开关 | 空调开启 遥控钥匙闭锁休眠 | 用绑定不同账号的NFC卡解锁车辆并上电，登录不同账号 | 空调自动运行，空调智能出风口开关记忆为下电前的状态 | 10 | B |  | 王少斌 | 45600.7557 | 王少斌 | 45600.7557
热管理.舒适性空调功能.空调设置本地记忆 | 空调设置记忆-不同账号-遥控钥匙闭锁-NFC解锁-空调智能急速降温开关 | 空调开启 遥控钥匙闭锁休眠 | 用绑定不同账号的NFC卡解锁车辆并上电，登录不同账号 | 空调自动运行，空调智能急速降温开关记忆为下电前的状态 | 10 | B |  | 王少斌 | 45600.7557 | 王少斌 | 45600.7557
热管理.舒适性空调功能.空调设置本地记忆 | 空调设置记忆-不同账号-遥控钥匙闭锁-NFC解锁-空调风量 | 空调开启 遥控钥匙闭锁休眠 | 用绑定不同账号的NFC卡解锁车辆并上电，登录不同账号 | 空调自动运行，空调风量记忆为下电前的状态 | 10 | B |  | 王少斌 | 45600.7557 | 王少斌 | 45600.7557
热管理.舒适性空调功能.空调设置本地记忆 | 空调设置记忆-不同账号--遥控钥匙闭锁-NFC解锁-空调空调副驾出风口模式（不触发单席模式） | 空调开启 遥控钥匙闭锁休眠 | 用绑定不同账号的NFC卡解锁车辆并上电，登录不同账号 | 空调自动运行，在不触发单席模式的前提下空调空调副驾出风口模式记忆为下电前的状态 | 10 | B |  | 王少斌 | 45600.7557 | 王少斌 | 45600.7557
热管理.舒适性空调功能.空调设置本地记忆 | 空调设置记忆-不同账号--遥控钥匙闭锁-NFC解锁-空调主驾出风口模式 | 空调开启 遥控钥匙闭锁休眠 | 用绑定不同账号的NFC卡解锁车辆并上电，登录不同账号 | 空调自动运行，空调主驾出风口模式记忆为下电前的状态 | 10 | B |  | 王少斌 | 45600.7557 | 王少斌 | 45600.7557
热管理.舒适性空调功能.空调设置本地记忆 | 空调设置记忆-不同账号-遥控钥匙闭锁-NFC解锁-空调吹风模式 | 空调开启 遥控钥匙闭锁休眠 | 用绑定不同账号的NFC卡解锁车辆并上电，登录不同账号 | 空调自动运行，空调吹风模式记忆为下电前的状态 | 10 | B |  | 王少斌 | 45600.7557 | 王少斌 | 45600.7557
热管理.舒适性空调功能.空调设置本地记忆 | 空调设置记忆-不同账号-遥控钥匙闭锁-NFC解锁-空调温度同步开关 | 空调开启 遥控钥匙闭锁休眠 | 用绑定不同账号的NFC卡解锁车辆并上电，登录不同账号 | 空调自动运行，空调温度同步开关记忆为下电前的状态 | 10 | B |  | 王少斌 | 45600.7557 | 王少斌 | 45600.7557
热管理.舒适性空调功能.空调设置本地记忆 | 空调设置记忆-不同账号-遥控钥匙闭锁-NFC解锁-空调副驾温度 | 空调开启 遥控钥匙闭锁休眠 | 用绑定不同账号的NFC卡解锁车辆并上电，登录不同账号 | 空调自动运行，空调副驾温度记忆为下电前的状态 | 10 | B |  | 王少斌 | 45600.7557 | 王少斌 | 45600.7557
热管理.舒适性空调功能.空调设置本地记忆 | 空调设置记忆-不同账号-遥控钥匙闭锁-NFC解锁-空调主驾温度 | 空调开启 遥控钥匙闭锁休眠 | 用绑定不同账号的NFC卡解锁车辆并上电，登录不同账号 | 空调自动运行，空调主驾温度记忆为下电前的状态 | 10 | B |  | 王少斌 | 45600.7557 | 王少斌 | 45600.7557
热管理.舒适性空调功能.空调设置本地记忆 | 空调设置记忆-不同账号-遥控钥匙闭锁-NFC解锁-空调循环模式 | 空调开启 遥控钥匙闭锁休眠 | 用绑定不同账号的NFC卡解锁车辆并上电，登录不同账号 | 空调自动运行，空调循环模式记忆为下电前的状态 | 10 | B |  | 王少斌 | 45600.7557 | 王少斌 | 45600.7557
热管理.舒适性空调功能.空调设置本地记忆 | 空调设置记忆-不同账号-遥控钥匙闭锁-NFC解锁-空调节能开关 | 空调开启 遥控钥匙闭锁休眠 | 用绑定不同账号的NFC卡解锁车辆并上电，登录不同账号 | 空调自动运行，空调节能开关记忆为下电前的状态 | 10 | B |  | 王少斌 | 45600.7557 | 王少斌 | 45600.7557
热管理.舒适性空调功能.空调设置本地记忆 | 空调设置记忆-不同账号-遥控钥匙闭锁-NFC解锁-空调AC | 空调开启 遥控钥匙闭锁休眠 | 用绑定不同账号的NFC卡解锁车辆并上电，登录不同账号 | 空调自动运行，空调AC记忆为下电前的状态 | 10 | B |  | 王少斌 | 45600.7557 | 王少斌 | 45600.7557
热管理.舒适性空调功能.空调设置本地记忆 | 空调设置记忆-不同账号-遥控钥匙闭锁-NFC解锁-空调auto | 空调开启 遥控钥匙闭锁休眠 | 用绑定不同账号的NFC卡解锁车辆并上电，登录不同账号 | 空调自动运行，空调auto记忆为下电前的状态 | 10 | B |  | 王少斌 | 45600.7557 | 王少斌 | 45600.7557
热管理.舒适性空调功能.空调设置本地记忆 | 空调设置记忆-不同账号-遥控钥匙闭锁-NFC解锁-空调开关 | 空调开启 遥控钥匙闭锁休眠 | 用绑定不同账号的NFC卡解锁车辆并上电，登录不同账号 | 空调自动运行，空调开关记忆为下电前的状态 | 10 | B |  | 王少斌 | 45600.7557 | 王少斌 | 45600.7557
热管理.舒适性空调功能.空调设置本地记忆 | 空调设置记忆-不同账号-遥控钥匙闭锁-遥控钥匙解锁-空调空气帘开关 | 空调开启 遥控钥匙闭锁休眠 | 用绑定不同账号的遥控钥匙解锁并上电，登录不同账号 | 空调自动运行，空调空气帘开关不记忆，默认为关闭 | 10 | B |  | 王少斌 | 45600.7557 | 王少斌 | 45600.7557
热管理.舒适性空调功能.空调设置本地记忆 | 空调设置记忆-不同账号-遥控钥匙闭锁-遥控钥匙解锁-空调后排吹风模式（三区空调) | 空调开启 遥控钥匙闭锁休眠 | 用绑定不同账号的遥控钥匙解锁并上电，登录不同账号 | 空调自动运行，空调后排吹风模式（三区空调)记忆为下电前的状态 | 10 | B |  | 王少斌 | 45600.7557 | 王少斌 | 45600.7557
热管理.舒适性空调功能.空调设置本地记忆 | 空调设置记忆-不同账号-遥控钥匙闭锁-遥控钥匙解锁-空调后排温度（三区空调) | 空调开启 遥控钥匙闭锁休眠 | 用绑定不同账号的遥控钥匙解锁并上电，登录不同账号 | 空调自动运行，空调后排温度（三区空调)记忆为下电前的状态 | 10 | B |  | 王少斌 | 45600.7557 | 王少斌 | 45600.7557
热管理.舒适性空调功能.空调设置本地记忆 | 空调设置记忆-不同账号-遥控钥匙闭锁-遥控钥匙解锁-空调锁后排开关（三区空调) | 空调开启 遥控钥匙闭锁休眠 | 用绑定不同账号的遥控钥匙解锁并上电，登录不同账号 | 空调自动运行，空调锁后排开关（三区空调)记忆为下电前的状态 | 10 | B |  | 王少斌 | 45600.7557 | 王少斌 | 45600.7557
热管理.舒适性空调功能.空调设置本地记忆 | 空调设置记忆-不同账号-遥控钥匙闭锁-遥控钥匙解锁-空调智能出风口开关 | 空调开启 遥控钥匙闭锁休眠 | 用绑定不同账号的遥控钥匙解锁并上电，登录不同账号 | 空调自动运行，空调智能出风口开关记忆为下电前的状态 | 10 | B |  | 王少斌 | 45600.7557 | 王少斌 | 45600.7557
热管理.舒适性空调功能.空调设置本地记忆 | 空调设置记忆-不同账号-遥控钥匙闭锁-遥控钥匙解锁-空调智能急速降温开关 | 空调开启 遥控钥匙闭锁休眠 | 用绑定不同账号的遥控钥匙解锁并上电，登录不同账号 | 空调自动运行，空调智能急速降温开关记忆为下电前的状态 | 10 | B |  | 王少斌 | 45600.7557 | 王少斌 | 45600.7557
热管理.舒适性空调功能.空调设置本地记忆 | 空调设置记忆-不同账号-遥控钥匙闭锁-遥控钥匙解锁-空调风量 | 空调开启 遥控钥匙闭锁休眠 | 用绑定不同账号的遥控钥匙解锁并上电，登录不同账号 | 空调自动运行，空调风量记忆为下电前的状态 | 10 | B |  | 王少斌 | 45600.7557 | 王少斌 | 45600.7557
热管理.舒适性空调功能.空调设置本地记忆 | 空调设置记忆-不同账号--遥控钥匙闭锁-遥控钥匙解锁-空调空调副驾出风口模式（不触发单席模式） | 空调开启 遥控钥匙闭锁休眠 | 用绑定不同账号的遥控钥匙解锁并上电，登录不同账号 | 空调自动运行，在不触发单席模式的前提下空调空调副驾出风口模式记忆为下电前的状态 | 10 | B |  | 王少斌 | 45600.7557 | 王少斌 | 45600.7557
热管理.舒适性空调功能.空调设置本地记忆 | 空调设置记忆-不同账号--遥控钥匙闭锁-遥控钥匙解锁-空调主驾出风口模式 | 空调开启 遥控钥匙闭锁休眠 | 用绑定不同账号的遥控钥匙解锁并上电，登录不同账号 | 空调自动运行，空调主驾出风口模式记忆为下电前的状态 | 10 | B |  | 王少斌 | 45600.7557 | 王少斌 | 45600.7557
热管理.舒适性空调功能.空调设置本地记忆 | 空调设置记忆-不同账号-遥控钥匙闭锁-遥控钥匙解锁-空调吹风模式 | 空调开启 遥控钥匙闭锁休眠 | 用绑定不同账号的遥控钥匙解锁并上电，登录不同账号 | 空调自动运行，空调吹风模式记忆为下电前的状态 | 10 | B |  | 王少斌 | 45600.7557 | 王少斌 | 45600.7557
热管理.舒适性空调功能.空调设置本地记忆 | 空调设置记忆-不同账号-遥控钥匙闭锁-遥控钥匙解锁-空调温度同步开关 | 空调开启 遥控钥匙闭锁休眠 | 用绑定不同账号的遥控钥匙解锁并上电，登录不同账号 | 空调自动运行，空调温度同步开关记忆为下电前的状态 | 10 | B |  | 王少斌 | 45600.7557 | 王少斌 | 45600.7557
热管理.舒适性空调功能.空调设置本地记忆 | 空调设置记忆-不同账号-遥控钥匙闭锁-遥控钥匙解锁-空调副驾温度 | 空调开启 遥控钥匙闭锁休眠 | 用绑定不同账号的遥控钥匙解锁并上电，登录不同账号 | 空调自动运行，空调副驾温度记忆为下电前的状态 | 10 | B |  | 王少斌 | 45600.7557 | 王少斌 | 45600.7557
热管理.舒适性空调功能.空调设置本地记忆 | 空调设置记忆-不同账号-遥控钥匙闭锁-遥控钥匙解锁-空调主驾温度 | 空调开启 遥控钥匙闭锁休眠 | 用绑定不同账号的遥控钥匙解锁并上电，登录不同账号 | 空调自动运行，空调主驾温度记忆为下电前的状态 | 10 | B |  | 王少斌 | 45600.7557 | 王少斌 | 45600.7557
热管理.舒适性空调功能.空调设置本地记忆 | 空调设置记忆-不同账号-遥控钥匙闭锁-遥控钥匙解锁-空调循环模式 | 空调开启 遥控钥匙闭锁休眠 | 用绑定不同账号的遥控钥匙解锁并上电，登录不同账号 | 空调自动运行，空调循环模式记忆为下电前的状态 | 10 | B |  | 王少斌 | 45600.7557 | 王少斌 | 45600.7557
热管理.舒适性空调功能.空调设置本地记忆 | 空调设置记忆-不同账号-遥控钥匙闭锁-遥控钥匙解锁-空调节能开关 | 空调开启 遥控钥匙闭锁休眠 | 用绑定不同账号的遥控钥匙解锁并上电，登录不同账号 | 空调自动运行，空调节能开关记忆为下电前的状态 | 10 | B |  | 王少斌 | 45600.7557 | 王少斌 | 45600.7557
热管理.舒适性空调功能.空调设置本地记忆 | 空调设置记忆-不同账号-遥控钥匙闭锁-遥控钥匙解锁-空调AC | 空调开启 遥控钥匙闭锁休眠 | 用绑定不同账号的遥控钥匙解锁并上电，登录不同账号 | 空调自动运行，空调AC记忆为下电前的状态 | 10 | B |  | 王少斌 | 45600.7557 | 王少斌 | 45600.7557
热管理.舒适性空调功能.空调设置本地记忆 | 空调设置记忆-不同账号-遥控钥匙闭锁-遥控钥匙解锁-空调auto | 空调开启 遥控钥匙闭锁休眠 | 用绑定不同账号的遥控钥匙解锁并上电，登录不同账号 | 空调自动运行，空调auto记忆为下电前的状态 | 10 | B |  | 王少斌 | 45600.7557 | 王少斌 | 45600.7557
热管理.舒适性空调功能.空调设置本地记忆 | 空调设置记忆-不同账号-遥控钥匙闭锁-遥控钥匙解锁-空调开关 | 空调开启 遥控钥匙闭锁休眠 | 用绑定不同账号的遥控钥匙解锁并上电，登录不同账号 | 空调自动运行，空调开关记忆为下电前的状态 | 10 | B |  | 王少斌 | 45600.7557 | 王少斌 | 45600.7557
热管理.舒适性空调功能.空调设置本地记忆 | 空调设置记忆-相同账号-蓝牙钥匙闭锁-蓝牙钥匙解锁-空调空气帘开关 | 空调开启 蓝牙钥匙闭锁休眠 | 用绑定同一账号的蓝牙钥匙解锁车辆并上电，登录相同账号 | 空调自动运行，空调空气帘开关不记忆，默认为关闭 | 10 | B |  | 王少斌 | 45600.7557 | 王少斌 | 45600.7557
热管理.舒适性空调功能.空调设置本地记忆 | 空调设置记忆-相同账号-蓝牙钥匙闭锁-蓝牙钥匙解锁-空调后排吹风模式（三区空调) | 空调开启 蓝牙钥匙闭锁休眠 | 用绑定同一账号的蓝牙钥匙解锁车辆并上电，登录相同账号 | 空调自动运行，空调后排吹风模式（三区空调)记忆为下电前的状态 | 10 | B |  | 王少斌 | 45600.7557 | 王少斌 | 45600.7557
热管理.舒适性空调功能.空调设置本地记忆 | 空调设置记忆-相同账号-蓝牙钥匙闭锁-蓝牙钥匙解锁-空调后排温度（三区空调) | 空调开启 蓝牙钥匙闭锁休眠 | 用绑定同一账号的蓝牙钥匙解锁车辆并上电，登录相同账号 | 空调自动运行，空调后排温度（三区空调)记忆为下电前的状态 | 10 | B |  | 王少斌 | 45600.7557 | 王少斌 | 45600.7557
热管理.舒适性空调功能.空调设置本地记忆 | 空调设置记忆-相同账号-蓝牙钥匙闭锁-蓝牙钥匙解锁-空调锁后排开关（三区空调) | 空调开启 蓝牙钥匙闭锁休眠 | 用绑定同一账号的蓝牙钥匙解锁车辆并上电，登录相同账号 | 空调自动运行，空调锁后排开关（三区空调)记忆为下电前的状态 | 10 | B |  | 王少斌 | 45600.7557 | 王少斌 | 45600.7557
热管理.舒适性空调功能.空调设置本地记忆 | 空调设置记忆-相同账号-蓝牙钥匙闭锁-蓝牙钥匙解锁-空调智能出风口开关 | 空调开启 蓝牙钥匙闭锁休眠 | 用绑定同一账号的蓝牙钥匙解锁车辆并上电，登录相同账号 | 空调自动运行，空调智能出风口开关记忆为下电前的状态 | 10 | B |  | 王少斌 | 45600.7557 | 王少斌 | 45600.7557
热管理.舒适性空调功能.空调设置本地记忆 | 空调设置记忆-相同账号-蓝牙钥匙闭锁-蓝牙钥匙解锁-空调智能急速降温开关 | 空调开启 蓝牙钥匙闭锁休眠 | 用绑定同一账号的蓝牙钥匙解锁车辆并上电，登录相同账号 | 空调自动运行，空调智能急速降温开关记忆为下电前的状态 | 10 | B |  | 王少斌 | 45600.7557 | 王少斌 | 45600.7557
热管理.舒适性空调功能.空调设置本地记忆 | 空调设置记忆-相同账号-蓝牙钥匙闭锁-蓝牙钥匙解锁-空调风量 | 空调开启 蓝牙钥匙闭锁休眠 | 用绑定同一账号的蓝牙钥匙解锁车辆并上电，登录相同账号 | 空调自动运行，空调风量记忆为下电前的状态 | 10 | B |  | 王少斌 | 45600.7557 | 王少斌 | 45600.7557
热管理.舒适性空调功能.空调设置本地记忆 | 空调设置记忆-相同账号--蓝牙钥匙闭锁-蓝牙钥匙解锁-空调空调副驾出风口模式（不触发单席模式） | 空调开启 蓝牙钥匙闭锁休眠 | 用绑定同一账号的蓝牙钥匙解锁车辆并上电，登录相同账号 | 空调自动运行，在不触发单席模式的前提下空调空调副驾出风口模式记忆为下电前的状态 | 10 | B |  | 王少斌 | 45600.7557 | 王少斌 | 45600.7557
热管理.舒适性空调功能.空调设置本地记忆 | 空调设置记忆-相同账号--蓝牙钥匙闭锁-蓝牙钥匙解锁-空调主驾出风口模式 | 空调开启 蓝牙钥匙闭锁休眠 | 用绑定同一账号的蓝牙钥匙解锁车辆并上电，登录相同账号 | 空调自动运行，空调主驾出风口模式记忆为下电前的状态 | 10 | B |  | 王少斌 | 45600.7557 | 王少斌 | 45600.7557
热管理.舒适性空调功能.空调设置本地记忆 | 空调设置记忆-相同账号-蓝牙钥匙闭锁-蓝牙钥匙解锁-空调吹风模式 | 空调开启 蓝牙钥匙闭锁休眠 | 用绑定同一账号的蓝牙钥匙解锁车辆并上电，登录相同账号 | 空调自动运行，空调吹风模式记忆为下电前的状态 | 10 | B |  | 王少斌 | 45600.7557 | 王少斌 | 45600.7557
热管理.舒适性空调功能.空调设置本地记忆 | 空调设置记忆-相同账号-蓝牙钥匙闭锁-蓝牙钥匙解锁-空调温度同步开关 | 空调开启 蓝牙钥匙闭锁休眠 | 用绑定同一账号的蓝牙钥匙解锁车辆并上电，登录相同账号 | 空调自动运行，空调温度同步开关记忆为下电前的状态 | 10 | B |  | 王少斌 | 45600.7557 | 王少斌 | 45600.7557
热管理.舒适性空调功能.空调设置本地记忆 | 空调设置记忆-相同账号-蓝牙钥匙闭锁-蓝牙钥匙解锁-空调副驾温度 | 空调开启 蓝牙钥匙闭锁休眠 | 用绑定同一账号的蓝牙钥匙解锁车辆并上电，登录相同账号 | 空调自动运行，空调副驾温度记忆为下电前的状态 | 10 | B |  | 王少斌 | 45600.7557 | 王少斌 | 45600.7557
热管理.舒适性空调功能.空调设置本地记忆 | 空调设置记忆-相同账号-蓝牙钥匙闭锁-蓝牙钥匙解锁-空调主驾温度 | 空调开启 蓝牙钥匙闭锁休眠 | 用绑定同一账号的蓝牙钥匙解锁车辆并上电，登录相同账号 | 空调自动运行，空调主驾温度记忆为下电前的状态 | 10 | B |  | 王少斌 | 45600.7557 | 王少斌 | 45600.7557
热管理.舒适性空调功能.空调设置本地记忆 | 空调设置记忆-相同账号-蓝牙钥匙闭锁-蓝牙钥匙解锁-空调循环模式 | 空调开启 蓝牙钥匙闭锁休眠 | 用绑定同一账号的蓝牙钥匙解锁车辆并上电，登录相同账号 | 空调自动运行，空调循环模式记忆为下电前的状态 | 10 | B |  | 王少斌 | 45600.7557 | 王少斌 | 45600.7557
热管理.舒适性空调功能.空调设置本地记忆 | 空调设置记忆-相同账号-蓝牙钥匙闭锁-蓝牙钥匙解锁-空调节能开关 | 空调开启 蓝牙钥匙闭锁休眠 | 用绑定同一账号的蓝牙钥匙解锁车辆并上电，登录相同账号 | 空调自动运行，空调节能开关记忆为下电前的状态 | 10 | B |  | 王少斌 | 45600.7557 | 王少斌 | 45600.7557
热管理.舒适性空调功能.空调设置本地记忆 | 空调设置记忆-相同账号-蓝牙钥匙闭锁-蓝牙钥匙解锁-空调AC | 空调开启 蓝牙钥匙闭锁休眠 | 用绑定同一账号的蓝牙钥匙解锁车辆并上电，登录相同账号 | 空调自动运行，空调AC记忆为下电前的状态 | 10 | B |  | 王少斌 | 45600.7557 | 王少斌 | 45600.7557
热管理.舒适性空调功能.空调设置本地记忆 | 空调设置记忆-相同账号-蓝牙钥匙闭锁-蓝牙钥匙解锁-空调auto | 空调开启 蓝牙钥匙闭锁休眠 | 用绑定同一账号的蓝牙钥匙解锁车辆并上电，登录相同账号 | 空调自动运行，空调auto记忆为下电前的状态 | 10 | B |  | 王少斌 | 45600.7557 | 王少斌 | 45600.7557
热管理.舒适性空调功能.空调设置本地记忆 | 空调设置记忆-相同账号-蓝牙钥匙闭锁-蓝牙钥匙解锁-空调开关 | 空调开启 蓝牙钥匙闭锁休眠 | 用绑定同一账号的蓝牙钥匙解锁车辆并上电，登录相同账号 | 空调自动运行，空调开关记忆为下电前的状态 | 10 | B |  | 王少斌 | 45600.7557 | 王少斌 | 45600.7557
热管理.舒适性空调功能.空调设置本地记忆 | 空调设置记忆-相同账号-蓝牙钥匙闭锁-APP解锁-空调空气帘开关 | 空调开启 蓝牙钥匙闭锁休眠 | 用绑定同一账号的APP解锁车辆并上电，登录相同账号 | 空调自动运行，空调空气帘开关不记忆，默认为关闭 | 10 | B |  | 王少斌 | 45600.7557 | 王少斌 | 45600.7557
热管理.舒适性空调功能.空调设置本地记忆 | 空调设置记忆-相同账号-蓝牙钥匙闭锁-APP解锁-空调后排吹风模式（三区空调) | 空调开启 蓝牙钥匙闭锁休眠 | 用绑定同一账号的APP解锁车辆并上电，登录相同账号 | 空调自动运行，空调后排吹风模式（三区空调)记忆为下电前的状态 | 10 | B |  | 王少斌 | 45600.7557 | 王少斌 | 45600.7557
热管理.舒适性空调功能.空调设置本地记忆 | 空调设置记忆-相同账号-蓝牙钥匙闭锁-APP解锁-空调后排温度（三区空调) | 空调开启 蓝牙钥匙闭锁休眠 | 用绑定同一账号的APP解锁车辆并上电，登录相同账号 | 空调自动运行，空调后排温度（三区空调)记忆为下电前的状态 | 10 | B |  | 王少斌 | 45600.7557 | 王少斌 | 45600.7557
热管理.舒适性空调功能.空调设置本地记忆 | 空调设置记忆-相同账号-蓝牙钥匙闭锁-APP解锁-空调锁后排开关（三区空调) | 空调开启 蓝牙钥匙闭锁休眠 | 用绑定同一账号的APP解锁车辆并上电，登录相同账号 | 空调自动运行，空调锁后排开关（三区空调)记忆为下电前的状态 | 10 | B |  | 王少斌 | 45600.7557 | 王少斌 | 45600.7557
热管理.舒适性空调功能.空调设置本地记忆 | 空调设置记忆-相同账号-蓝牙钥匙闭锁-APP解锁-空调智能出风口开关 | 空调开启 蓝牙钥匙闭锁休眠 | 用绑定同一账号的APP解锁车辆并上电，登录相同账号 | 空调自动运行，空调智能出风口开关记忆为下电前的状态 | 10 | B |  | 王少斌 | 45600.7557 | 王少斌 | 45600.7557
热管理.舒适性空调功能.空调设置本地记忆 | 空调设置记忆-相同账号-蓝牙钥匙闭锁-APP解锁-空调智能急速降温开关 | 空调开启 蓝牙钥匙闭锁休眠 | 用绑定同一账号的APP解锁车辆并上电，登录相同账号 | 空调自动运行，空调智能急速降温开关记忆为下电前的状态 | 10 | B |  | 王少斌 | 45600.7557 | 王少斌 | 45600.7557
热管理.舒适性空调功能.空调设置本地记忆 | 空调设置记忆-相同账号-蓝牙钥匙闭锁-APP解锁-空调风量 | 空调开启 蓝牙钥匙闭锁休眠 | 用绑定同一账号的APP解锁车辆并上电，登录相同账号 | 空调自动运行，空调风量记忆为下电前的状态 | 10 | B |  | 王少斌 | 45600.7557 | 王少斌 | 45600.7557
热管理.舒适性空调功能.空调设置本地记忆 | 空调设置记忆-相同账号--蓝牙钥匙闭锁-APP解锁-空调空调副驾出风口模式（不触发单席模式） | 空调开启 蓝牙钥匙闭锁休眠 | 用绑定同一账号的APP解锁车辆并上电，登录相同账号 | 空调自动运行，在不触发单席模式的前提下空调空调副驾出风口模式记忆为下电前的状态 | 10 | B |  | 王少斌 | 45600.7557 | 王少斌 | 45600.7557
热管理.舒适性空调功能.空调设置本地记忆 | 空调设置记忆-相同账号--蓝牙钥匙闭锁-APP解锁-空调主驾出风口模式 | 空调开启 蓝牙钥匙闭锁休眠 | 用绑定同一账号的APP解锁车辆并上电，登录相同账号 | 空调自动运行，空调主驾出风口模式记忆为下电前的状态 | 10 | B |  | 王少斌 | 45600.7557 | 王少斌 | 45600.7557
热管理.舒适性空调功能.空调设置本地记忆 | 空调设置记忆-相同账号-蓝牙钥匙闭锁-APP解锁-空调吹风模式 | 空调开启 蓝牙钥匙闭锁休眠 | 用绑定同一账号的APP解锁车辆并上电，登录相同账号 | 空调自动运行，空调吹风模式记忆为下电前的状态 | 10 | B |  | 王少斌 | 45600.7557 | 王少斌 | 45600.7557
热管理.舒适性空调功能.空调设置本地记忆 | 空调设置记忆-相同账号-蓝牙钥匙闭锁-APP解锁-空调温度同步开关 | 空调开启 蓝牙钥匙闭锁休眠 | 用绑定同一账号的APP解锁车辆并上电，登录相同账号 | 空调自动运行，空调温度同步开关记忆为下电前的状态 | 10 | B |  | 王少斌 | 45600.7557 | 王少斌 | 45600.7557
热管理.舒适性空调功能.空调设置本地记忆 | 空调设置记忆-相同账号-蓝牙钥匙闭锁-APP解锁-空调副驾温度 | 空调开启 蓝牙钥匙闭锁休眠 | 用绑定同一账号的APP解锁车辆并上电，登录相同账号 | 空调自动运行，空调副驾温度记忆为下电前的状态 | 10 | B |  | 王少斌 | 45600.7557 | 王少斌 | 45600.7557
热管理.舒适性空调功能.空调设置本地记忆 | 空调设置记忆-相同账号-蓝牙钥匙闭锁-APP解锁-空调主驾温度 | 空调开启 蓝牙钥匙闭锁休眠 | 用绑定同一账号的APP解锁车辆并上电，登录相同账号 | 空调自动运行，空调主驾温度记忆为下电前的状态 | 10 | B |  | 王少斌 | 45600.7557 | 王少斌 | 45600.7557
热管理.舒适性空调功能.空调设置本地记忆 | 空调设置记忆-相同账号-蓝牙钥匙闭锁-APP解锁-空调循环模式 | 空调开启 蓝牙钥匙闭锁休眠 | 用绑定同一账号的APP解锁车辆并上电，登录相同账号 | 空调自动运行，空调循环模式记忆为下电前的状态 | 10 | B |  | 王少斌 | 45600.7557 | 王少斌 | 45600.7557
热管理.舒适性空调功能.空调设置本地记忆 | 空调设置记忆-相同账号-蓝牙钥匙闭锁-APP解锁-空调节能开关 | 空调开启 蓝牙钥匙闭锁休眠 | 用绑定同一账号的APP解锁车辆并上电，登录相同账号 | 空调自动运行，空调节能开关记忆为下电前的状态 | 10 | B |  | 王少斌 | 45600.7557 | 王少斌 | 45600.7557
热管理.舒适性空调功能.空调设置本地记忆 | 空调设置记忆-相同账号-蓝牙钥匙闭锁-APP解锁-空调AC | 空调开启 蓝牙钥匙闭锁休眠 | 用绑定同一账号的APP解锁车辆并上电，登录相同账号 | 空调自动运行，空调AC记忆为下电前的状态 | 10 | B |  | 王少斌 | 45600.7557 | 王少斌 | 45600.7557
热管理.舒适性空调功能.空调设置本地记忆 | 空调设置记忆-相同账号-蓝牙钥匙闭锁-APP解锁-空调auto | 空调开启 蓝牙钥匙闭锁休眠 | 用绑定同一账号的APP解锁车辆并上电，登录相同账号 | 空调自动运行，空调auto记忆为下电前的状态 | 10 | B |  | 王少斌 | 45600.7557 | 王少斌 | 45600.7557
热管理.舒适性空调功能.空调设置本地记忆 | 空调设置记忆-相同账号-蓝牙钥匙闭锁-APP解锁-空调开关 | 空调开启 蓝牙钥匙闭锁休眠 | 用绑定同一账号的APP解锁车辆并上电，登录相同账号 | 空调自动运行，空调开关记忆为下电前的状态 | 10 | B |  | 王少斌 | 45600.7557 | 王少斌 | 45600.7557
热管理.舒适性空调功能.空调设置本地记忆 | 空调设置记忆-相同账号-蓝牙钥匙闭锁-NFC解锁-空调空气帘开关 | 空调开启 蓝牙钥匙闭锁休眠 | 用绑定同一账号的NFC卡解锁车辆并上电，登录相同账号 | 空调自动运行，空调空气帘开关不记忆，默认为关闭 | 10 | B |  | 王少斌 | 45600.7557 | 王少斌 | 45600.7557
热管理.舒适性空调功能.空调设置本地记忆 | 空调设置记忆-相同账号-蓝牙钥匙闭锁-NFC解锁-空调后排吹风模式（三区空调) | 空调开启 蓝牙钥匙闭锁休眠 | 用绑定同一账号的NFC卡解锁车辆并上电，登录相同账号 | 空调自动运行，空调后排吹风模式（三区空调)记忆为下电前的状态 | 10 | B |  | 王少斌 | 45600.7557 | 王少斌 | 45600.7557
热管理.舒适性空调功能.空调设置本地记忆 | 空调设置记忆-相同账号-蓝牙钥匙闭锁-NFC解锁-空调后排温度（三区空调) | 空调开启 蓝牙钥匙闭锁休眠 | 用绑定同一账号的NFC卡解锁车辆并上电，登录相同账号 | 空调自动运行，空调后排温度（三区空调)记忆为下电前的状态 | 10 | B |  | 王少斌 | 45600.7557 | 王少斌 | 45600.7557
热管理.舒适性空调功能.空调设置本地记忆 | 空调设置记忆-相同账号-蓝牙钥匙闭锁-NFC解锁-空调锁后排开关（三区空调) | 空调开启 蓝牙钥匙闭锁休眠 | 用绑定同一账号的NFC卡解锁车辆并上电，登录相同账号 | 空调自动运行，空调锁后排开关（三区空调)记忆为下电前的状态 | 10 | B |  | 王少斌 | 45600.7557 | 王少斌 | 45600.7557
热管理.舒适性空调功能.空调设置本地记忆 | 空调设置记忆-相同账号-蓝牙钥匙闭锁-NFC解锁-空调智能出风口开关 | 空调开启 蓝牙钥匙闭锁休眠 | 用绑定同一账号的NFC卡解锁车辆并上电，登录相同账号 | 空调自动运行，空调智能出风口开关记忆为下电前的状态 | 10 | B |  | 王少斌 | 45600.7557 | 王少斌 | 45600.7557
热管理.舒适性空调功能.空调设置本地记忆 | 空调设置记忆-相同账号-蓝牙钥匙闭锁-NFC解锁-空调智能急速降温开关 | 空调开启 蓝牙钥匙闭锁休眠 | 用绑定同一账号的NFC卡解锁车辆并上电，登录相同账号 | 空调自动运行，空调智能急速降温开关记忆为下电前的状态 | 10 | B |  | 王少斌 | 45600.7557 | 王少斌 | 45600.7557
热管理.舒适性空调功能.空调设置本地记忆 | 空调设置记忆-相同账号-蓝牙钥匙闭锁-NFC解锁-空调风量 | 空调开启 蓝牙钥匙闭锁休眠 | 用绑定同一账号的NFC卡解锁车辆并上电，登录相同账号 | 空调自动运行，空调风量记忆为下电前的状态 | 10 | B |  | 王少斌 | 45600.7557 | 王少斌 | 45600.7557
热管理.舒适性空调功能.空调设置本地记忆 | 空调设置记忆-相同账号--蓝牙钥匙闭锁-NFC解锁-空调空调副驾出风口模式（不触发单席模式） | 空调开启 蓝牙钥匙闭锁休眠 | 用绑定同一账号的NFC卡解锁车辆并上电，登录相同账号 | 空调自动运行，在不触发单席模式的前提下空调空调副驾出风口模式记忆为下电前的状态 | 10 | B |  | 王少斌 | 45600.7557 | 王少斌 | 45600.7557
热管理.舒适性空调功能.空调设置本地记忆 | 空调设置记忆-相同账号--蓝牙钥匙闭锁-NFC解锁-空调主驾出风口模式 | 空调开启 蓝牙钥匙闭锁休眠 | 用绑定同一账号的NFC卡解锁车辆并上电，登录相同账号 | 空调自动运行，空调主驾出风口模式记忆为下电前的状态 | 10 | B |  | 王少斌 | 45600.7557 | 王少斌 | 45600.7557
热管理.舒适性空调功能.空调设置本地记忆 | 空调设置记忆-相同账号-蓝牙钥匙闭锁-NFC解锁-空调吹风模式 | 空调开启 蓝牙钥匙闭锁休眠 | 用绑定同一账号的NFC卡解锁车辆并上电，登录相同账号 | 空调自动运行，空调吹风模式记忆为下电前的状态 | 10 | B |  | 王少斌 | 45600.7557 | 王少斌 | 45600.7557
热管理.舒适性空调功能.空调设置本地记忆 | 空调设置记忆-相同账号-蓝牙钥匙闭锁-NFC解锁-空调温度同步开关 | 空调开启 蓝牙钥匙闭锁休眠 | 用绑定同一账号的NFC卡解锁车辆并上电，登录相同账号 | 空调自动运行，空调温度同步开关记忆为下电前的状态 | 10 | B |  | 王少斌 | 45600.7557 | 王少斌 | 45600.7557
热管理.舒适性空调功能.空调设置本地记忆 | 空调设置记忆-相同账号-蓝牙钥匙闭锁-NFC解锁-空调副驾温度 | 空调开启 蓝牙钥匙闭锁休眠 | 用绑定同一账号的NFC卡解锁车辆并上电，登录相同账号 | 空调自动运行，空调副驾温度记忆为下电前的状态 | 10 | B |  | 王少斌 | 45600.7557 | 王少斌 | 45600.7557
热管理.舒适性空调功能.空调设置本地记忆 | 空调设置记忆-相同账号-蓝牙钥匙闭锁-NFC解锁-空调主驾温度 | 空调开启 蓝牙钥匙闭锁休眠 | 用绑定同一账号的NFC卡解锁车辆并上电，登录相同账号 | 空调自动运行，空调主驾温度记忆为下电前的状态 | 10 | B |  | 王少斌 | 45600.7557 | 王少斌 | 45600.7557
热管理.舒适性空调功能.空调设置本地记忆 | 空调设置记忆-相同账号-蓝牙钥匙闭锁-NFC解锁-空调循环模式 | 空调开启 蓝牙钥匙闭锁休眠 | 用绑定同一账号的NFC卡解锁车辆并上电，登录相同账号 | 空调自动运行，空调循环模式记忆为下电前的状态 | 10 | B |  | 王少斌 | 45600.7557 | 王少斌 | 45600.7557
热管理.舒适性空调功能.空调设置本地记忆 | 空调设置记忆-相同账号-蓝牙钥匙闭锁-NFC解锁-空调节能开关 | 空调开启 蓝牙钥匙闭锁休眠 | 用绑定同一账号的NFC卡解锁车辆并上电，登录相同账号 | 空调自动运行，空调节能开关记忆为下电前的状态 | 10 | B |  | 王少斌 | 45600.7557 | 王少斌 | 45600.7557
热管理.舒适性空调功能.空调设置本地记忆 | 空调设置记忆-相同账号-蓝牙钥匙闭锁-NFC解锁-空调AC | 空调开启 蓝牙钥匙闭锁休眠 | 用绑定同一账号的NFC卡解锁车辆并上电，登录相同账号 | 空调自动运行，空调AC记忆为下电前的状态 | 10 | B |  | 王少斌 | 45600.7557 | 王少斌 | 45600.7557
热管理.舒适性空调功能.空调设置本地记忆 | 空调设置记忆-相同账号-蓝牙钥匙闭锁-NFC解锁-空调auto | 空调开启 蓝牙钥匙闭锁休眠 | 用绑定同一账号的NFC卡解锁车辆并上电，登录相同账号 | 空调自动运行，空调auto记忆为下电前的状态 | 10 | B |  | 王少斌 | 45600.7557 | 王少斌 | 45600.7557
热管理.舒适性空调功能.空调设置本地记忆 | 空调设置记忆-相同账号-蓝牙钥匙闭锁-NFC解锁-空调开关 | 空调开启 蓝牙钥匙闭锁休眠 | 用绑定同一账号的NFC卡解锁车辆并上电，登录相同账号 | 空调自动运行，空调开关记忆为下电前的状态 | 10 | B |  | 王少斌 | 45600.7557 | 王少斌 | 45600.7557
热管理.舒适性空调功能.空调设置本地记忆 | 空调设置记忆-相同账号-蓝牙钥匙闭锁-遥控钥匙解锁-空调空气帘开关 | 空调开启 蓝牙钥匙闭锁休眠 | 用绑定同一账号的遥控钥匙解锁并上电，登录相同账号 | 空调自动运行，空调空气帘开关不记忆，默认为关闭 | 10 | B |  | 王少斌 | 45600.7557 | 王少斌 | 45600.7557
热管理.舒适性空调功能.空调设置本地记忆 | 空调设置记忆-相同账号-蓝牙钥匙闭锁-遥控钥匙解锁-空调后排吹风模式（三区空调) | 空调开启 蓝牙钥匙闭锁休眠 | 用绑定同一账号的遥控钥匙解锁并上电，登录相同账号 | 空调自动运行，空调后排吹风模式（三区空调)记忆为下电前的状态 | 10 | B |  | 王少斌 | 45600.7557 | 王少斌 | 45600.7557
热管理.舒适性空调功能.空调设置本地记忆 | 空调设置记忆-相同账号-蓝牙钥匙闭锁-遥控钥匙解锁-空调后排温度（三区空调) | 空调开启 蓝牙钥匙闭锁休眠 | 用绑定同一账号的遥控钥匙解锁并上电，登录相同账号 | 空调自动运行，空调后排温度（三区空调)记忆为下电前的状态 | 10 | B |  | 王少斌 | 45600.7557 | 王少斌 | 45600.7557
热管理.舒适性空调功能.空调设置本地记忆 | 空调设置记忆-相同账号-蓝牙钥匙闭锁-遥控钥匙解锁-空调锁后排开关（三区空调) | 空调开启 蓝牙钥匙闭锁休眠 | 用绑定同一账号的遥控钥匙解锁并上电，登录相同账号 | 空调自动运行，空调锁后排开关（三区空调)记忆为下电前的状态 | 10 | B |  | 王少斌 | 45600.7557 | 王少斌 | 45600.7557
热管理.舒适性空调功能.空调设置本地记忆 | 空调设置记忆-相同账号-蓝牙钥匙闭锁-遥控钥匙解锁-空调智能出风口开关 | 空调开启 蓝牙钥匙闭锁休眠 | 用绑定同一账号的遥控钥匙解锁并上电，登录相同账号 | 空调自动运行，空调智能出风口开关记忆为下电前的状态 | 10 | B |  | 王少斌 | 45600.7557 | 王少斌 | 45600.7557
热管理.舒适性空调功能.空调设置本地记忆 | 空调设置记忆-相同账号-蓝牙钥匙闭锁-遥控钥匙解锁-空调智能急速降温开关 | 空调开启 蓝牙钥匙闭锁休眠 | 用绑定同一账号的遥控钥匙解锁并上电，登录相同账号 | 空调自动运行，空调智能急速降温开关记忆为下电前的状态 | 10 | B |  | 王少斌 | 45600.7557 | 王少斌 | 45600.7557
热管理.舒适性空调功能.空调设置本地记忆 | 空调设置记忆-相同账号-蓝牙钥匙闭锁-遥控钥匙解锁-空调风量 | 空调开启 蓝牙钥匙闭锁休眠 | 用绑定同一账号的遥控钥匙解锁并上电，登录相同账号 | 空调自动运行，空调风量记忆为下电前的状态 | 10 | B |  | 王少斌 | 45600.7557 | 王少斌 | 45600.7557
热管理.舒适性空调功能.空调设置本地记忆 | 空调设置记忆-相同账号--蓝牙钥匙闭锁-遥控钥匙解锁-空调空调副驾出风口模式（不触发单席模式） | 空调开启 蓝牙钥匙闭锁休眠 | 用绑定同一账号的遥控钥匙解锁并上电，登录相同账号 | 空调自动运行，在不触发单席模式的前提下空调空调副驾出风口模式记忆为下电前的状态 | 10 | B |  | 王少斌 | 45600.7557 | 王少斌 | 45600.7557
热管理.舒适性空调功能.空调设置本地记忆 | 空调设置记忆-相同账号--蓝牙钥匙闭锁-遥控钥匙解锁-空调主驾出风口模式 | 空调开启 蓝牙钥匙闭锁休眠 | 用绑定同一账号的遥控钥匙解锁并上电，登录相同账号 | 空调自动运行，空调主驾出风口模式记忆为下电前的状态 | 10 | B |  | 王少斌 | 45600.7557 | 王少斌 | 45600.7557
热管理.舒适性空调功能.空调设置本地记忆 | 空调设置记忆-相同账号-蓝牙钥匙闭锁-遥控钥匙解锁-空调吹风模式 | 空调开启 蓝牙钥匙闭锁休眠 | 用绑定同一账号的遥控钥匙解锁并上电，登录相同账号 | 空调自动运行，空调吹风模式记忆为下电前的状态 | 10 | B |  | 王少斌 | 45600.7557 | 王少斌 | 45600.7557
热管理.舒适性空调功能.空调设置本地记忆 | 空调设置记忆-相同账号-蓝牙钥匙闭锁-遥控钥匙解锁-空调温度同步开关 | 空调开启 蓝牙钥匙闭锁休眠 | 用绑定同一账号的遥控钥匙解锁并上电，登录相同账号 | 空调自动运行，空调温度同步开关记忆为下电前的状态 | 10 | B |  | 王少斌 | 45600.7557 | 王少斌 | 45600.7557
热管理.舒适性空调功能.空调设置本地记忆 | 空调设置记忆-相同账号-蓝牙钥匙闭锁-遥控钥匙解锁-空调副驾温度 | 空调开启 蓝牙钥匙闭锁休眠 | 用绑定同一账号的遥控钥匙解锁并上电，登录相同账号 | 空调自动运行，空调副驾温度记忆为下电前的状态 | 10 | B |  | 王少斌 | 45600.7557 | 王少斌 | 45600.7557
热管理.舒适性空调功能.空调设置本地记忆 | 空调设置记忆-相同账号-蓝牙钥匙闭锁-遥控钥匙解锁-空调主驾温度 | 空调开启 蓝牙钥匙闭锁休眠 | 用绑定同一账号的遥控钥匙解锁并上电，登录相同账号 | 空调自动运行，空调主驾温度记忆为下电前的状态 | 10 | B |  | 王少斌 | 45600.7557 | 王少斌 | 45600.7557
热管理.舒适性空调功能.空调设置本地记忆 | 空调设置记忆-相同账号-蓝牙钥匙闭锁-遥控钥匙解锁-空调循环模式 | 空调开启 蓝牙钥匙闭锁休眠 | 用绑定同一账号的遥控钥匙解锁并上电，登录相同账号 | 空调自动运行，空调循环模式记忆为下电前的状态 | 10 | B |  | 王少斌 | 45600.7557 | 王少斌 | 45600.7557
热管理.舒适性空调功能.空调设置本地记忆 | 空调设置记忆-相同账号-蓝牙钥匙闭锁-遥控钥匙解锁-空调节能开关 | 空调开启 蓝牙钥匙闭锁休眠 | 用绑定同一账号的遥控钥匙解锁并上电，登录相同账号 | 空调自动运行，空调节能开关记忆为下电前的状态 | 10 | B |  | 王少斌 | 45600.7557 | 王少斌 | 45600.7557
热管理.舒适性空调功能.空调设置本地记忆 | 空调设置记忆-相同账号-蓝牙钥匙闭锁-遥控钥匙解锁-空调AC | 空调开启 蓝牙钥匙闭锁休眠 | 用绑定同一账号的遥控钥匙解锁并上电，登录相同账号 | 空调自动运行，空调AC记忆为下电前的状态 | 10 | B |  | 王少斌 | 45600.7557 | 王少斌 | 45600.7557
热管理.舒适性空调功能.空调设置本地记忆 | 空调设置记忆-相同账号-蓝牙钥匙闭锁-遥控钥匙解锁-空调auto | 空调开启 蓝牙钥匙闭锁休眠 | 用绑定同一账号的遥控钥匙解锁并上电，登录相同账号 | 空调自动运行，空调auto记忆为下电前的状态 | 10 | B |  | 王少斌 | 45600.7557 | 王少斌 | 45600.7557
热管理.舒适性空调功能.空调设置本地记忆 | 空调设置记忆-相同账号-蓝牙钥匙闭锁-遥控钥匙解锁-空调开关 | 空调开启 蓝牙钥匙闭锁休眠 | 用绑定同一账号的遥控钥匙解锁并上电，登录相同账号 | 空调自动运行，空调开关记忆为下电前的状态 | 10 | B |  | 王少斌 | 45600.7557 | 王少斌 | 45600.7557
热管理.舒适性空调功能.空调设置本地记忆 | 空调设置记忆-相同账号-APP闭锁-蓝牙钥匙解锁-空调空气帘开关 | 空调开启 APP闭锁休眠 | 用绑定同一账号的蓝牙钥匙解锁车辆并上电，登录相同账号 | 空调自动运行，空调空气帘开关不记忆，默认为关闭 | 10 | B |  | 王少斌 | 45600.7557 | 王少斌 | 45600.7557
热管理.舒适性空调功能.空调设置本地记忆 | 空调设置记忆-相同账号-APP闭锁-蓝牙钥匙解锁-空调后排吹风模式（三区空调) | 空调开启 APP闭锁休眠 | 用绑定同一账号的蓝牙钥匙解锁车辆并上电，登录相同账号 | 空调自动运行，空调后排吹风模式（三区空调)记忆为下电前的状态 | 10 | B |  | 王少斌 | 45600.7557 | 王少斌 | 45600.7557
热管理.舒适性空调功能.空调设置本地记忆 | 空调设置记忆-相同账号-APP闭锁-蓝牙钥匙解锁-空调后排温度（三区空调) | 空调开启 APP闭锁休眠 | 用绑定同一账号的蓝牙钥匙解锁车辆并上电，登录相同账号 | 空调自动运行，空调后排温度（三区空调)记忆为下电前的状态 | 10 | B |  | 王少斌 | 45600.7557 | 王少斌 | 45600.7557
热管理.舒适性空调功能.空调设置本地记忆 | 空调设置记忆-相同账号-APP闭锁-蓝牙钥匙解锁-空调锁后排开关（三区空调) | 空调开启 APP闭锁休眠 | 用绑定同一账号的蓝牙钥匙解锁车辆并上电，登录相同账号 | 空调自动运行，空调锁后排开关（三区空调)记忆为下电前的状态 | 10 | B |  | 王少斌 | 45600.7557 | 王少斌 | 45600.7557
热管理.舒适性空调功能.空调设置本地记忆 | 空调设置记忆-相同账号-APP闭锁-蓝牙钥匙解锁-空调智能出风口开关 | 空调开启 APP闭锁休眠 | 用绑定同一账号的蓝牙钥匙解锁车辆并上电，登录相同账号 | 空调自动运行，空调智能出风口开关记忆为下电前的状态 | 10 | B |  | 王少斌 | 45600.7557 | 王少斌 | 45600.7557
热管理.舒适性空调功能.空调设置本地记忆 | 空调设置记忆-相同账号-APP闭锁-蓝牙钥匙解锁-空调智能急速降温开关 | 空调开启 APP闭锁休眠 | 用绑定同一账号的蓝牙钥匙解锁车辆并上电，登录相同账号 | 空调自动运行，空调智能急速降温开关记忆为下电前的状态 | 10 | B |  | 王少斌 | 45600.7557 | 王少斌 | 45600.7557
热管理.舒适性空调功能.空调设置本地记忆 | 空调设置记忆-相同账号-APP闭锁-蓝牙钥匙解锁-空调风量 | 空调开启 APP闭锁休眠 | 用绑定同一账号的蓝牙钥匙解锁车辆并上电，登录相同账号 | 空调自动运行，空调风量记忆为下电前的状态 | 10 | B |  | 王少斌 | 45600.7557 | 王少斌 | 45600.7557
热管理.舒适性空调功能.空调设置本地记忆 | 空调设置记忆-相同账号--APP闭锁-蓝牙钥匙解锁-空调空调副驾出风口模式（不触发单席模式） | 空调开启 APP闭锁休眠 | 用绑定同一账号的蓝牙钥匙解锁车辆并上电，登录相同账号 | 空调自动运行，在不触发单席模式的前提下空调空调副驾出风口模式记忆为下电前的状态 | 10 | B |  | 王少斌 | 45600.7557 | 王少斌 | 45600.7557
热管理.舒适性空调功能.空调设置本地记忆 | 空调设置记忆-相同账号--APP闭锁-蓝牙钥匙解锁-空调主驾出风口模式 | 空调开启 APP闭锁休眠 | 用绑定同一账号的蓝牙钥匙解锁车辆并上电，登录相同账号 | 空调自动运行，空调主驾出风口模式记忆为下电前的状态 | 10 | B |  | 王少斌 | 45600.7557 | 王少斌 | 45600.7557
热管理.舒适性空调功能.空调设置本地记忆 | 空调设置记忆-相同账号-APP闭锁-蓝牙钥匙解锁-空调吹风模式 | 空调开启 APP闭锁休眠 | 用绑定同一账号的蓝牙钥匙解锁车辆并上电，登录相同账号 | 空调自动运行，空调吹风模式记忆为下电前的状态 | 10 | B |  | 王少斌 | 45600.7557 | 王少斌 | 45600.7557
热管理.舒适性空调功能.空调设置本地记忆 | 空调设置记忆-相同账号-APP闭锁-蓝牙钥匙解锁-空调温度同步开关 | 空调开启 APP闭锁休眠 | 用绑定同一账号的蓝牙钥匙解锁车辆并上电，登录相同账号 | 空调自动运行，空调温度同步开关记忆为下电前的状态 | 10 | B |  | 王少斌 | 45600.7557 | 王少斌 | 45600.7557
热管理.舒适性空调功能.空调设置本地记忆 | 空调设置记忆-相同账号-APP闭锁-蓝牙钥匙解锁-空调副驾温度 | 空调开启 APP闭锁休眠 | 用绑定同一账号的蓝牙钥匙解锁车辆并上电，登录相同账号 | 空调自动运行，空调副驾温度记忆为下电前的状态 | 10 | B |  | 王少斌 | 45600.7557 | 王少斌 | 45600.7557
热管理.舒适性空调功能.空调设置本地记忆 | 空调设置记忆-相同账号-APP闭锁-蓝牙钥匙解锁-空调主驾温度 | 空调开启 APP闭锁休眠 | 用绑定同一账号的蓝牙钥匙解锁车辆并上电，登录相同账号 | 空调自动运行，空调主驾温度记忆为下电前的状态 | 10 | B |  | 王少斌 | 45600.7557 | 王少斌 | 45600.7557
热管理.舒适性空调功能.空调设置本地记忆 | 空调设置记忆-相同账号-APP闭锁-蓝牙钥匙解锁-空调循环模式 | 空调开启 APP闭锁休眠 | 用绑定同一账号的蓝牙钥匙解锁车辆并上电，登录相同账号 | 空调自动运行，空调循环模式记忆为下电前的状态 | 10 | B |  | 王少斌 | 45600.7557 | 王少斌 | 45600.7557
热管理.舒适性空调功能.空调设置本地记忆 | 空调设置记忆-相同账号-APP闭锁-蓝牙钥匙解锁-空调节能开关 | 空调开启 APP闭锁休眠 | 用绑定同一账号的蓝牙钥匙解锁车辆并上电，登录相同账号 | 空调自动运行，空调节能开关记忆为下电前的状态 | 10 | B |  | 王少斌 | 45600.7557 | 王少斌 | 45600.7557
热管理.舒适性空调功能.空调设置本地记忆 | 空调设置记忆-相同账号-APP闭锁-蓝牙钥匙解锁-空调AC | 空调开启 APP闭锁休眠 | 用绑定同一账号的蓝牙钥匙解锁车辆并上电，登录相同账号 | 空调自动运行，空调AC记忆为下电前的状态 | 10 | B |  | 王少斌 | 45600.7557 | 王少斌 | 45600.7557
热管理.舒适性空调功能.空调设置本地记忆 | 空调设置记忆-相同账号-APP闭锁-蓝牙钥匙解锁-空调auto | 空调开启 APP闭锁休眠 | 用绑定同一账号的蓝牙钥匙解锁车辆并上电，登录相同账号 | 空调自动运行，空调auto记忆为下电前的状态 | 10 | B |  | 王少斌 | 45600.7557 | 王少斌 | 45600.7557
热管理.舒适性空调功能.空调设置本地记忆 | 空调设置记忆-相同账号-APP闭锁-蓝牙钥匙解锁-空调开关 | 空调开启 APP闭锁休眠 | 用绑定同一账号的蓝牙钥匙解锁车辆并上电，登录相同账号 | 空调自动运行，空调开关记忆为下电前的状态 | 10 | B |  | 王少斌 | 45600.7557 | 王少斌 | 45600.7557
热管理.舒适性空调功能.空调设置本地记忆 | 空调设置记忆-相同账号-APP闭锁-APP解锁-空调空气帘开关 | 空调开启 APP闭锁休眠 | 用绑定同一账号的APP解锁车辆并上电，登录相同账号 | 空调自动运行，空调空气帘开关不记忆，默认为关闭 | 10 | B |  | 王少斌 | 45600.7557 | 王少斌 | 45600.7557
热管理.舒适性空调功能.空调设置本地记忆 | 空调设置记忆-相同账号-APP闭锁-APP解锁-空调后排吹风模式（三区空调) | 空调开启 APP闭锁休眠 | 用绑定同一账号的APP解锁车辆并上电，登录相同账号 | 空调自动运行，空调后排吹风模式（三区空调)记忆为下电前的状态 | 10 | B |  | 王少斌 | 45600.7557 | 王少斌 | 45600.7557
热管理.舒适性空调功能.空调设置本地记忆 | 空调设置记忆-相同账号-APP闭锁-APP解锁-空调后排温度（三区空调) | 空调开启 APP闭锁休眠 | 用绑定同一账号的APP解锁车辆并上电，登录相同账号 | 空调自动运行，空调后排温度（三区空调)记忆为下电前的状态 | 10 | B |  | 王少斌 | 45600.7557 | 王少斌 | 45600.7557
热管理.舒适性空调功能.空调设置本地记忆 | 空调设置记忆-相同账号-APP闭锁-APP解锁-空调锁后排开关（三区空调) | 空调开启 APP闭锁休眠 | 用绑定同一账号的APP解锁车辆并上电，登录相同账号 | 空调自动运行，空调锁后排开关（三区空调)记忆为下电前的状态 | 10 | B |  | 王少斌 | 45600.7557 | 王少斌 | 45600.7557
热管理.舒适性空调功能.空调设置本地记忆 | 空调设置记忆-相同账号-APP闭锁-APP解锁-空调智能出风口开关 | 空调开启 APP闭锁休眠 | 用绑定同一账号的APP解锁车辆并上电，登录相同账号 | 空调自动运行，空调智能出风口开关记忆为下电前的状态 | 10 | B |  | 王少斌 | 45600.7557 | 王少斌 | 45600.7557
热管理.舒适性空调功能.空调设置本地记忆 | 空调设置记忆-相同账号-APP闭锁-APP解锁-空调智能急速降温开关 | 空调开启 APP闭锁休眠 | 用绑定同一账号的APP解锁车辆并上电，登录相同账号 | 空调自动运行，空调智能急速降温开关记忆为下电前的状态 | 10 | B |  | 王少斌 | 45600.7557 | 王少斌 | 45600.7557
热管理.舒适性空调功能.空调设置本地记忆 | 空调设置记忆-相同账号-APP闭锁-APP解锁-空调风量 | 空调开启 APP闭锁休眠 | 用绑定同一账号的APP解锁车辆并上电，登录相同账号 | 空调自动运行，空调风量记忆为下电前的状态 | 10 | B |  | 王少斌 | 45600.7557 | 王少斌 | 45600.7557
热管理.舒适性空调功能.空调设置本地记忆 | 空调设置记忆-相同账号--APP闭锁-APP解锁-空调空调副驾出风口模式（不触发单席模式） | 空调开启 APP闭锁休眠 | 用绑定同一账号的APP解锁车辆并上电，登录相同账号 | 空调自动运行，在不触发单席模式的前提下空调空调副驾出风口模式记忆为下电前的状态 | 10 | B |  | 王少斌 | 45600.7557 | 王少斌 | 45600.7557
热管理.舒适性空调功能.空调设置本地记忆 | 空调设置记忆-相同账号--APP闭锁-APP解锁-空调主驾出风口模式 | 空调开启 APP闭锁休眠 | 用绑定同一账号的APP解锁车辆并上电，登录相同账号 | 空调自动运行，空调主驾出风口模式记忆为下电前的状态 | 10 | B |  | 王少斌 | 45600.7557 | 王少斌 | 45600.7557
热管理.舒适性空调功能.空调设置本地记忆 | 空调设置记忆-相同账号-APP闭锁-APP解锁-空调吹风模式 | 空调开启 APP闭锁休眠 | 用绑定同一账号的APP解锁车辆并上电，登录相同账号 | 空调自动运行，空调吹风模式记忆为下电前的状态 | 10 | B |  | 王少斌 | 45600.7557 | 王少斌 | 45600.7557
热管理.舒适性空调功能.空调设置本地记忆 | 空调设置记忆-相同账号-APP闭锁-APP解锁-空调温度同步开关 | 空调开启 APP闭锁休眠 | 用绑定同一账号的APP解锁车辆并上电，登录相同账号 | 空调自动运行，空调温度同步开关记忆为下电前的状态 | 10 | B |  | 王少斌 | 45600.7557 | 王少斌 | 45600.7557
热管理.舒适性空调功能.空调设置本地记忆 | 空调设置记忆-相同账号-APP闭锁-APP解锁-空调副驾温度 | 空调开启 APP闭锁休眠 | 用绑定同一账号的APP解锁车辆并上电，登录相同账号 | 空调自动运行，空调副驾温度记忆为下电前的状态 | 10 | B |  | 王少斌 | 45600.7557 | 王少斌 | 45600.7557
热管理.舒适性空调功能.空调设置本地记忆 | 空调设置记忆-相同账号-APP闭锁-APP解锁-空调主驾温度 | 空调开启 APP闭锁休眠 | 用绑定同一账号的APP解锁车辆并上电，登录相同账号 | 空调自动运行，空调主驾温度记忆为下电前的状态 | 10 | B |  | 王少斌 | 45600.7557 | 王少斌 | 45600.7557
热管理.舒适性空调功能.空调设置本地记忆 | 空调设置记忆-相同账号-APP闭锁-APP解锁-空调循环模式 | 空调开启 APP闭锁休眠 | 用绑定同一账号的APP解锁车辆并上电，登录相同账号 | 空调自动运行，空调循环模式记忆为下电前的状态 | 10 | B |  | 王少斌 | 45600.7557 | 王少斌 | 45600.7557
热管理.舒适性空调功能.空调设置本地记忆 | 空调设置记忆-相同账号-APP闭锁-APP解锁-空调节能开关 | 空调开启 APP闭锁休眠 | 用绑定同一账号的APP解锁车辆并上电，登录相同账号 | 空调自动运行，空调节能开关记忆为下电前的状态 | 10 | B |  | 王少斌 | 45600.7557 | 王少斌 | 45600.7557
热管理.舒适性空调功能.空调设置本地记忆 | 空调设置记忆-相同账号-APP闭锁-APP解锁-空调AC | 空调开启 APP闭锁休眠 | 用绑定同一账号的APP解锁车辆并上电，登录相同账号 | 空调自动运行，空调AC记忆为下电前的状态 | 10 | B |  | 王少斌 | 45600.7557 | 王少斌 | 45600.7557
热管理.舒适性空调功能.空调设置本地记忆 | 空调设置记忆-相同账号-APP闭锁-APP解锁-空调auto | 空调开启 APP闭锁休眠 | 用绑定同一账号的APP解锁车辆并上电，登录相同账号 | 空调自动运行，空调auto记忆为下电前的状态 | 10 | B |  | 王少斌 | 45600.7557 | 王少斌 | 45600.7557
热管理.舒适性空调功能.空调设置本地记忆 | 空调设置记忆-相同账号-APP闭锁-APP解锁-空调开关 | 空调开启 APP闭锁休眠 | 用绑定同一账号的APP解锁车辆并上电，登录相同账号 | 空调自动运行，空调开关记忆为下电前的状态 | 10 | B |  | 王少斌 | 45600.7557 | 王少斌 | 45600.7557
热管理.舒适性空调功能.空调设置本地记忆 | 空调设置记忆-相同账号-APP闭锁-NFC解锁-空调空气帘开关 | 空调开启 APP闭锁休眠 | 用绑定同一账号的NFC卡解锁车辆并上电，登录相同账号 | 空调自动运行，空调空气帘开关不记忆，默认为关闭 | 10 | B |  | 王少斌 | 45600.7557 | 王少斌 | 45600.7557
热管理.舒适性空调功能.空调设置本地记忆 | 空调设置记忆-相同账号-APP闭锁-NFC解锁-空调后排吹风模式（三区空调) | 空调开启 APP闭锁休眠 | 用绑定同一账号的NFC卡解锁车辆并上电，登录相同账号 | 空调自动运行，空调后排吹风模式（三区空调)记忆为下电前的状态 | 10 | B |  | 王少斌 | 45600.7557 | 王少斌 | 45600.7557
热管理.舒适性空调功能.空调设置本地记忆 | 空调设置记忆-相同账号-APP闭锁-NFC解锁-空调后排温度（三区空调) | 空调开启 APP闭锁休眠 | 用绑定同一账号的NFC卡解锁车辆并上电，登录相同账号 | 空调自动运行，空调后排温度（三区空调)记忆为下电前的状态 | 10 | B |  | 王少斌 | 45600.7557 | 王少斌 | 45600.7557
热管理.舒适性空调功能.空调设置本地记忆 | 空调设置记忆-相同账号-APP闭锁-NFC解锁-空调锁后排开关（三区空调) | 空调开启 APP闭锁休眠 | 用绑定同一账号的NFC卡解锁车辆并上电，登录相同账号 | 空调自动运行，空调锁后排开关（三区空调)记忆为下电前的状态 | 10 | B |  | 王少斌 | 45600.7557 | 王少斌 | 45600.7557
热管理.舒适性空调功能.空调设置本地记忆 | 空调设置记忆-相同账号-APP闭锁-NFC解锁-空调智能出风口开关 | 空调开启 APP闭锁休眠 | 用绑定同一账号的NFC卡解锁车辆并上电，登录相同账号 | 空调自动运行，空调智能出风口开关记忆为下电前的状态 | 10 | B |  | 王少斌 | 45600.7557 | 王少斌 | 45600.7557
热管理.舒适性空调功能.空调设置本地记忆 | 空调设置记忆-相同账号-APP闭锁-NFC解锁-空调智能急速降温开关 | 空调开启 APP闭锁休眠 | 用绑定同一账号的NFC卡解锁车辆并上电，登录相同账号 | 空调自动运行，空调智能急速降温开关记忆为下电前的状态 | 10 | B |  | 王少斌 | 45600.7557 | 王少斌 | 45600.7557
热管理.舒适性空调功能.空调设置本地记忆 | 空调设置记忆-相同账号-APP闭锁-NFC解锁-空调风量 | 空调开启 APP闭锁休眠 | 用绑定同一账号的NFC卡解锁车辆并上电，登录相同账号 | 空调自动运行，空调风量记忆为下电前的状态 | 10 | B |  | 王少斌 | 45600.7557 | 王少斌 | 45600.7557
热管理.舒适性空调功能.空调设置本地记忆 | 空调设置记忆-相同账号--APP闭锁-NFC解锁-空调空调副驾出风口模式（不触发单席模式） | 空调开启 APP闭锁休眠 | 用绑定同一账号的NFC卡解锁车辆并上电，登录相同账号 | 空调自动运行，在不触发单席模式的前提下空调空调副驾出风口模式记忆为下电前的状态 | 10 | B |  | 王少斌 | 45600.7557 | 王少斌 | 45600.7557
热管理.舒适性空调功能.空调设置本地记忆 | 空调设置记忆-相同账号--APP闭锁-NFC解锁-空调主驾出风口模式 | 空调开启 APP闭锁休眠 | 用绑定同一账号的NFC卡解锁车辆并上电，登录相同账号 | 空调自动运行，空调主驾出风口模式记忆为下电前的状态 | 10 | B |  | 王少斌 | 45600.7557 | 王少斌 | 45600.7557
热管理.舒适性空调功能.空调设置本地记忆 | 空调设置记忆-相同账号-APP闭锁-NFC解锁-空调吹风模式 | 空调开启 APP闭锁休眠 | 用绑定同一账号的NFC卡解锁车辆并上电，登录相同账号 | 空调自动运行，空调吹风模式记忆为下电前的状态 | 10 | B |  | 王少斌 | 45600.7557 | 王少斌 | 45600.7557
热管理.舒适性空调功能.空调设置本地记忆 | 空调设置记忆-相同账号-APP闭锁-NFC解锁-空调温度同步开关 | 空调开启 APP闭锁休眠 | 用绑定同一账号的NFC卡解锁车辆并上电，登录相同账号 | 空调自动运行，空调温度同步开关记忆为下电前的状态 | 10 | B |  | 王少斌 | 45600.7557 | 王少斌 | 45600.7557
热管理.舒适性空调功能.空调设置本地记忆 | 空调设置记忆-相同账号-APP闭锁-NFC解锁-空调副驾温度 | 空调开启 APP闭锁休眠 | 用绑定同一账号的NFC卡解锁车辆并上电，登录相同账号 | 空调自动运行，空调副驾温度记忆为下电前的状态 | 10 | B |  | 王少斌 | 45600.7557 | 王少斌 | 45600.7557
热管理.舒适性空调功能.空调设置本地记忆 | 空调设置记忆-相同账号-APP闭锁-NFC解锁-空调主驾温度 | 空调开启 APP闭锁休眠 | 用绑定同一账号的NFC卡解锁车辆并上电，登录相同账号 | 空调自动运行，空调主驾温度记忆为下电前的状态 | 10 | B |  | 王少斌 | 45600.7557 | 王少斌 | 45600.7557
热管理.舒适性空调功能.空调设置本地记忆 | 空调设置记忆-相同账号-APP闭锁-NFC解锁-空调循环模式 | 空调开启 APP闭锁休眠 | 用绑定同一账号的NFC卡解锁车辆并上电，登录相同账号 | 空调自动运行，空调循环模式记忆为下电前的状态 | 10 | B |  | 王少斌 | 45600.7557 | 王少斌 | 45600.7557
热管理.舒适性空调功能.空调设置本地记忆 | 空调设置记忆-相同账号-APP闭锁-NFC解锁-空调节能开关 | 空调开启 APP闭锁休眠 | 用绑定同一账号的NFC卡解锁车辆并上电，登录相同账号 | 空调自动运行，空调节能开关记忆为下电前的状态 | 10 | B |  | 王少斌 | 45600.7557 | 王少斌 | 45600.7557
热管理.舒适性空调功能.空调设置本地记忆 | 空调设置记忆-相同账号-APP闭锁-NFC解锁-空调AC | 空调开启 APP闭锁休眠 | 用绑定同一账号的NFC卡解锁车辆并上电，登录相同账号 | 空调自动运行，空调AC记忆为下电前的状态 | 10 | B |  | 王少斌 | 45600.7557 | 王少斌 | 45600.7557
热管理.舒适性空调功能.空调设置本地记忆 | 空调设置记忆-相同账号-APP闭锁-NFC解锁-空调auto | 空调开启 APP闭锁休眠 | 用绑定同一账号的NFC卡解锁车辆并上电，登录相同账号 | 空调自动运行，空调auto记忆为下电前的状态 | 10 | B |  | 王少斌 | 45600.7557 | 王少斌 | 45600.7557
热管理.舒适性空调功能.空调设置本地记忆 | 空调设置记忆-相同账号-APP闭锁-NFC解锁-空调开关 | 空调开启 APP闭锁休眠 | 用绑定同一账号的NFC卡解锁车辆并上电，登录相同账号 | 空调自动运行，空调开关记忆为下电前的状态 | 10 | B |  | 王少斌 | 45600.7557 | 王少斌 | 45600.7557
热管理.舒适性空调功能.空调设置本地记忆 | 空调设置记忆-相同账号-APP闭锁-遥控钥匙解锁-空调空气帘开关 | 空调开启 APP闭锁休眠 | 用绑定同一账号的遥控钥匙解锁并上电，登录相同账号 | 空调自动运行，空调空气帘开关不记忆，默认为关闭 | 10 | B |  | 王少斌 | 45600.7557 | 王少斌 | 45600.7557
热管理.舒适性空调功能.空调设置本地记忆 | 空调设置记忆-相同账号-APP闭锁-遥控钥匙解锁-空调后排吹风模式（三区空调) | 空调开启 APP闭锁休眠 | 用绑定同一账号的遥控钥匙解锁并上电，登录相同账号 | 空调自动运行，空调后排吹风模式（三区空调)记忆为下电前的状态 | 10 | B |  | 王少斌 | 45600.7557 | 王少斌 | 45600.7557
热管理.舒适性空调功能.空调设置本地记忆 | 空调设置记忆-相同账号-APP闭锁-遥控钥匙解锁-空调后排温度（三区空调) | 空调开启 APP闭锁休眠 | 用绑定同一账号的遥控钥匙解锁并上电，登录相同账号 | 空调自动运行，空调后排温度（三区空调)记忆为下电前的状态 | 10 | B |  | 王少斌 | 45600.7557 | 王少斌 | 45600.7557
热管理.舒适性空调功能.空调设置本地记忆 | 空调设置记忆-相同账号-APP闭锁-遥控钥匙解锁-空调锁后排开关（三区空调) | 空调开启 APP闭锁休眠 | 用绑定同一账号的遥控钥匙解锁并上电，登录相同账号 | 空调自动运行，空调锁后排开关（三区空调)记忆为下电前的状态 | 10 | B |  | 王少斌 | 45600.7557 | 王少斌 | 45600.7557
热管理.舒适性空调功能.空调设置本地记忆 | 空调设置记忆-相同账号-APP闭锁-遥控钥匙解锁-空调智能出风口开关 | 空调开启 APP闭锁休眠 | 用绑定同一账号的遥控钥匙解锁并上电，登录相同账号 | 空调自动运行，空调智能出风口开关记忆为下电前的状态 | 10 | B |  | 王少斌 | 45600.7557 | 王少斌 | 45600.7557
热管理.舒适性空调功能.空调设置本地记忆 | 空调设置记忆-相同账号-APP闭锁-遥控钥匙解锁-空调智能急速降温开关 | 空调开启 APP闭锁休眠 | 用绑定同一账号的遥控钥匙解锁并上电，登录相同账号 | 空调自动运行，空调智能急速降温开关记忆为下电前的状态 | 10 | B |  | 王少斌 | 45600.7557 | 王少斌 | 45600.7557
热管理.舒适性空调功能.空调设置本地记忆 | 空调设置记忆-相同账号-APP闭锁-遥控钥匙解锁-空调风量 | 空调开启 APP闭锁休眠 | 用绑定同一账号的遥控钥匙解锁并上电，登录相同账号 | 空调自动运行，空调风量记忆为下电前的状态 | 10 | B |  | 王少斌 | 45600.7557 | 王少斌 | 45600.7557
热管理.舒适性空调功能.空调设置本地记忆 | 空调设置记忆-相同账号--APP闭锁-遥控钥匙解锁-空调空调副驾出风口模式（不触发单席模式） | 空调开启 APP闭锁休眠 | 用绑定同一账号的遥控钥匙解锁并上电，登录相同账号 | 空调自动运行，在不触发单席模式的前提下空调空调副驾出风口模式记忆为下电前的状态 | 10 | B |  | 王少斌 | 45600.7557 | 王少斌 | 45600.7557
热管理.舒适性空调功能.空调设置本地记忆 | 空调设置记忆-相同账号--APP闭锁-遥控钥匙解锁-空调主驾出风口模式 | 空调开启 APP闭锁休眠 | 用绑定同一账号的遥控钥匙解锁并上电，登录相同账号 | 空调自动运行，空调主驾出风口模式记忆为下电前的状态 | 10 | B |  | 王少斌 | 45600.7557 | 王少斌 | 45600.7557
热管理.舒适性空调功能.空调设置本地记忆 | 空调设置记忆-相同账号-APP闭锁-遥控钥匙解锁-空调吹风模式 | 空调开启 APP闭锁休眠 | 用绑定同一账号的遥控钥匙解锁并上电，登录相同账号 | 空调自动运行，空调吹风模式记忆为下电前的状态 | 10 | B |  | 王少斌 | 45600.7557 | 王少斌 | 45600.7557
热管理.舒适性空调功能.空调设置本地记忆 | 空调设置记忆-相同账号-APP闭锁-遥控钥匙解锁-空调温度同步开关 | 空调开启 APP闭锁休眠 | 用绑定同一账号的遥控钥匙解锁并上电，登录相同账号 | 空调自动运行，空调温度同步开关记忆为下电前的状态 | 10 | B |  | 王少斌 | 45600.7557 | 王少斌 | 45600.7557
热管理.舒适性空调功能.空调设置本地记忆 | 空调设置记忆-相同账号-APP闭锁-遥控钥匙解锁-空调副驾温度 | 空调开启 APP闭锁休眠 | 用绑定同一账号的遥控钥匙解锁并上电，登录相同账号 | 空调自动运行，空调副驾温度记忆为下电前的状态 | 10 | B |  | 王少斌 | 45600.7557 | 王少斌 | 45600.7557
热管理.舒适性空调功能.空调设置本地记忆 | 空调设置记忆-相同账号-APP闭锁-遥控钥匙解锁-空调主驾温度 | 空调开启 APP闭锁休眠 | 用绑定同一账号的遥控钥匙解锁并上电，登录相同账号 | 空调自动运行，空调主驾温度记忆为下电前的状态 | 10 | B |  | 王少斌 | 45600.7557 | 王少斌 | 45600.7557
热管理.舒适性空调功能.空调设置本地记忆 | 空调设置记忆-相同账号-APP闭锁-遥控钥匙解锁-空调循环模式 | 空调开启 APP闭锁休眠 | 用绑定同一账号的遥控钥匙解锁并上电，登录相同账号 | 空调自动运行，空调循环模式记忆为下电前的状态 | 10 | B |  | 王少斌 | 45600.7557 | 王少斌 | 45600.7557
热管理.舒适性空调功能.空调设置本地记忆 | 空调设置记忆-相同账号-APP闭锁-遥控钥匙解锁-空调节能开关 | 空调开启 APP闭锁休眠 | 用绑定同一账号的遥控钥匙解锁并上电，登录相同账号 | 空调自动运行，空调节能开关记忆为下电前的状态 | 10 | B |  | 王少斌 | 45600.7557 | 王少斌 | 45600.7557
热管理.舒适性空调功能.空调设置本地记忆 | 空调设置记忆-相同账号-APP闭锁-遥控钥匙解锁-空调AC | 空调开启 APP闭锁休眠 | 用绑定同一账号的遥控钥匙解锁并上电，登录相同账号 | 空调自动运行，空调AC记忆为下电前的状态 | 10 | B |  | 王少斌 | 45600.7557 | 王少斌 | 45600.7557
热管理.舒适性空调功能.空调设置本地记忆 | 空调设置记忆-相同账号-APP闭锁-遥控钥匙解锁-空调auto | 空调开启 APP闭锁休眠 | 用绑定同一账号的遥控钥匙解锁并上电，登录相同账号 | 空调自动运行，空调auto记忆为下电前的状态 | 10 | B |  | 王少斌 | 45600.7557 | 王少斌 | 45600.7557
热管理.舒适性空调功能.空调设置本地记忆 | 空调设置记忆-相同账号-APP闭锁-遥控钥匙解锁-空调开关 | 空调开启 APP闭锁休眠 | 用绑定同一账号的遥控钥匙解锁并上电，登录相同账号 | 空调自动运行，空调开关记忆为下电前的状态 | 10 | B |  | 王少斌 | 45600.7557 | 王少斌 | 45600.7557
热管理.舒适性空调功能.空调设置本地记忆 | 空调设置记忆-相同账号-NFC闭锁-蓝牙钥匙解锁-空调空气帘开关 | 空调开启 NFC闭锁休眠 | 用绑定同一账号的蓝牙钥匙解锁车辆并上电，登录相同账号 | 空调自动运行，空调空气帘开关不记忆，默认为关闭 | 10 | B |  | 王少斌 | 45600.7557 | 王少斌 | 45600.7557
热管理.舒适性空调功能.空调设置本地记忆 | 空调设置记忆-相同账号-NFC闭锁-蓝牙钥匙解锁-空调后排吹风模式（三区空调) | 空调开启 NFC闭锁休眠 | 用绑定同一账号的蓝牙钥匙解锁车辆并上电，登录相同账号 | 空调自动运行，空调后排吹风模式（三区空调)记忆为下电前的状态 | 10 | B |  | 王少斌 | 45600.7557 | 王少斌 | 45600.7557
热管理.舒适性空调功能.空调设置本地记忆 | 空调设置记忆-相同账号-NFC闭锁-蓝牙钥匙解锁-空调后排温度（三区空调) | 空调开启 NFC闭锁休眠 | 用绑定同一账号的蓝牙钥匙解锁车辆并上电，登录相同账号 | 空调自动运行，空调后排温度（三区空调)记忆为下电前的状态 | 10 | B |  | 王少斌 | 45600.7557 | 王少斌 | 45600.7557
热管理.舒适性空调功能.空调设置本地记忆 | 空调设置记忆-相同账号-NFC闭锁-蓝牙钥匙解锁-空调锁后排开关（三区空调) | 空调开启 NFC闭锁休眠 | 用绑定同一账号的蓝牙钥匙解锁车辆并上电，登录相同账号 | 空调自动运行，空调锁后排开关（三区空调)记忆为下电前的状态 | 10 | B |  | 王少斌 | 45600.7557 | 王少斌 | 45600.7557
热管理.舒适性空调功能.空调设置本地记忆 | 空调设置记忆-相同账号-NFC闭锁-蓝牙钥匙解锁-空调智能出风口开关 | 空调开启 NFC闭锁休眠 | 用绑定同一账号的蓝牙钥匙解锁车辆并上电，登录相同账号 | 空调自动运行，空调智能出风口开关记忆为下电前的状态 | 10 | B |  | 王少斌 | 45600.7557 | 王少斌 | 45600.7557
热管理.舒适性空调功能.空调设置本地记忆 | 空调设置记忆-相同账号-NFC闭锁-蓝牙钥匙解锁-空调智能急速降温开关 | 空调开启 NFC闭锁休眠 | 用绑定同一账号的蓝牙钥匙解锁车辆并上电，登录相同账号 | 空调自动运行，空调智能急速降温开关记忆为下电前的状态 | 10 | B |  | 王少斌 | 45600.7557 | 王少斌 | 45600.7557
热管理.舒适性空调功能.空调设置本地记忆 | 空调设置记忆-相同账号-NFC闭锁-蓝牙钥匙解锁-空调风量 | 空调开启 NFC闭锁休眠 | 用绑定同一账号的蓝牙钥匙解锁车辆并上电，登录相同账号 | 空调自动运行，空调风量记忆为下电前的状态 | 10 | B |  | 王少斌 | 45600.7557 | 王少斌 | 45600.7557
热管理.舒适性空调功能.空调设置本地记忆 | 空调设置记忆-相同账号--NFC闭锁-蓝牙钥匙解锁-空调空调副驾出风口模式（不触发单席模式） | 空调开启 NFC闭锁休眠 | 用绑定同一账号的蓝牙钥匙解锁车辆并上电，登录相同账号 | 空调自动运行，在不触发单席模式的前提下空调空调副驾出风口模式记忆为下电前的状态 | 10 | B |  | 王少斌 | 45600.7557 | 王少斌 | 45600.7557
热管理.舒适性空调功能.空调设置本地记忆 | 空调设置记忆-相同账号--NFC闭锁-蓝牙钥匙解锁-空调主驾出风口模式 | 空调开启 NFC闭锁休眠 | 用绑定同一账号的蓝牙钥匙解锁车辆并上电，登录相同账号 | 空调自动运行，空调主驾出风口模式记忆为下电前的状态 | 10 | B |  | 王少斌 | 45600.7557 | 王少斌 | 45600.7557
热管理.舒适性空调功能.空调设置本地记忆 | 空调设置记忆-相同账号-NFC闭锁-蓝牙钥匙解锁-空调吹风模式 | 空调开启 NFC闭锁休眠 | 用绑定同一账号的蓝牙钥匙解锁车辆并上电，登录相同账号 | 空调自动运行，空调吹风模式记忆为下电前的状态 | 10 | B |  | 王少斌 | 45600.7557 | 王少斌 | 45600.7557
热管理.舒适性空调功能.空调设置本地记忆 | 空调设置记忆-相同账号-NFC闭锁-蓝牙钥匙解锁-空调温度同步开关 | 空调开启 NFC闭锁休眠 | 用绑定同一账号的蓝牙钥匙解锁车辆并上电，登录相同账号 | 空调自动运行，空调温度同步开关记忆为下电前的状态 | 10 | B |  | 王少斌 | 45600.7557 | 王少斌 | 45600.7557
热管理.舒适性空调功能.空调设置本地记忆 | 空调设置记忆-相同账号-NFC闭锁-蓝牙钥匙解锁-空调副驾温度 | 空调开启 NFC闭锁休眠 | 用绑定同一账号的蓝牙钥匙解锁车辆并上电，登录相同账号 | 空调自动运行，空调副驾温度记忆为下电前的状态 | 10 | B |  | 王少斌 | 45600.7557 | 王少斌 | 45600.7557
热管理.舒适性空调功能.空调设置本地记忆 | 空调设置记忆-相同账号-NFC闭锁-蓝牙钥匙解锁-空调主驾温度 | 空调开启 NFC闭锁休眠 | 用绑定同一账号的蓝牙钥匙解锁车辆并上电，登录相同账号 | 空调自动运行，空调主驾温度记忆为下电前的状态 | 10 | B |  | 王少斌 | 45600.7557 | 王少斌 | 45600.7557
热管理.舒适性空调功能.空调设置本地记忆 | 空调设置记忆-相同账号-NFC闭锁-蓝牙钥匙解锁-空调循环模式 | 空调开启 NFC闭锁休眠 | 用绑定同一账号的蓝牙钥匙解锁车辆并上电，登录相同账号 | 空调自动运行，空调循环模式记忆为下电前的状态 | 10 | B |  | 王少斌 | 45600.7557 | 王少斌 | 45600.7557
热管理.舒适性空调功能.空调设置本地记忆 | 空调设置记忆-相同账号-NFC闭锁-蓝牙钥匙解锁-空调节能开关 | 空调开启 NFC闭锁休眠 | 用绑定同一账号的蓝牙钥匙解锁车辆并上电，登录相同账号 | 空调自动运行，空调节能开关记忆为下电前的状态 | 10 | B |  | 王少斌 | 45600.7557 | 王少斌 | 45600.7557
热管理.舒适性空调功能.空调设置本地记忆 | 空调设置记忆-相同账号-NFC闭锁-蓝牙钥匙解锁-空调AC | 空调开启 NFC闭锁休眠 | 用绑定同一账号的蓝牙钥匙解锁车辆并上电，登录相同账号 | 空调自动运行，空调AC记忆为下电前的状态 | 10 | B |  | 王少斌 | 45600.7557 | 王少斌 | 45600.7557
热管理.舒适性空调功能.空调设置本地记忆 | 空调设置记忆-相同账号-NFC闭锁-蓝牙钥匙解锁-空调auto | 空调开启 NFC闭锁休眠 | 用绑定同一账号的蓝牙钥匙解锁车辆并上电，登录相同账号 | 空调自动运行，空调auto记忆为下电前的状态 | 10 | B |  | 王少斌 | 45600.7557 | 王少斌 | 45600.7557
热管理.舒适性空调功能.空调设置本地记忆 | 空调设置记忆-相同账号-NFC闭锁-蓝牙钥匙解锁-空调开关 | 空调开启 NFC闭锁休眠 | 用绑定同一账号的蓝牙钥匙解锁车辆并上电，登录相同账号 | 空调自动运行，空调开关记忆为下电前的状态 | 10 | B |  | 王少斌 | 45600.7557 | 王少斌 | 45600.7557
热管理.舒适性空调功能.空调设置本地记忆 | 空调设置记忆-相同账号-NFC闭锁-APP解锁-空调空气帘开关 | 空调开启 NFC闭锁休眠 | 用绑定同一账号的APP解锁车辆并上电，登录相同账号 | 空调自动运行，空调空气帘开关不记忆，默认为关闭 | 10 | B |  | 王少斌 | 45600.7557 | 王少斌 | 45600.7557
热管理.舒适性空调功能.空调设置本地记忆 | 空调设置记忆-相同账号-NFC闭锁-APP解锁-空调后排吹风模式（三区空调) | 空调开启 NFC闭锁休眠 | 用绑定同一账号的APP解锁车辆并上电，登录相同账号 | 空调自动运行，空调后排吹风模式（三区空调)记忆为下电前的状态 | 10 | B |  | 王少斌 | 45600.7557 | 王少斌 | 45600.7557
热管理.舒适性空调功能.空调设置本地记忆 | 空调设置记忆-相同账号-NFC闭锁-APP解锁-空调后排温度（三区空调) | 空调开启 NFC闭锁休眠 | 用绑定同一账号的APP解锁车辆并上电，登录相同账号 | 空调自动运行，空调后排温度（三区空调)记忆为下电前的状态 | 10 | B |  | 王少斌 | 45600.7557 | 王少斌 | 45600.7557
热管理.舒适性空调功能.空调设置本地记忆 | 空调设置记忆-相同账号-NFC闭锁-APP解锁-空调锁后排开关（三区空调) | 空调开启 NFC闭锁休眠 | 用绑定同一账号的APP解锁车辆并上电，登录相同账号 | 空调自动运行，空调锁后排开关（三区空调)记忆为下电前的状态 | 10 | B |  | 王少斌 | 45600.7557 | 王少斌 | 45600.7557
热管理.舒适性空调功能.空调设置本地记忆 | 空调设置记忆-相同账号-NFC闭锁-APP解锁-空调智能出风口开关 | 空调开启 NFC闭锁休眠 | 用绑定同一账号的APP解锁车辆并上电，登录相同账号 | 空调自动运行，空调智能出风口开关记忆为下电前的状态 | 10 | B |  | 王少斌 | 45600.7557 | 王少斌 | 45600.7557
热管理.舒适性空调功能.空调设置本地记忆 | 空调设置记忆-相同账号-NFC闭锁-APP解锁-空调智能急速降温开关 | 空调开启 NFC闭锁休眠 | 用绑定同一账号的APP解锁车辆并上电，登录相同账号 | 空调自动运行，空调智能急速降温开关记忆为下电前的状态 | 10 | B |  | 王少斌 | 45600.7557 | 王少斌 | 45600.7557
热管理.舒适性空调功能.空调设置本地记忆 | 空调设置记忆-相同账号-NFC闭锁-APP解锁-空调风量 | 空调开启 NFC闭锁休眠 | 用绑定同一账号的APP解锁车辆并上电，登录相同账号 | 空调自动运行，空调风量记忆为下电前的状态 | 10 | B |  | 王少斌 | 45600.7557 | 王少斌 | 45600.7557
热管理.舒适性空调功能.空调设置本地记忆 | 空调设置记忆-相同账号--NFC闭锁-APP解锁-空调空调副驾出风口模式（不触发单席模式） | 空调开启 NFC闭锁休眠 | 用绑定同一账号的APP解锁车辆并上电，登录相同账号 | 空调自动运行，在不触发单席模式的前提下空调空调副驾出风口模式记忆为下电前的状态 | 10 | B |  | 王少斌 | 45600.7557 | 王少斌 | 45600.7557
热管理.舒适性空调功能.空调设置本地记忆 | 空调设置记忆-相同账号--NFC闭锁-APP解锁-空调主驾出风口模式 | 空调开启 NFC闭锁休眠 | 用绑定同一账号的APP解锁车辆并上电，登录相同账号 | 空调自动运行，空调主驾出风口模式记忆为下电前的状态 | 10 | B |  | 王少斌 | 45600.7557 | 王少斌 | 45600.7557
热管理.舒适性空调功能.空调设置本地记忆 | 空调设置记忆-相同账号-NFC闭锁-APP解锁-空调吹风模式 | 空调开启 NFC闭锁休眠 | 用绑定同一账号的APP解锁车辆并上电，登录相同账号 | 空调自动运行，空调吹风模式记忆为下电前的状态 | 10 | B |  | 王少斌 | 45600.7557 | 王少斌 | 45600.7557
热管理.舒适性空调功能.空调设置本地记忆 | 空调设置记忆-相同账号-NFC闭锁-APP解锁-空调温度同步开关 | 空调开启 NFC闭锁休眠 | 用绑定同一账号的APP解锁车辆并上电，登录相同账号 | 空调自动运行，空调温度同步开关记忆为下电前的状态 | 10 | B |  | 王少斌 | 45600.7557 | 王少斌 | 45600.7557
热管理.舒适性空调功能.空调设置本地记忆 | 空调设置记忆-相同账号-NFC闭锁-APP解锁-空调副驾温度 | 空调开启 NFC闭锁休眠 | 用绑定同一账号的APP解锁车辆并上电，登录相同账号 | 空调自动运行，空调副驾温度记忆为下电前的状态 | 10 | B |  | 王少斌 | 45600.7557 | 王少斌 | 45600.7557
热管理.舒适性空调功能.空调设置本地记忆 | 空调设置记忆-相同账号-NFC闭锁-APP解锁-空调主驾温度 | 空调开启 NFC闭锁休眠 | 用绑定同一账号的APP解锁车辆并上电，登录相同账号 | 空调自动运行，空调主驾温度记忆为下电前的状态 | 10 | B |  | 王少斌 | 45600.7557 | 王少斌 | 45600.7557
热管理.舒适性空调功能.空调设置本地记忆 | 空调设置记忆-相同账号-NFC闭锁-APP解锁-空调循环模式 | 空调开启 NFC闭锁休眠 | 用绑定同一账号的APP解锁车辆并上电，登录相同账号 | 空调自动运行，空调循环模式记忆为下电前的状态 | 10 | B |  | 王少斌 | 45600.7557 | 王少斌 | 45600.7557
热管理.舒适性空调功能.空调设置本地记忆 | 空调设置记忆-相同账号-NFC闭锁-APP解锁-空调节能开关 | 空调开启 NFC闭锁休眠 | 用绑定同一账号的APP解锁车辆并上电，登录相同账号 | 空调自动运行，空调节能开关记忆为下电前的状态 | 10 | B |  | 王少斌 | 45600.7557 | 王少斌 | 45600.7557
热管理.舒适性空调功能.空调设置本地记忆 | 空调设置记忆-相同账号-NFC闭锁-APP解锁-空调AC | 空调开启 NFC闭锁休眠 | 用绑定同一账号的APP解锁车辆并上电，登录相同账号 | 空调自动运行，空调AC记忆为下电前的状态 | 10 | B |  | 王少斌 | 45600.7557 | 王少斌 | 45600.7557
热管理.舒适性空调功能.空调设置本地记忆 | 空调设置记忆-相同账号-NFC闭锁-APP解锁-空调auto | 空调开启 NFC闭锁休眠 | 用绑定同一账号的APP解锁车辆并上电，登录相同账号 | 空调自动运行，空调auto记忆为下电前的状态 | 10 | B |  | 王少斌 | 45600.7557 | 王少斌 | 45600.7557
热管理.舒适性空调功能.空调设置本地记忆 | 空调设置记忆-相同账号-NFC闭锁-APP解锁-空调开关 | 空调开启 NFC闭锁休眠 | 用绑定同一账号的APP解锁车辆并上电，登录相同账号 | 空调自动运行，空调开关记忆为下电前的状态 | 10 | B |  | 王少斌 | 45600.7557 | 王少斌 | 45600.7557
热管理.舒适性空调功能.空调设置本地记忆 | 空调设置记忆-相同账号-NFC闭锁-NFC解锁-空调空气帘开关 | 空调开启 NFC闭锁休眠 | 用绑定同一账号的NFC卡解锁车辆并上电，登录相同账号 | 空调自动运行，空调空气帘开关不记忆，默认为关闭 | 10 | B |  | 王少斌 | 45600.7557 | 王少斌 | 45600.7557
热管理.舒适性空调功能.空调设置本地记忆 | 空调设置记忆-相同账号-NFC闭锁-NFC解锁-空调后排吹风模式（三区空调) | 空调开启 NFC闭锁休眠 | 用绑定同一账号的NFC卡解锁车辆并上电，登录相同账号 | 空调自动运行，空调后排吹风模式（三区空调)记忆为下电前的状态 | 10 | B |  | 王少斌 | 45600.7557 | 王少斌 | 45600.7557
热管理.舒适性空调功能.空调设置本地记忆 | 空调设置记忆-相同账号-NFC闭锁-NFC解锁-空调后排温度（三区空调) | 空调开启 NFC闭锁休眠 | 用绑定同一账号的NFC卡解锁车辆并上电，登录相同账号 | 空调自动运行，空调后排温度（三区空调)记忆为下电前的状态 | 10 | B |  | 王少斌 | 45600.7557 | 王少斌 | 45600.7557
热管理.舒适性空调功能.空调设置本地记忆 | 空调设置记忆-相同账号-NFC闭锁-NFC解锁-空调锁后排开关（三区空调) | 空调开启 NFC闭锁休眠 | 用绑定同一账号的NFC卡解锁车辆并上电，登录相同账号 | 空调自动运行，空调锁后排开关（三区空调)记忆为下电前的状态 | 10 | B |  | 王少斌 | 45600.7557 | 王少斌 | 45600.7557
热管理.舒适性空调功能.空调设置本地记忆 | 空调设置记忆-相同账号-NFC闭锁-NFC解锁-空调智能出风口开关 | 空调开启 NFC闭锁休眠 | 用绑定同一账号的NFC卡解锁车辆并上电，登录相同账号 | 空调自动运行，空调智能出风口开关记忆为下电前的状态 | 10 | B |  | 王少斌 | 45600.7557 | 王少斌 | 45600.7557
热管理.舒适性空调功能.空调设置本地记忆 | 空调设置记忆-相同账号-NFC闭锁-NFC解锁-空调智能急速降温开关 | 空调开启 NFC闭锁休眠 | 用绑定同一账号的NFC卡解锁车辆并上电，登录相同账号 | 空调自动运行，空调智能急速降温开关记忆为下电前的状态 | 10 | B |  | 王少斌 | 45600.7557 | 王少斌 | 45600.7557
热管理.舒适性空调功能.空调设置本地记忆 | 空调设置记忆-相同账号-NFC闭锁-NFC解锁-空调风量 | 空调开启 NFC闭锁休眠 | 用绑定同一账号的NFC卡解锁车辆并上电，登录相同账号 | 空调自动运行，空调风量记忆为下电前的状态 | 10 | B |  | 王少斌 | 45600.7557 | 王少斌 | 45600.7557
热管理.舒适性空调功能.空调设置本地记忆 | 空调设置记忆-相同账号--NFC闭锁-NFC解锁-空调空调副驾出风口模式（不触发单席模式） | 空调开启 NFC闭锁休眠 | 用绑定同一账号的NFC卡解锁车辆并上电，登录相同账号 | 空调自动运行，在不触发单席模式的前提下空调空调副驾出风口模式记忆为下电前的状态 | 10 | B |  | 王少斌 | 45600.7557 | 王少斌 | 45600.7557
热管理.舒适性空调功能.空调设置本地记忆 | 空调设置记忆-相同账号--NFC闭锁-NFC解锁-空调主驾出风口模式 | 空调开启 NFC闭锁休眠 | 用绑定同一账号的NFC卡解锁车辆并上电，登录相同账号 | 空调自动运行，空调主驾出风口模式记忆为下电前的状态 | 10 | B |  | 王少斌 | 45600.7557 | 王少斌 | 45600.7557
热管理.舒适性空调功能.空调设置本地记忆 | 空调设置记忆-相同账号-NFC闭锁-NFC解锁-空调吹风模式 | 空调开启 NFC闭锁休眠 | 用绑定同一账号的NFC卡解锁车辆并上电，登录相同账号 | 空调自动运行，空调吹风模式记忆为下电前的状态 | 10 | B |  | 王少斌 | 45600.7557 | 王少斌 | 45600.7557
热管理.舒适性空调功能.空调设置本地记忆 | 空调设置记忆-相同账号-NFC闭锁-NFC解锁-空调温度同步开关 | 空调开启 NFC闭锁休眠 | 用绑定同一账号的NFC卡解锁车辆并上电，登录相同账号 | 空调自动运行，空调温度同步开关记忆为下电前的状态 | 10 | B |  | 王少斌 | 45600.7557 | 王少斌 | 45600.7557
热管理.舒适性空调功能.空调设置本地记忆 | 空调设置记忆-相同账号-NFC闭锁-NFC解锁-空调副驾温度 | 空调开启 NFC闭锁休眠 | 用绑定同一账号的NFC卡解锁车辆并上电，登录相同账号 | 空调自动运行，空调副驾温度记忆为下电前的状态 | 10 | B |  | 王少斌 | 45600.7557 | 王少斌 | 45600.7557
热管理.舒适性空调功能.空调设置本地记忆 | 空调设置记忆-相同账号-NFC闭锁-NFC解锁-空调主驾温度 | 空调开启 NFC闭锁休眠 | 用绑定同一账号的NFC卡解锁车辆并上电，登录相同账号 | 空调自动运行，空调主驾温度记忆为下电前的状态 | 10 | B |  | 王少斌 | 45600.7557 | 王少斌 | 45600.7557
热管理.舒适性空调功能.空调设置本地记忆 | 空调设置记忆-相同账号-NFC闭锁-NFC解锁-空调循环模式 | 空调开启 NFC闭锁休眠 | 用绑定同一账号的NFC卡解锁车辆并上电，登录相同账号 | 空调自动运行，空调循环模式记忆为下电前的状态 | 10 | B |  | 王少斌 | 45600.7557 | 王少斌 | 45600.7557
热管理.舒适性空调功能.空调设置本地记忆 | 空调设置记忆-相同账号-NFC闭锁-NFC解锁-空调节能开关 | 空调开启 NFC闭锁休眠 | 用绑定同一账号的NFC卡解锁车辆并上电，登录相同账号 | 空调自动运行，空调节能开关记忆为下电前的状态 | 10 | B |  | 王少斌 | 45600.7557 | 王少斌 | 45600.7557
热管理.舒适性空调功能.空调设置本地记忆 | 空调设置记忆-相同账号-NFC闭锁-NFC解锁-空调AC | 空调开启 NFC闭锁休眠 | 用绑定同一账号的NFC卡解锁车辆并上电，登录相同账号 | 空调自动运行，空调AC记忆为下电前的状态 | 10 | B |  | 王少斌 | 45600.7557 | 王少斌 | 45600.7557
热管理.舒适性空调功能.空调设置本地记忆 | 空调设置记忆-相同账号-NFC闭锁-NFC解锁-空调auto | 空调开启 NFC闭锁休眠 | 用绑定同一账号的NFC卡解锁车辆并上电，登录相同账号 | 空调自动运行，空调auto记忆为下电前的状态 | 10 | B |  | 王少斌 | 45600.7557 | 王少斌 | 45600.7557
热管理.舒适性空调功能.空调设置本地记忆 | 空调设置记忆-相同账号-NFC闭锁-NFC解锁-空调开关 | 空调开启 NFC闭锁休眠 | 用绑定同一账号的NFC卡解锁车辆并上电，登录相同账号 | 空调自动运行，空调开关记忆为下电前的状态 | 10 | B |  | 王少斌 | 45600.7557 | 王少斌 | 45600.7557
热管理.舒适性空调功能.空调设置本地记忆 | 空调设置记忆-相同账号-NFC闭锁-遥控钥匙解锁-空调空气帘开关 | 空调开启 NFC闭锁休眠 | 用绑定同一账号的遥控钥匙解锁并上电，登录相同账号 | 空调自动运行，空调空气帘开关不记忆，默认为关闭 | 10 | B |  | 王少斌 | 45600.7557 | 王少斌 | 45600.7557
热管理.舒适性空调功能.空调设置本地记忆 | 空调设置记忆-相同账号-NFC闭锁-遥控钥匙解锁-空调后排吹风模式（三区空调) | 空调开启 NFC闭锁休眠 | 用绑定同一账号的遥控钥匙解锁并上电，登录相同账号 | 空调自动运行，空调后排吹风模式（三区空调)记忆为下电前的状态 | 10 | B |  | 王少斌 | 45600.7557 | 王少斌 | 45600.7557
热管理.舒适性空调功能.空调设置本地记忆 | 空调设置记忆-相同账号-NFC闭锁-遥控钥匙解锁-空调后排温度（三区空调) | 空调开启 NFC闭锁休眠 | 用绑定同一账号的遥控钥匙解锁并上电，登录相同账号 | 空调自动运行，空调后排温度（三区空调)记忆为下电前的状态 | 10 | B |  | 王少斌 | 45600.7557 | 王少斌 | 45600.7557
热管理.舒适性空调功能.空调设置本地记忆 | 空调设置记忆-相同账号-NFC闭锁-遥控钥匙解锁-空调锁后排开关（三区空调) | 空调开启 NFC闭锁休眠 | 用绑定同一账号的遥控钥匙解锁并上电，登录相同账号 | 空调自动运行，空调锁后排开关（三区空调)记忆为下电前的状态 | 10 | B |  | 王少斌 | 45600.7557 | 王少斌 | 45600.7557
热管理.舒适性空调功能.空调设置本地记忆 | 空调设置记忆-相同账号-NFC闭锁-遥控钥匙解锁-空调智能出风口开关 | 空调开启 NFC闭锁休眠 | 用绑定同一账号的遥控钥匙解锁并上电，登录相同账号 | 空调自动运行，空调智能出风口开关记忆为下电前的状态 | 10 | B |  | 王少斌 | 45600.7557 | 王少斌 | 45600.7557
热管理.舒适性空调功能.空调设置本地记忆 | 空调设置记忆-相同账号-NFC闭锁-遥控钥匙解锁-空调智能急速降温开关 | 空调开启 NFC闭锁休眠 | 用绑定同一账号的遥控钥匙解锁并上电，登录相同账号 | 空调自动运行，空调智能急速降温开关记忆为下电前的状态 | 10 | B |  | 王少斌 | 45600.7557 | 王少斌 | 45600.7557
热管理.舒适性空调功能.空调设置本地记忆 | 空调设置记忆-相同账号-NFC闭锁-遥控钥匙解锁-空调风量 | 空调开启 NFC闭锁休眠 | 用绑定同一账号的遥控钥匙解锁并上电，登录相同账号 | 空调自动运行，空调风量记忆为下电前的状态 | 10 | B |  | 王少斌 | 45600.7557 | 王少斌 | 45600.7557
热管理.舒适性空调功能.空调设置本地记忆 | 空调设置记忆-相同账号--NFC闭锁-遥控钥匙解锁-空调空调副驾出风口模式（不触发单席模式） | 空调开启 NFC闭锁休眠 | 用绑定同一账号的遥控钥匙解锁并上电，登录相同账号 | 空调自动运行，在不触发单席模式的前提下空调空调副驾出风口模式记忆为下电前的状态 | 10 | B |  | 王少斌 | 45600.7557 | 王少斌 | 45600.7557
热管理.舒适性空调功能.空调设置本地记忆 | 空调设置记忆-相同账号--NFC闭锁-遥控钥匙解锁-空调主驾出风口模式 | 空调开启 NFC闭锁休眠 | 用绑定同一账号的遥控钥匙解锁并上电，登录相同账号 | 空调自动运行，空调主驾出风口模式记忆为下电前的状态 | 10 | B |  | 王少斌 | 45600.7557 | 王少斌 | 45600.7557
热管理.舒适性空调功能.空调设置本地记忆 | 空调设置记忆-相同账号-NFC闭锁-遥控钥匙解锁-空调吹风模式 | 空调开启 NFC闭锁休眠 | 用绑定同一账号的遥控钥匙解锁并上电，登录相同账号 | 空调自动运行，空调吹风模式记忆为下电前的状态 | 10 | B |  | 王少斌 | 45600.7557 | 王少斌 | 45600.7557
热管理.舒适性空调功能.空调设置本地记忆 | 空调设置记忆-相同账号-NFC闭锁-遥控钥匙解锁-空调温度同步开关 | 空调开启 NFC闭锁休眠 | 用绑定同一账号的遥控钥匙解锁并上电，登录相同账号 | 空调自动运行，空调温度同步开关记忆为下电前的状态 | 10 | B |  | 王少斌 | 45600.7557 | 王少斌 | 45600.7557
热管理.舒适性空调功能.空调设置本地记忆 | 空调设置记忆-相同账号-NFC闭锁-遥控钥匙解锁-空调副驾温度 | 空调开启 NFC闭锁休眠 | 用绑定同一账号的遥控钥匙解锁并上电，登录相同账号 | 空调自动运行，空调副驾温度记忆为下电前的状态 | 10 | B |  | 王少斌 | 45600.7557 | 王少斌 | 45600.7557
热管理.舒适性空调功能.空调设置本地记忆 | 空调设置记忆-相同账号-NFC闭锁-遥控钥匙解锁-空调主驾温度 | 空调开启 NFC闭锁休眠 | 用绑定同一账号的遥控钥匙解锁并上电，登录相同账号 | 空调自动运行，空调主驾温度记忆为下电前的状态 | 10 | B |  | 王少斌 | 45600.7557 | 王少斌 | 45600.7557
热管理.舒适性空调功能.空调设置本地记忆 | 空调设置记忆-相同账号-NFC闭锁-遥控钥匙解锁-空调循环模式 | 空调开启 NFC闭锁休眠 | 用绑定同一账号的遥控钥匙解锁并上电，登录相同账号 | 空调自动运行，空调循环模式记忆为下电前的状态 | 10 | B |  | 王少斌 | 45600.7557 | 王少斌 | 45600.7557
热管理.舒适性空调功能.空调设置本地记忆 | 空调设置记忆-相同账号-NFC闭锁-遥控钥匙解锁-空调节能开关 | 空调开启 NFC闭锁休眠 | 用绑定同一账号的遥控钥匙解锁并上电，登录相同账号 | 空调自动运行，空调节能开关记忆为下电前的状态 | 10 | B |  | 王少斌 | 45600.7557 | 王少斌 | 45600.7557
热管理.舒适性空调功能.空调设置本地记忆 | 空调设置记忆-相同账号-NFC闭锁-遥控钥匙解锁-空调AC | 空调开启 NFC闭锁休眠 | 用绑定同一账号的遥控钥匙解锁并上电，登录相同账号 | 空调自动运行，空调AC记忆为下电前的状态 | 10 | B |  | 王少斌 | 45600.7557 | 王少斌 | 45600.7557
热管理.舒适性空调功能.空调设置本地记忆 | 空调设置记忆-相同账号-NFC闭锁-遥控钥匙解锁-空调auto | 空调开启 NFC闭锁休眠 | 用绑定同一账号的遥控钥匙解锁并上电，登录相同账号 | 空调自动运行，空调auto记忆为下电前的状态 | 10 | B |  | 王少斌 | 45600.7557 | 王少斌 | 45600.7557
热管理.舒适性空调功能.空调设置本地记忆 | 空调设置记忆-相同账号-NFC闭锁-遥控钥匙解锁-空调开关 | 空调开启 NFC闭锁休眠 | 用绑定同一账号的遥控钥匙解锁并上电，登录相同账号 | 空调自动运行，空调开关记忆为下电前的状态 | 10 | B |  | 王少斌 | 45600.7557 | 王少斌 | 45600.7557
热管理.舒适性空调功能.空调设置本地记忆 | 空调设置记忆-相同账号-遥控钥匙闭锁-蓝牙钥匙解锁-空调空气帘开关 | 空调开启 遥控钥匙闭锁休眠 | 用绑定同一账号的蓝牙钥匙解锁车辆并上电，登录相同账号 | 空调自动运行，空调空气帘开关不记忆，默认为关闭 | 10 | B |  | 王少斌 | 45600.7557 | 王少斌 | 45600.7557
热管理.舒适性空调功能.空调设置本地记忆 | 空调设置记忆-相同账号-遥控钥匙闭锁-蓝牙钥匙解锁-空调后排吹风模式（三区空调) | 空调开启 遥控钥匙闭锁休眠 | 用绑定同一账号的蓝牙钥匙解锁车辆并上电，登录相同账号 | 空调自动运行，空调后排吹风模式（三区空调)记忆为下电前的状态 | 10 | B |  | 王少斌 | 45600.7557 | 王少斌 | 45600.7557
热管理.舒适性空调功能.空调设置本地记忆 | 空调设置记忆-相同账号-遥控钥匙闭锁-蓝牙钥匙解锁-空调后排温度（三区空调) | 空调开启 遥控钥匙闭锁休眠 | 用绑定同一账号的蓝牙钥匙解锁车辆并上电，登录相同账号 | 空调自动运行，空调后排温度（三区空调)记忆为下电前的状态 | 10 | B |  | 王少斌 | 45600.7557 | 王少斌 | 45600.7557
热管理.舒适性空调功能.空调设置本地记忆 | 空调设置记忆-相同账号-遥控钥匙闭锁-蓝牙钥匙解锁-空调锁后排开关（三区空调) | 空调开启 遥控钥匙闭锁休眠 | 用绑定同一账号的蓝牙钥匙解锁车辆并上电，登录相同账号 | 空调自动运行，空调锁后排开关（三区空调)记忆为下电前的状态 | 10 | B |  | 王少斌 | 45600.7557 | 王少斌 | 45600.7557
热管理.舒适性空调功能.空调设置本地记忆 | 空调设置记忆-相同账号-遥控钥匙闭锁-蓝牙钥匙解锁-空调智能出风口开关 | 空调开启 遥控钥匙闭锁休眠 | 用绑定同一账号的蓝牙钥匙解锁车辆并上电，登录相同账号 | 空调自动运行，空调智能出风口开关记忆为下电前的状态 | 10 | B |  | 王少斌 | 45600.7557 | 王少斌 | 45600.7557
热管理.舒适性空调功能.空调设置本地记忆 | 空调设置记忆-相同账号-遥控钥匙闭锁-蓝牙钥匙解锁-空调智能急速降温开关 | 空调开启 遥控钥匙闭锁休眠 | 用绑定同一账号的蓝牙钥匙解锁车辆并上电，登录相同账号 | 空调自动运行，空调智能急速降温开关记忆为下电前的状态 | 10 | B |  | 王少斌 | 45600.7557 | 王少斌 | 45600.7557
热管理.舒适性空调功能.空调设置本地记忆 | 空调设置记忆-相同账号-遥控钥匙闭锁-蓝牙钥匙解锁-空调风量 | 空调开启 遥控钥匙闭锁休眠 | 用绑定同一账号的蓝牙钥匙解锁车辆并上电，登录相同账号 | 空调自动运行，空调风量记忆为下电前的状态 | 10 | B |  | 王少斌 | 45600.7557 | 王少斌 | 45600.7557
热管理.舒适性空调功能.空调设置本地记忆 | 空调设置记忆-相同账号--遥控钥匙闭锁-蓝牙钥匙解锁-空调空调副驾出风口模式（不触发单席模式） | 空调开启 遥控钥匙闭锁休眠 | 用绑定同一账号的蓝牙钥匙解锁车辆并上电，登录相同账号 | 空调自动运行，在不触发单席模式的前提下空调空调副驾出风口模式记忆为下电前的状态 | 10 | B |  | 王少斌 | 45600.7557 | 王少斌 | 45600.7557
热管理.舒适性空调功能.空调设置本地记忆 | 空调设置记忆-相同账号--遥控钥匙闭锁-蓝牙钥匙解锁-空调主驾出风口模式 | 空调开启 遥控钥匙闭锁休眠 | 用绑定同一账号的蓝牙钥匙解锁车辆并上电，登录相同账号 | 空调自动运行，空调主驾出风口模式记忆为下电前的状态 | 10 | B |  | 王少斌 | 45600.7557 | 王少斌 | 45600.7557
热管理.舒适性空调功能.空调设置本地记忆 | 空调设置记忆-相同账号-遥控钥匙闭锁-蓝牙钥匙解锁-空调吹风模式 | 空调开启 遥控钥匙闭锁休眠 | 用绑定同一账号的蓝牙钥匙解锁车辆并上电，登录相同账号 | 空调自动运行，空调吹风模式记忆为下电前的状态 | 10 | B |  | 王少斌 | 45600.7557 | 王少斌 | 45600.7557
热管理.舒适性空调功能.空调设置本地记忆 | 空调设置记忆-相同账号-遥控钥匙闭锁-蓝牙钥匙解锁-空调温度同步开关 | 空调开启 遥控钥匙闭锁休眠 | 用绑定同一账号的蓝牙钥匙解锁车辆并上电，登录相同账号 | 空调自动运行，空调温度同步开关记忆为下电前的状态 | 10 | B |  | 王少斌 | 45600.7557 | 王少斌 | 45600.7557
热管理.舒适性空调功能.空调设置本地记忆 | 空调设置记忆-相同账号-遥控钥匙闭锁-蓝牙钥匙解锁-空调副驾温度 | 空调开启 遥控钥匙闭锁休眠 | 用绑定同一账号的蓝牙钥匙解锁车辆并上电，登录相同账号 | 空调自动运行，空调副驾温度记忆为下电前的状态 | 10 | B |  | 王少斌 | 45600.7557 | 王少斌 | 45600.7557
热管理.舒适性空调功能.空调设置本地记忆 | 空调设置记忆-相同账号-遥控钥匙闭锁-蓝牙钥匙解锁-空调主驾温度 | 空调开启 遥控钥匙闭锁休眠 | 用绑定同一账号的蓝牙钥匙解锁车辆并上电，登录相同账号 | 空调自动运行，空调主驾温度记忆为下电前的状态 | 10 | B |  | 王少斌 | 45600.7557 | 王少斌 | 45600.7557
热管理.舒适性空调功能.空调设置本地记忆 | 空调设置记忆-相同账号-遥控钥匙闭锁-蓝牙钥匙解锁-空调循环模式 | 空调开启 遥控钥匙闭锁休眠 | 用绑定同一账号的蓝牙钥匙解锁车辆并上电，登录相同账号 | 空调自动运行，空调循环模式记忆为下电前的状态 | 10 | B |  | 王少斌 | 45600.7557 | 王少斌 | 45600.7557
热管理.舒适性空调功能.空调设置本地记忆 | 空调设置记忆-相同账号-遥控钥匙闭锁-蓝牙钥匙解锁-空调节能开关 | 空调开启 遥控钥匙闭锁休眠 | 用绑定同一账号的蓝牙钥匙解锁车辆并上电，登录相同账号 | 空调自动运行，空调节能开关记忆为下电前的状态 | 10 | B |  | 王少斌 | 45600.7557 | 王少斌 | 45600.7557
热管理.舒适性空调功能.空调设置本地记忆 | 空调设置记忆-相同账号-遥控钥匙闭锁-蓝牙钥匙解锁-空调AC | 空调开启 遥控钥匙闭锁休眠 | 用绑定同一账号的蓝牙钥匙解锁车辆并上电，登录相同账号 | 空调自动运行，空调AC记忆为下电前的状态 | 10 | B |  | 王少斌 | 45600.7557 | 王少斌 | 45600.7557
热管理.舒适性空调功能.空调设置本地记忆 | 空调设置记忆-相同账号-遥控钥匙闭锁-蓝牙钥匙解锁-空调auto | 空调开启 遥控钥匙闭锁休眠 | 用绑定同一账号的蓝牙钥匙解锁车辆并上电，登录相同账号 | 空调自动运行，空调auto记忆为下电前的状态 | 10 | B |  | 王少斌 | 45600.7557 | 王少斌 | 45600.7557
热管理.舒适性空调功能.空调设置本地记忆 | 空调设置记忆-相同账号-遥控钥匙闭锁-蓝牙钥匙解锁-空调开关 | 空调开启 遥控钥匙闭锁休眠 | 用绑定同一账号的蓝牙钥匙解锁车辆并上电，登录相同账号 | 空调自动运行，空调开关记忆为下电前的状态 | 10 | B |  | 王少斌 | 45600.7557 | 王少斌 | 45600.7557
热管理.舒适性空调功能.空调设置本地记忆 | 空调设置记忆-相同账号-遥控钥匙闭锁-APP解锁-空调空气帘开关 | 空调开启 遥控钥匙闭锁休眠 | 用绑定同一账号的APP解锁车辆并上电，登录相同账号 | 空调自动运行，空调空气帘开关不记忆，默认为关闭 | 10 | B |  | 王少斌 | 45600.7557 | 王少斌 | 45600.7557
热管理.舒适性空调功能.空调设置本地记忆 | 空调设置记忆-相同账号-遥控钥匙闭锁-APP解锁-空调后排吹风模式（三区空调) | 空调开启 遥控钥匙闭锁休眠 | 用绑定同一账号的APP解锁车辆并上电，登录相同账号 | 空调自动运行，空调后排吹风模式（三区空调)记忆为下电前的状态 | 10 | B |  | 王少斌 | 45600.7557 | 王少斌 | 45600.7557
热管理.舒适性空调功能.空调设置本地记忆 | 空调设置记忆-相同账号-遥控钥匙闭锁-APP解锁-空调后排温度（三区空调) | 空调开启 遥控钥匙闭锁休眠 | 用绑定同一账号的APP解锁车辆并上电，登录相同账号 | 空调自动运行，空调后排温度（三区空调)记忆为下电前的状态 | 10 | B |  | 王少斌 | 45600.7557 | 王少斌 | 45600.7557
热管理.舒适性空调功能.空调设置本地记忆 | 空调设置记忆-相同账号-遥控钥匙闭锁-APP解锁-空调锁后排开关（三区空调) | 空调开启 遥控钥匙闭锁休眠 | 用绑定同一账号的APP解锁车辆并上电，登录相同账号 | 空调自动运行，空调锁后排开关（三区空调)记忆为下电前的状态 | 10 | B |  | 王少斌 | 45600.7557 | 王少斌 | 45600.7557
热管理.舒适性空调功能.空调设置本地记忆 | 空调设置记忆-相同账号-遥控钥匙闭锁-APP解锁-空调智能出风口开关 | 空调开启 遥控钥匙闭锁休眠 | 用绑定同一账号的APP解锁车辆并上电，登录相同账号 | 空调自动运行，空调智能出风口开关记忆为下电前的状态 | 10 | B |  | 王少斌 | 45600.7557 | 王少斌 | 45600.7557
热管理.舒适性空调功能.空调设置本地记忆 | 空调设置记忆-相同账号-遥控钥匙闭锁-APP解锁-空调智能急速降温开关 | 空调开启 遥控钥匙闭锁休眠 | 用绑定同一账号的APP解锁车辆并上电，登录相同账号 | 空调自动运行，空调智能急速降温开关记忆为下电前的状态 | 10 | B |  | 王少斌 | 45600.7557 | 王少斌 | 45600.7557
热管理.舒适性空调功能.空调设置本地记忆 | 空调设置记忆-相同账号-遥控钥匙闭锁-APP解锁-空调风量 | 空调开启 遥控钥匙闭锁休眠 | 用绑定同一账号的APP解锁车辆并上电，登录相同账号 | 空调自动运行，空调风量记忆为下电前的状态 | 10 | B |  | 王少斌 | 45600.7557 | 王少斌 | 45600.7557
热管理.舒适性空调功能.空调设置本地记忆 | 空调设置记忆-相同账号--遥控钥匙闭锁-APP解锁-空调空调副驾出风口模式（不触发单席模式） | 空调开启 遥控钥匙闭锁休眠 | 用绑定同一账号的APP解锁车辆并上电，登录相同账号 | 空调自动运行，在不触发单席模式的前提下空调空调副驾出风口模式记忆为下电前的状态 | 10 | B |  | 王少斌 | 45600.7557 | 王少斌 | 45600.7557
热管理.舒适性空调功能.空调设置本地记忆 | 空调设置记忆-相同账号--遥控钥匙闭锁-APP解锁-空调主驾出风口模式 | 空调开启 遥控钥匙闭锁休眠 | 用绑定同一账号的APP解锁车辆并上电，登录相同账号 | 空调自动运行，空调主驾出风口模式记忆为下电前的状态 | 10 | B |  | 王少斌 | 45600.7557 | 王少斌 | 45600.7557
热管理.舒适性空调功能.空调设置本地记忆 | 空调设置记忆-相同账号-遥控钥匙闭锁-APP解锁-空调吹风模式 | 空调开启 遥控钥匙闭锁休眠 | 用绑定同一账号的APP解锁车辆并上电，登录相同账号 | 空调自动运行，空调吹风模式记忆为下电前的状态 | 10 | B |  | 王少斌 | 45600.7557 | 王少斌 | 45600.7557
热管理.舒适性空调功能.空调设置本地记忆 | 空调设置记忆-相同账号-遥控钥匙闭锁-APP解锁-空调温度同步开关 | 空调开启 遥控钥匙闭锁休眠 | 用绑定同一账号的APP解锁车辆并上电，登录相同账号 | 空调自动运行，空调温度同步开关记忆为下电前的状态 | 10 | B |  | 王少斌 | 45600.7557 | 王少斌 | 45600.7557
热管理.舒适性空调功能.空调设置本地记忆 | 空调设置记忆-相同账号-遥控钥匙闭锁-APP解锁-空调副驾温度 | 空调开启 遥控钥匙闭锁休眠 | 用绑定同一账号的APP解锁车辆并上电，登录相同账号 | 空调自动运行，空调副驾温度记忆为下电前的状态 | 10 | B |  | 王少斌 | 45600.7557 | 王少斌 | 45600.7557
热管理.舒适性空调功能.空调设置本地记忆 | 空调设置记忆-相同账号-遥控钥匙闭锁-APP解锁-空调主驾温度 | 空调开启 遥控钥匙闭锁休眠 | 用绑定同一账号的APP解锁车辆并上电，登录相同账号 | 空调自动运行，空调主驾温度记忆为下电前的状态 | 10 | B |  | 王少斌 | 45600.7557 | 王少斌 | 45600.7557
热管理.舒适性空调功能.空调设置本地记忆 | 空调设置记忆-相同账号-遥控钥匙闭锁-APP解锁-空调循环模式 | 空调开启 遥控钥匙闭锁休眠 | 用绑定同一账号的APP解锁车辆并上电，登录相同账号 | 空调自动运行，空调循环模式记忆为下电前的状态 | 10 | B |  | 王少斌 | 45600.7557 | 王少斌 | 45600.7557
热管理.舒适性空调功能.空调设置本地记忆 | 空调设置记忆-相同账号-遥控钥匙闭锁-APP解锁-空调节能开关 | 空调开启 遥控钥匙闭锁休眠 | 用绑定同一账号的APP解锁车辆并上电，登录相同账号 | 空调自动运行，空调节能开关记忆为下电前的状态 | 10 | B |  | 王少斌 | 45600.7557 | 王少斌 | 45600.7557
热管理.舒适性空调功能.空调设置本地记忆 | 空调设置记忆-相同账号-遥控钥匙闭锁-APP解锁-空调AC | 空调开启 遥控钥匙闭锁休眠 | 用绑定同一账号的APP解锁车辆并上电，登录相同账号 | 空调自动运行，空调AC记忆为下电前的状态 | 10 | B |  | 王少斌 | 45600.7557 | 王少斌 | 45600.7557
热管理.舒适性空调功能.空调设置本地记忆 | 空调设置记忆-相同账号-遥控钥匙闭锁-APP解锁-空调auto | 空调开启 遥控钥匙闭锁休眠 | 用绑定同一账号的APP解锁车辆并上电，登录相同账号 | 空调自动运行，空调auto记忆为下电前的状态 | 10 | B |  | 王少斌 | 45600.7557 | 王少斌 | 45600.7557
热管理.舒适性空调功能.空调设置本地记忆 | 空调设置记忆-相同账号-遥控钥匙闭锁-APP解锁-空调开关 | 空调开启 遥控钥匙闭锁休眠 | 用绑定同一账号的APP解锁车辆并上电，登录相同账号 | 空调自动运行，空调开关记忆为下电前的状态 | 10 | B |  | 王少斌 | 45600.7557 | 王少斌 | 45600.7557
热管理.舒适性空调功能.空调设置本地记忆 | 空调设置记忆-相同账号-遥控钥匙闭锁-NFC解锁-空调空气帘开关 | 空调开启 遥控钥匙闭锁休眠 | 用绑定同一账号的NFC卡解锁车辆并上电，登录相同账号 | 空调自动运行，空调空气帘开关不记忆，默认为关闭 | 10 | B |  | 王少斌 | 45600.7557 | 王少斌 | 45600.7557
热管理.舒适性空调功能.空调设置本地记忆 | 空调设置记忆-相同账号-遥控钥匙闭锁-NFC解锁-空调后排吹风模式（三区空调) | 空调开启 遥控钥匙闭锁休眠 | 用绑定同一账号的NFC卡解锁车辆并上电，登录相同账号 | 空调自动运行，空调后排吹风模式（三区空调)记忆为下电前的状态 | 10 | B |  | 王少斌 | 45600.7557 | 王少斌 | 45600.7557
热管理.舒适性空调功能.空调设置本地记忆 | 空调设置记忆-相同账号-遥控钥匙闭锁-NFC解锁-空调后排温度（三区空调) | 空调开启 遥控钥匙闭锁休眠 | 用绑定同一账号的NFC卡解锁车辆并上电，登录相同账号 | 空调自动运行，空调后排温度（三区空调)记忆为下电前的状态 | 10 | B |  | 王少斌 | 45600.7557 | 王少斌 | 45600.7557
热管理.舒适性空调功能.空调设置本地记忆 | 空调设置记忆-相同账号-遥控钥匙闭锁-NFC解锁-空调锁后排开关（三区空调) | 空调开启 遥控钥匙闭锁休眠 | 用绑定同一账号的NFC卡解锁车辆并上电，登录相同账号 | 空调自动运行，空调锁后排开关（三区空调)记忆为下电前的状态 | 10 | B |  | 王少斌 | 45600.7557 | 王少斌 | 45600.7557
热管理.舒适性空调功能.空调设置本地记忆 | 空调设置记忆-相同账号-遥控钥匙闭锁-NFC解锁-空调智能出风口开关 | 空调开启 遥控钥匙闭锁休眠 | 用绑定同一账号的NFC卡解锁车辆并上电，登录相同账号 | 空调自动运行，空调智能出风口开关记忆为下电前的状态 | 10 | B |  | 王少斌 | 45600.7557 | 王少斌 | 45600.7557
热管理.舒适性空调功能.空调设置本地记忆 | 空调设置记忆-相同账号-遥控钥匙闭锁-NFC解锁-空调智能急速降温开关 | 空调开启 遥控钥匙闭锁休眠 | 用绑定同一账号的NFC卡解锁车辆并上电，登录相同账号 | 空调自动运行，空调智能急速降温开关记忆为下电前的状态 | 10 | B |  | 王少斌 | 45600.7557 | 王少斌 | 45600.7557
热管理.舒适性空调功能.空调设置本地记忆 | 空调设置记忆-相同账号-遥控钥匙闭锁-NFC解锁-空调风量 | 空调开启 遥控钥匙闭锁休眠 | 用绑定同一账号的NFC卡解锁车辆并上电，登录相同账号 | 空调自动运行，空调风量记忆为下电前的状态 | 10 | B |  | 王少斌 | 45600.7557 | 王少斌 | 45600.7557
热管理.舒适性空调功能.空调设置本地记忆 | 空调设置记忆-相同账号--遥控钥匙闭锁-NFC解锁-空调空调副驾出风口模式（不触发单席模式） | 空调开启 遥控钥匙闭锁休眠 | 用绑定同一账号的NFC卡解锁车辆并上电，登录相同账号 | 空调自动运行，在不触发单席模式的前提下空调空调副驾出风口模式记忆为下电前的状态 | 10 | B |  | 王少斌 | 45600.7557 | 王少斌 | 45600.7557
热管理.舒适性空调功能.空调设置本地记忆 | 空调设置记忆-相同账号--遥控钥匙闭锁-NFC解锁-空调主驾出风口模式 | 空调开启 遥控钥匙闭锁休眠 | 用绑定同一账号的NFC卡解锁车辆并上电，登录相同账号 | 空调自动运行，空调主驾出风口模式记忆为下电前的状态 | 10 | B |  | 王少斌 | 45600.7557 | 王少斌 | 45600.7557
热管理.舒适性空调功能.空调设置本地记忆 | 空调设置记忆-相同账号-遥控钥匙闭锁-NFC解锁-空调吹风模式 | 空调开启 遥控钥匙闭锁休眠 | 用绑定同一账号的NFC卡解锁车辆并上电，登录相同账号 | 空调自动运行，空调吹风模式记忆为下电前的状态 | 10 | B |  | 王少斌 | 45600.7557 | 王少斌 | 45600.7557
热管理.舒适性空调功能.空调设置本地记忆 | 空调设置记忆-相同账号-遥控钥匙闭锁-NFC解锁-空调温度同步开关 | 空调开启 遥控钥匙闭锁休眠 | 用绑定同一账号的NFC卡解锁车辆并上电，登录相同账号 | 空调自动运行，空调温度同步开关记忆为下电前的状态 | 10 | B |  | 王少斌 | 45600.7557 | 王少斌 | 45600.7557
热管理.舒适性空调功能.空调设置本地记忆 | 空调设置记忆-相同账号-遥控钥匙闭锁-NFC解锁-空调副驾温度 | 空调开启 遥控钥匙闭锁休眠 | 用绑定同一账号的NFC卡解锁车辆并上电，登录相同账号 | 空调自动运行，空调副驾温度记忆为下电前的状态 | 10 | B |  | 王少斌 | 45600.7557 | 王少斌 | 45600.7557
热管理.舒适性空调功能.空调设置本地记忆 | 空调设置记忆-相同账号-遥控钥匙闭锁-NFC解锁-空调主驾温度 | 空调开启 遥控钥匙闭锁休眠 | 用绑定同一账号的NFC卡解锁车辆并上电，登录相同账号 | 空调自动运行，空调主驾温度记忆为下电前的状态 | 10 | B |  | 王少斌 | 45600.7557 | 王少斌 | 45600.7557
热管理.舒适性空调功能.空调设置本地记忆 | 空调设置记忆-相同账号-遥控钥匙闭锁-NFC解锁-空调循环模式 | 空调开启 遥控钥匙闭锁休眠 | 用绑定同一账号的NFC卡解锁车辆并上电，登录相同账号 | 空调自动运行，空调循环模式记忆为下电前的状态 | 10 | B |  | 王少斌 | 45600.7557 | 王少斌 | 45600.7557
热管理.舒适性空调功能.空调设置本地记忆 | 空调设置记忆-相同账号-遥控钥匙闭锁-NFC解锁-空调节能开关 | 空调开启 遥控钥匙闭锁休眠 | 用绑定同一账号的NFC卡解锁车辆并上电，登录相同账号 | 空调自动运行，空调节能开关记忆为下电前的状态 | 10 | B |  | 王少斌 | 45600.7557 | 王少斌 | 45600.7557
热管理.舒适性空调功能.空调设置本地记忆 | 空调设置记忆-相同账号-遥控钥匙闭锁-NFC解锁-空调AC | 空调开启 遥控钥匙闭锁休眠 | 用绑定同一账号的NFC卡解锁车辆并上电，登录相同账号 | 空调自动运行，空调AC记忆为下电前的状态 | 10 | B |  | 王少斌 | 45600.7557 | 王少斌 | 45600.7557
热管理.舒适性空调功能.空调设置本地记忆 | 空调设置记忆-相同账号-遥控钥匙闭锁-NFC解锁-空调auto | 空调开启 遥控钥匙闭锁休眠 | 用绑定同一账号的NFC卡解锁车辆并上电，登录相同账号 | 空调自动运行，空调auto记忆为下电前的状态 | 10 | B |  | 王少斌 | 45600.7557 | 王少斌 | 45600.7557
热管理.舒适性空调功能.空调设置本地记忆 | 空调设置记忆-相同账号-遥控钥匙闭锁-NFC解锁-空调开关 | 空调开启 遥控钥匙闭锁休眠 | 用绑定同一账号的NFC卡解锁车辆并上电，登录相同账号 | 空调自动运行，空调开关记忆为下电前的状态 | 10 | B |  | 王少斌 | 45600.7557 | 王少斌 | 45600.7557
热管理.舒适性空调功能.空调设置本地记忆 | 空调设置记忆-相同账号-遥控钥匙闭锁-遥控钥匙解锁-空调空气帘开关 | 空调开启 遥控钥匙闭锁休眠 | 用同一把遥控钥匙解锁并上电，登录相同账号 | 空调自动运行，空调空气帘开关不记忆，默认为关闭 | 10 | B |  | 王少斌 | 45600.7557 | 王少斌 | 45600.7557
热管理.舒适性空调功能.空调设置本地记忆 | 空调设置记忆-相同账号-遥控钥匙闭锁-遥控钥匙解锁-空调后排吹风模式（三区空调) | 空调开启 遥控钥匙闭锁休眠 | 用同一把遥控钥匙解锁并上电，登录相同账号 | 空调自动运行，空调后排吹风模式（三区空调)记忆为下电前的状态 | 10 | B |  | 王少斌 | 45600.7557 | 王少斌 | 45600.7557
热管理.舒适性空调功能.空调设置本地记忆 | 空调设置记忆-相同账号-遥控钥匙闭锁-遥控钥匙解锁-空调后排温度（三区空调) | 空调开启 遥控钥匙闭锁休眠 | 用同一把遥控钥匙解锁并上电，登录相同账号 | 空调自动运行，空调后排温度（三区空调)记忆为下电前的状态 | 10 | B |  | 王少斌 | 45600.7557 | 王少斌 | 45600.7557
热管理.舒适性空调功能.空调设置本地记忆 | 空调设置记忆-相同账号-遥控钥匙闭锁-遥控钥匙解锁-空调锁后排开关（三区空调) | 空调开启 遥控钥匙闭锁休眠 | 用同一把遥控钥匙解锁并上电，登录相同账号 | 空调自动运行，空调锁后排开关（三区空调)记忆为下电前的状态 | 10 | B |  | 王少斌 | 45600.7557 | 王少斌 | 45600.7557
热管理.舒适性空调功能.空调设置本地记忆 | 空调设置记忆-相同账号-遥控钥匙闭锁-遥控钥匙解锁-空调智能出风口开关 | 空调开启 遥控钥匙闭锁休眠 | 用同一把遥控钥匙解锁并上电，登录相同账号 | 空调自动运行，空调智能出风口开关记忆为下电前的状态 | 10 | B |  | 王少斌 | 45600.7557 | 王少斌 | 45600.7557
热管理.舒适性空调功能.空调设置本地记忆 | 空调设置记忆-相同账号-遥控钥匙闭锁-遥控钥匙解锁-空调智能急速降温开关 | 空调开启 遥控钥匙闭锁休眠 | 用同一把遥控钥匙解锁并上电，登录相同账号 | 空调自动运行，空调智能急速降温开关记忆为下电前的状态 | 10 | B |  | 王少斌 | 45600.7557 | 王少斌 | 45600.7557
热管理.舒适性空调功能.空调设置本地记忆 | 空调设置记忆-相同账号-遥控钥匙闭锁-遥控钥匙解锁-空调风量 | 空调开启 遥控钥匙闭锁休眠 | 用同一把遥控钥匙解锁并上电，登录相同账号 | 空调自动运行，空调风量记忆为下电前的状态 | 10 | B |  | 王少斌 | 45600.7557 | 王少斌 | 45600.7557
热管理.舒适性空调功能.空调设置本地记忆 | 空调设置记忆-相同账号--遥控钥匙闭锁-遥控钥匙解锁-空调空调副驾出风口模式（不触发单席模式） | 空调开启 遥控钥匙闭锁休眠 | 用同一把遥控钥匙解锁并上电，登录相同账号 | 空调自动运行，在不触发单席模式的前提下空调空调副驾出风口模式记忆为下电前的状态 | 10 | B |  | 王少斌 | 45600.7557 | 王少斌 | 45600.7557
热管理.舒适性空调功能.空调设置本地记忆 | 空调设置记忆-相同账号--遥控钥匙闭锁-遥控钥匙解锁-空调主驾出风口模式 | 空调开启 遥控钥匙闭锁休眠 | 用同一把遥控钥匙解锁并上电，登录相同账号 | 空调自动运行，空调主驾出风口模式记忆为下电前的状态 | 10 | B |  | 王少斌 | 45600.7557 | 王少斌 | 45600.7557
热管理.舒适性空调功能.空调设置本地记忆 | 空调设置记忆-相同账号-遥控钥匙闭锁-遥控钥匙解锁-空调吹风模式 | 空调开启 遥控钥匙闭锁休眠 | 用同一把遥控钥匙解锁并上电，登录相同账号 | 空调自动运行，空调吹风模式记忆为下电前的状态 | 10 | B |  | 王少斌 | 45600.7557 | 王少斌 | 45600.7557
热管理.舒适性空调功能.空调设置本地记忆 | 空调设置记忆-相同账号-遥控钥匙闭锁-遥控钥匙解锁-空调温度同步开关 | 空调开启 遥控钥匙闭锁休眠 | 用同一把遥控钥匙解锁并上电，登录相同账号 | 空调自动运行，空调温度同步开关记忆为下电前的状态 | 10 | B |  | 王少斌 | 45600.7557 | 王少斌 | 45600.7557
热管理.舒适性空调功能.空调设置本地记忆 | 空调设置记忆-相同账号-遥控钥匙闭锁-遥控钥匙解锁-空调副驾温度 | 空调开启 遥控钥匙闭锁休眠 | 用同一把遥控钥匙解锁并上电，登录相同账号 | 空调自动运行，空调副驾温度记忆为下电前的状态 | 10 | B |  | 王少斌 | 45600.7557 | 王少斌 | 45600.7557
热管理.舒适性空调功能.空调设置本地记忆 | 空调设置记忆-相同账号-遥控钥匙闭锁-遥控钥匙解锁-空调主驾温度 | 空调开启 遥控钥匙闭锁休眠 | 用同一把遥控钥匙解锁并上电，登录相同账号 | 空调自动运行，空调主驾温度记忆为下电前的状态 | 10 | B |  | 王少斌 | 45600.7557 | 王少斌 | 45600.7557
热管理.舒适性空调功能.空调设置本地记忆 | 空调设置记忆-相同账号-遥控钥匙闭锁-遥控钥匙解锁-空调循环模式 | 空调开启 遥控钥匙闭锁休眠 | 用同一把遥控钥匙解锁并上电，登录相同账号 | 空调自动运行，空调循环模式记忆为下电前的状态 | 10 | B |  | 王少斌 | 45600.7557 | 王少斌 | 45600.7557
热管理.舒适性空调功能.空调设置本地记忆 | 空调设置记忆-相同账号-遥控钥匙闭锁-遥控钥匙解锁-空调节能开关 | 空调开启 遥控钥匙闭锁休眠 | 用同一把遥控钥匙解锁并上电，登录相同账号 | 空调自动运行，空调节能开关记忆为下电前的状态 | 10 | B |  | 王少斌 | 45600.7557 | 王少斌 | 45600.7557
热管理.舒适性空调功能.空调设置本地记忆 | 空调设置记忆-相同账号-遥控钥匙闭锁-遥控钥匙解锁-空调AC | 空调开启 遥控钥匙闭锁休眠 | 用同一把遥控钥匙解锁并上电，登录相同账号 | 空调自动运行，空调AC记忆为下电前的状态 | 10 | B |  | 王少斌 | 45600.7557 | 王少斌 | 45600.7557
热管理.舒适性空调功能.空调设置本地记忆 | 空调设置记忆-相同账号-遥控钥匙闭锁-遥控钥匙解锁-空调auto | 空调开启 遥控钥匙闭锁休眠 | 用同一把遥控钥匙解锁并上电，登录相同账号 | 空调自动运行，空调auto记忆为下电前的状态 | 10 | B |  | 王少斌 | 45600.7557 | 王少斌 | 45600.7557
热管理.舒适性空调功能.空调设置本地记忆 | 空调设置记忆-相同账号-遥控钥匙闭锁-遥控钥匙解锁-空调开关 | 空调开启 遥控钥匙闭锁休眠 | 用同一把遥控钥匙解锁并上电，登录相同账号 | 空调自动运行，空调开关记忆为下电前的状态 | 10 | B |  | 王少斌 | 45600.7557 | 王少斌 | 45600.7557
热管理.舒适性空调功能.空调三区控制 | 空调三区控制-后排空调控制-风量全车同步2 | 车辆配置是三区空调 电源模式为RUN 空调开关on | 在前排空调界面调节风量 | 后排风量随之变化，前后排风量保持一致 | 2 | B |  | 王少斌 | 45600.7108 | 王少斌 | 45608.4751
热管理.舒适性空调功能.空调三区控制 | 空调三区控制-三区温度调节-副驾温度单独调节 | 车辆配置是三区空调 电源模式为RUN 空调开关on Sync同步按键未选择 | 分别设置主副驾温度 | 主副驾温度可单独设置 | 2 | A |  | 王少斌 | 45600.7108 | 王少斌 | 45608.4751
热管理.舒适性空调功能.空调三区控制 | 空调三区控制-三区温度同步-同步副驾温度 | 车辆配置是三区空调 电源模式为RUN 空调开关on Sync同步按键未选择 | 分别设置主副驾温度 点Sync同步按键 | 副驾温度同步为主驾温度一致 | 2 | A |  | 王少斌 | 45600.7108 | 王少斌 | 45608.4751
热管理.舒适性空调功能.空调三区控制 | 空调三区控制-三区温度同步-同步下调节副驾温度退出同步 | 车辆配置是三区空调 电源模式为RUN 空调开关on Sync同步开关on | 调节副驾温度 | 副驾温度可调节，同步Sync随之退出 | 2 | A |  | 王少斌 | 45600.7108 | 王少斌 | 45608.4751
热管理.舒适性空调功能.乘客舱空调设置 | 乘客舱空调吹风模式-退出自动模式2 | 电源模式为RUN 空调开关on 空调Auto开关on 吹风模式为自动，大屏不显示吹风方向 | 空调界面手动选择吹窗、吹面、吹脚模式自由组合 | 空调auto退出，吹风模式变为手动选择模式 | 3 | B |  | 王少斌 | 45600.6662 | 王少斌 | 45600.6662
热管理.舒适性空调功能.乘客舱空调设置 | 低压RUN时压缩机不运行-充电完成后低压RUN后重新占位上高压（400V部分车型) | 充电完成，车辆为低压RUN 空调开关on 空调AC打开 | 主驾占位上高压 | 重新上高压，大屏AC开关一直保持打开状态，压缩机开始运行 | 10 | C |  | 王少斌 | 45600.6642 | 王少斌 | 45608.4735
热管理.舒适性空调功能.乘客舱空调设置 | 低压RUN时压缩机不运行-充电完成后低压RUN（400V部分车型) | 车辆上高压，电源模式为RUN，充电中 空调开关on 空调AC打开 | 充电完成，车辆为低压RUN | 大屏AC开关保持打开状态，压缩机不运行，转速为0 | 10 | C |  | 王少斌 | 45600.6642 | 王少斌 | 45608.4735
热管理.舒适性空调功能.乘客舱空调设置 | 低压RUN时压缩机不运行-插枪未充电时低压RUN后开始充电（400V部分车型) | 插枪未充电，车辆为低压RUN 空调开关on 空调AC打开 | 充电开始 | 重新上高压，大屏AC开关一直保持打开状态，压缩机开始运行 | 10 | C |  | 王少斌 | 45600.6642 | 王少斌 | 45608.4735
热管理.舒适性空调功能.乘客舱空调设置 | 低压RUN时压缩机不运行-插枪未充电时低压RUN（400V部分车型) | 车辆上高压，电源模式为RUN 空调开关on 空调AC打开 | 插枪未充电，车辆为低压RUN | 大屏AC开关保持打开状态，压缩机不运行，转速为0 | 10 | C |  | 王少斌 | 45600.6642 | 王少斌 | 45608.4735
热管理.舒适性空调功能.乘客舱空调设置 | 乘客舱空调风量自动调节-Auto下风量随温度变化-温度降低 | 电源模式为RUN 空调开关on 空调AC打开 空调Auto打开 | 调节温度逐级降低到Lo | Lo为强制冷风，风量较大，设置温度越贴近车内温度风量越小 | 5 | B |  | 王少斌 | 45600.6642 | 王少斌 | 45600.6642
热管理.舒适性空调功能.乘客舱空调设置 | 乘客舱空调风量自动调节-Auto下风量随循环模式变化-外循环 | 电源模式为RUN 空调开关on 空调AC打开 空调Auto打开 | 切换空调为外循环 | 内循环时风量明显变小 | 3 | B |  | 王少斌 | 45600.6642 | 王少斌 | 45600.6642
热管理.舒适性空调功能.乘客舱空调设置 | 乘客舱空调节能手动进入退出-空调节能开关退出 | 电源模式为RUN 空调开关on 空调AC开关on 空调节能开关on | 点空调节能按键 | 空调节能关闭，风量相应变大 | 2 | B |  | 王少斌 | 45600.6642 | 王少斌 | 45600.6642
热管理.舒适性空调功能.乘客舱空调设置 | 乘客舱空调节能进入退出-切换驾驶模式退出 | 电源模式为RUN 空调开关on 空调AC开关on 驾驶模式为节能，空调节能随着打开 | 驾驶模式从节能切换到舒适、运动模式 | 空调节能关闭 | 2 | B |  | 王少斌 | 45600.6642 | 王少斌 | 45600.6642
热管理.舒适性空调功能.乘客舱空调设置 | 乘客舱空调节能进入退出-切换超级节能后空调节能再次打开 | 电源模式为RUN 空调开关on 空调AC开关on 驾驶模式为节能，空调节能随着打开 | 手动关闭空调节能开关， 驾驶模式中把超级节能打开 | 空调节能再次打开 | 2 | B |  | 王少斌 | 45600.6642 | 王少斌 | 45600.6642
热管理.舒适性空调功能.乘客舱空调设置 | 乘客舱空调节能进入退出-切换驾驶模式进入后手动关闭节能 | 电源模式为RUN 空调开关on 空调AC开关on 驾驶模式为节能，空调节能随着打开 | 手动关闭空调节能开关 | 空调节能关闭 | 2 | B |  | 王少斌 | 45600.6642 | 王少斌 | 45600.6642
热管理.舒适性空调功能.乘客舱空调设置 | 乘客舱空调节能进入退出-AC联动节能2 | 电源模式为RUN 空调开关on 空调AC开关on 空调节能开关on | 空调AC关闭再打开 | 空调节能随着关闭再打开 | 2 | B |  | 王少斌 | 45600.6642 | 王少斌 | 45600.6642
热管理.舒适性空调功能.乘客舱空调设置 | 乘客舱空调温度手动调节-调节副驾温度2 | 电源模式为RUN 空调开关on 空调AC打开 空调同步打开 | 从Hi到Lo调节副驾温度 | 主驾温度与副驾温度一起变化 任何温度下Hi时吹热风，Lo时吹冷风； 其他温度设置下感受吹风温度正常（注意设置温度与车内温度接近时AC会间歇工作） | 5 | A |  | 王少斌 | 45600.6642 | 王少斌 | 45608.4735
热管理.舒适性空调功能.乘客舱空调设置 | 乘客舱空调温度手动调节-调节副驾温度1 | 电源模式为RUN 空调开关on 空调AC打开 空调同步不打开 | 从Hi到Lo调节副驾温度 | 副驾温度变化，主驾温度不变化 任何温度下Hi时吹热风，Lo时吹冷风； 其他温度设置下感受吹风温度正常（注意设置温度与车内温度接近时AC会间歇工作） | 5 | A |  | 王少斌 | 45600.6642 | 王少斌 | 45608.4735
热管理.舒适性空调功能.乘客舱空调设置 | 乘客舱空调温度手动调节-调节主驾温度2 | 电源模式为RUN 空调开关on 空调AC打开 空调同步打开 | 从Hi到Lo调节主驾温度 | 主驾温度与副驾温度一起变化 任何温度下Hi时吹热风，Lo时吹冷风； 其他温度设置下感受吹风温度正常（注意设置温度与车内温度接近时AC会间歇工作） | 5 | A |  | 王少斌 | 45600.6642 | 王少斌 | 45608.4735
热管理.舒适性空调功能.乘客舱空调设置 | 乘客舱空调手动打开-调节设置急速降温开关不打开 | 电源模式为RUN 空调开关off | 点大屏空调设置-急速降温开关 | 空调不打开 | 2 | B |  | 王少斌 | 45600.6642 | 王少斌 | 45600.6642
热管理.舒适性空调功能.乘客舱空调设置 | 乘客舱空调手动打开-调节设置智能出风口开关不打开 | 电源模式为RUN 空调开关off | 点大屏空调设置-智能出风口开关 | 空调不打开 | 2 | B |  | 王少斌 | 45600.6642 | 王少斌 | 45600.6642
热管理.舒适性空调功能.乘客舱空调设置 | 乘客舱空调手动打开-调节空气帘开关打开 | 电源模式为RUN 空调开关off | 点大屏空调空气帘开关 | 空调打开 | 2 | B |  | 王少斌 | 45600.6642 | 王少斌 | 45600.6642
热管理.舒适性空调功能.乘客舱空调设置 | 乘客舱空调手动打开-调节空调同步开关打开 | 电源模式为RUN 空调开关off | 点大屏空调同步开关 | 空调打开 | 2 | B |  | 王少斌 | 45600.6642 | 王少斌 | 45600.6642
热管理.舒适性空调功能.乘客舱空调设置 | 乘客舱空调手动打开-调节节能开关打开 | 电源模式为RUN 空调开关off | 点大屏空调节能开关 | 空调打开 | 2 | B |  | 王少斌 | 45600.6642 | 王少斌 | 45600.6642
热管理.舒适性空调功能.乘客舱空调设置 | 乘客舱空调手动打开-调节出风口模式打开 | 电源模式为RUN 空调开关off | 手动调节出风口模式（对人吹、避人吹、自由风等） | 空调打开 | 2 | B |  | 王少斌 | 45600.6642 | 王少斌 | 45600.6642
热管理.舒适性空调功能.乘客舱空调设置 | 乘客舱空调吹风模式-自动调节-退出空气帘2 | 电源模式为RUN 空调开关on 吹风模式空气帘打开 | 调节任意吹风模式（吹窗、吹面、吹脚模式） | 吹风模式及出风口退出空气帘模式，按锁调节吹风模式运行 | 5 | B |  | 王少斌 | 45600.6642 | 王少斌 | 45600.6642
热管理.舒适性空调功能.乘客舱空调设置 | 乘客舱空调吹风模式-自动调节-退出空气帘1 | 电源模式为RUN 空调开关on 吹风模式空气帘打开 | 关闭空调空气帘开关 | 吹风模式及出风口退出空气帘模式，恢复之前模式 | 5 | B |  | 王少斌 | 45600.6642 | 王少斌 | 45600.6642
热管理.舒适性空调功能.乘客舱空调设置 | 乘客舱空调吹风模式-自动调节-进入空气帘 | 电源模式为RUN 空调开关on 吹风模式手动选择任意模式 | 打开空调空气帘开关 | 吹风模式及出风口按照空气帘默认设定方向吹 | 5 | B |  | 王少斌 | 45600.6642 | 王少斌 | 45600.6642
热管理.舒适性空调功能.乘客舱空调设置 | 乘客舱空调Auto进入退出-点Auto开关进入auto2 | 电源模式为RUN 空调开关off 空调Auto关闭 | 空调界面点auto开关 | 空调打开，Auto打开，风量、吹风模式变为自动模式 | 2 | A |  | 王少斌 | 45600.6642 | 王少斌 | 45608.4735
热管理.舒适性空调功能.乘客舱空调设置 | 乘客舱空调Auto进入退出-点Auto开关进入auto1 | 电源模式为RUN 空调开关on 空调Auto关闭 | 空调界面点auto开关 | 空调Auto打开，风量、吹风模式也变为自动 | 2 | A |  | 王少斌 | 45600.6642 | 王少斌 | 45608.4735
热管理.舒适性空调功能.乘客舱空调设置 | 乘客舱空调Auto进入退出-调节温度Auto不退出2 | 电源模式为RUN 空调开关on 空调Auto打开 | 手动调节副驾温度 | 空调Auto不退出 | 2 | A |  | 王少斌 | 45600.6642 | 王少斌 | 45608.4735
热管理.舒适性空调功能.乘客舱空调设置 | 乘客舱空调Auto进入退出-调节温度Auto不退出1 | 电源模式为RUN 空调开关on 空调Auto打开 | 手动调节主驾温度 | 空调Auto不退出 | 2 | A |  | 王少斌 | 45600.6642 | 王少斌 | 45608.4735
热管理.舒适性空调功能.乘客舱空调设置 | 乘客舱空调Auto进入退出-调节循环模式Auto不退出2 | 电源模式为RUN 空调开关on 空调Auto打开 循环模式为auto | 手动切换为外循环模式 | 空调Auto不退出 | 2 | A |  | 王少斌 | 45600.6642 | 王少斌 | 45608.4735
热管理.舒适性空调功能.乘客舱空调设置 | 乘客舱空调Auto进入退出-调节吹风模式Auto退出2 | 电源模式为RUN 空调开关on 空调Auto打开 | 后排手动调节出风模式（吹面、吹脚、除霜） | 空调Auto退出 | 2 | A |  | 王少斌 | 45600.6642 | 王少斌 | 45608.4735
热管理.空调扩展功能.离子发生器 | 离子发生器关闭-Crank时不中断（ITMS） | 电源模式RUN 空调开关on 离子发生器on | 踩制动使车辆上PT Ready | 鼓风机持续运行，离子发生器持续开启，不会中断 | 2 | C |  | 王少斌 | 45593.7381 | 王少斌 | 45593.7381
热管理.电动出风口.出风口模式记忆 | 出风口模式休眠唤醒记忆-蓝牙钥匙解锁-登录不同账号-自由风 | 电源模式RUN 空调打开 主副驾出风口分别设置“自由风” 车辆下电休眠 | 用另一个账号的蓝牙钥匙解锁车辆并上电 自动登录不同账号 | 空调自动打开，主副驾出风口模式为“自由风” | 10 | C |  | 王少斌 | 45593.7355 | 王少斌 | 45601.7582
热管理.电动出风口.出风口模式记忆 | 出风口模式休眠唤醒记忆-蓝牙钥匙解锁-登录相同账号-自由风 | 电源模式RUN 空调打开 主副驾出风口分别设置“自由风” 车辆下电休眠 | 用锁车的账号蓝牙钥匙解锁车辆并上电 自动登录相同账号 | 空调自动打开，主副驾出风口模式为“自由风” | 10 | C |  | 王少斌 | 45593.7349 | 王少斌 | 45601.7582
热管理.电动出风口.出风口模式记忆 | 出风口模式休眠唤醒记忆-APP解锁-登录相同账号-自由风 | 电源模式RUN 空调打开 主副驾出风口分别设置“自由风” 车辆下电休眠 | 用锁车的APP账号远程解锁车辆并上电 自动登录相同账号 | 空调自动打开，主副驾出风口模式为“自由风” | 10 | C |  | 王少斌 | 45593.7345 | 王少斌 | 45601.7582
热管理.电动出风口.出风口模式记忆 | 出风口模式休眠唤醒记忆-APP解锁-登录不同账号-自由风 | 电源模式RUN 空调打开 主副驾出风口分别设置“自由风” 车辆下电休眠 | 用另一个账号的APP远程解锁车辆并上电 自动登录不同账号 | 空调自动打开，主副驾出风口模式为“自由风” | 10 | C |  | 王少斌 | 45593.7341 | 王少斌 | 45601.7582
热管理.电动出风口.出风口模式记忆 | 出风口模式休眠唤醒记忆-NFC解锁-登录访客账号-自由风 | 电源模式RUN 空调打开 主副驾出风口分别设置“自由风” 车辆下电休眠 | 用未绑定账号的NFC解锁车辆并上电 自动登录访客账号 | 空调自动打开，主副驾出风口模式为“自由风” | 10 | C |  | 王少斌 | 45593.7337 | 王少斌 | 45601.7582
热管理.电动出风口.出风口模式记忆 | 出风口模式休眠唤醒记忆-NFC解锁-登录相同账号-自由风 | 电源模式RUN 空调打开 主副驾出风口分别设置“自由风” 车辆下电休眠 | 用锁车的NFC解锁车辆并上电 自动登录相同账号 | 空调自动打开，主副驾出风口模式为“自由风” | 10 | C |  | 王少斌 | 45593.7334 | 王少斌 | 45601.7582
热管理.电动出风口.出风口模式记忆 | 出风口模式休眠唤醒记忆-NFC解锁-登录不同账号-自由风 | 电源模式RUN 空调打开 主副驾出风口分别设置“自由风” 车辆下电休眠 | 用另一个NFC解锁车辆并上电 自动登录不同账号 | 空调自动打开，主副驾出风口模式为“自由风” | 10 | C |  | 王少斌 | 45593.733 | 王少斌 | 45601.7582
热管理.电动出风口.出风口模式记忆 | 出风口模式休眠唤醒记忆-遥控钥匙解锁-登录访客账号-自由风 | 电源模式RUN 空调打开 主副驾出风口分别设置“自由风” 车辆下电休眠 | 用未绑定账号的遥控钥匙解锁车辆并上电 自动登录访客账号 | 空调自动打开，主副驾出风口模式为“自由风” | 10 | C |  | 王少斌 | 45593.7326 | 王少斌 | 45601.7582
热管理.电动出风口.出风口模式记忆 | 出风口模式休眠唤醒记忆-遥控钥匙解锁-登录不同账号-自由风 | 电源模式RUN 空调打开 主副驾出风口分别设置“自由风” 车辆下电休眠 | 用另一把遥控钥匙解锁车辆并上电 自动登录不同账号 | 空调自动打开，主副驾出风口模式为“自由风” | 10 | C |  | 王少斌 | 45593.7324 | 王少斌 | 45601.7582
热管理.电动出风口.出风口模式记忆 | 出风口模式休眠唤醒记忆-遥控钥匙解锁-登录相同账号-自由风 | 电源模式RUN 空调打开 主副驾出风口分别设置“自由风” 车辆下电休眠 | 用锁车的遥控钥匙解锁车辆并上电 自动登录相同账号 | 空调自动打开，主副驾出风口模式为“自由风” | 10 | C |  | 王少斌 | 45593.732 | 王少斌 | 45601.7582
热管理.舒适性空调功能.空调设置本地记忆 | 空调设置记忆-蓝牙钥匙解锁-登录相同账号 | 空调开启状态 车辆闭锁休眠 | 用锁车的账号蓝牙钥匙解锁车辆并上电 自动登录相同账号 | 空调自动运行，设置记忆为下电前的状态 | 10 | A |  | 王少斌 | 45593.7277 | 王少斌 | 45608.476
热管理.舒适性空调功能.空调设置本地记忆 | 空调设置记忆-蓝牙钥匙解锁-登录不同账号 | 空调开启状态 车辆闭锁休眠 | 用另一个账号的蓝牙钥匙解锁车辆并上电 自动登录不同账号 | 空调自动运行，设置记忆为下电前的状态 | 10 | A |  | 王少斌 | 45593.7273 | 王少斌 | 45608.476
热管理.舒适性空调功能.空调设置本地记忆 | 空调设置记忆-APP解锁-登录相同账号 | 空调开启状态 车辆闭锁休眠 | 用锁车的APP账号远程解锁车辆并上电 自动登录相同账号 | 空调自动运行，设置记忆为下电前的状态 | 10 | A |  | 王少斌 | 45593.7269 | 王少斌 | 45608.476
热管理.舒适性空调功能.空调设置本地记忆 | 空调设置记忆-APP解锁-登录不同账号 | 空调开启状态 车辆闭锁休眠 | 用另一个账号的APP远程解锁车辆并上电 自动登录不同账号 | 空调自动运行，设置记忆为下电前的状态 | 10 | A |  | 王少斌 | 45593.7265 | 王少斌 | 45608.476
热管理.舒适性空调功能.空调设置本地记忆 | 空调设置记忆-NFC解锁-登录访客账号 | 空调开启状态 车辆闭锁休眠 | 用未绑定账号的NFC解锁车辆并上电 自动登录访客账号 | 空调自动运行，设置记忆为下电前的状态 | 10 | A |  | 王少斌 | 45593.7257 | 王少斌 | 45608.476
热管理.舒适性空调功能.空调设置本地记忆 | 空调设置记忆-NFC解锁-登录相同账号 | 空调开启状态 车辆闭锁休眠 | 用锁车的NFC解锁车辆并上电 自动登录相同账号 | 空调自动运行，设置记忆为下电前的状态 | 10 | A |  | 王少斌 | 45593.7254 | 王少斌 | 45608.476
热管理.舒适性空调功能.空调设置本地记忆 | 空调设置记忆-NFC解锁-登录不同账号 | 空调开启状态 车辆闭锁休眠 | 用另一个NFC解锁车辆并上电 自动登录不同账号 | 空调自动运行，设置记忆为下电前的状态 | 10 | A |  | 王少斌 | 45593.7249 | 王少斌 | 45608.476
热管理.舒适性空调功能.空调设置本地记忆 | 空调设置记忆-遥控钥匙解锁-登录访客账号 | 空调开启状态 车辆闭锁休眠 | 用未绑定账号的遥控钥匙解锁车辆并上电 自动登录访客账号 | 空调自动运行，设置记忆为下电前的状态 | 10 | A |  | 王少斌 | 45593.7238 | 王少斌 | 45608.476
热管理.舒适性空调功能.空调设置本地记忆 | 空调设置记忆-遥控钥匙解锁-登录不同账号 | 空调开启状态 车辆闭锁休眠 | 用另一把遥控钥匙解锁车辆并上电 自动登录不同账号 | 空调自动运行，设置记忆为下电前的状态 | 10 | A |  | 王少斌 | 45593.7225 | 王少斌 | 45608.476
热管理.舒适性空调功能.空调设置本地记忆 | 空调设置记忆-遥控钥匙解锁-登录相同账号 | 空调开启状态 车辆闭锁休眠 | 用锁车的遥控钥匙解锁车辆并上电 自动登录相同账号 | 空调自动运行，设置记忆为下电前的状态 | 10 | A |  | 王少斌 | 45593.722 | 王少斌 | 45608.476
热管理.智能场景空调.小憩模式空调控制(8295平台） | 退出小憩模式后空调状态不回滚2 | 电源模式RUN 空调打开，主副驾温度设为25°C，温度同步打开，风量设5档 | 进入小憩模式，小憩界面显示空调状态为主副驾温度为25°C，温度同步打开，风量5档 小憩界面点空调开关来关闭空调 退出小憩模式 | 退出小憩后空调维持关闭状态 | 5 | B |  | 王少斌 | 45592.6493 | 王少斌 | 45608.4911
热管理.智能场景空调.小憩模式空调控制(8295平台） | 小憩模式中空调操作-空调开关 | 电源模式RUN 空调打开，主副驾温度设为25°C，温度同步打开，风量设5档 关闭空调 | 进入小憩模式，空调为关闭状态 点击小憩界面空调开关，打开空调 | 小憩中空调以主副驾温度为25°C，温度同步打开，风量5档运行 | 5 | A |  | 王少斌 | 45592.6484 | 王少斌 | 45608.4911
热管理.智能场景空调.小憩模式空调控制(8295平台） | 小憩模式开启-空调状态跟随进小憩前状态2 | 电源模式RUN 空调关闭 | 进入小憩模式 | 小憩模式开启，空调维持关闭状态 | 5 | B |  | 王少斌 | 45592.647 | 王少斌 | 45608.4911
热管理.智能场景空调.小憩模式空调控制(8295平台） | 退出小憩模式后空调状态不回滚1 | 电源模式RUN 空调打开，主副驾温度设为25°C，温度同步打开，风量设5档 | 进入小憩模式，小憩界面显示空调状态为主副驾温度为25°C，温度同步打开，风量5档 关闭温度同步，调节主驾温度为23°C，副驾温度为22°C，风量为3档 退出小憩模式 | 退出小憩后空调状态不变，维持温度同步关闭，主驾温度为23°C，副驾温度为22°C，风量为3档 | 5 | B |  | 王少斌 | 45592.6455 | 王少斌 | 45608.4911
热管理.智能场景空调.小憩模式空调控制(8295平台） | 小憩模式中空调操作-调节风量 | 电源模式RUN 空调打开，主副驾温度设为25°C，温度同步打开，风量设5档 | 进入小憩模式，小憩界面显示空调状态为主副驾温度为25°C，温度同步打开，风量5档 调节风量为3档 | 小憩中空调以主副驾温度为25°C，温度同步打开，风量3档运行 | 5 | A |  | 王少斌 | 45592.6432 | 王少斌 | 45608.4911
热管理.智能场景空调.小憩模式空调控制(8295平台） | 小憩模式中空调操作-调节副驾温度 | 电源模式RUN 空调打开，主副驾温度设为25°C，温度同步打开，风量设5档 | 进入小憩模式，小憩界面显示空调状态为主副驾温度为25°C，温度同步打开，风量5档 调节副驾温度为23°C | 小憩中空调以主驾25°C，副驾23°C，温度同步关闭，风量5档运行 | 5 | A |  | 王少斌 | 45592.6427 | 王少斌 | 45608.4911
热管理.智能场景空调.小憩模式空调控制(8295平台） | 小憩模式中空调操作-调节主驾温度 | 电源模式RUN 空调打开，主副驾温度设为25°C，温度同步打开，风量设5档 | 进入小憩模式，小憩界面显示空调状态为主副驾温度为25°C，温度同步打开，风量5档 关闭温度同步，调节主驾温度为23°C | 小憩中空调以主驾23°C，副驾25°C，温度同步关闭，风量5档运行 | 5 | A |  | 王少斌 | 45592.6421 | 王少斌 | 45608.4911
热管理.智能场景空调.小憩模式空调控制(8295平台） | 小憩模式开启-空调状态跟随进小憩前状态1 | 电源模式RUN 空调打开，主副驾温度设为25°C，温度同步打开，风量设5档 | 进入小憩模式 | 小憩模式开启，小憩界面显示空调状态为主副驾温度为25°C，温度同步打开，风量5档 | 5 | B |  | 王少斌 | 45592.6392 | 王少斌 | 45608.4911
热管理.智能场景空调.乘客舱急速降温 | 急速降温自动退出-空调不回滚OFF | 电源模式Run 空调设为主副驾25°C，3档风，然后关闭空调 满足自动触发条件：车外温度＞25°C​，车内温度＞30°C 急速降温使能开关打开 | 触发急速降温自动打开，空调开启Lo，Auto 等待120s | 120s后急速降温退出，空调不会回滚关闭，回到关之前状态：主副驾25°C，3档风 | 5 | C |  | 王少斌 | 45589.7565 | 王少斌 | 45589.7565
热管理.智能场景空调.乘客舱急速降温 | 急速降温退出后再次尝试进-手动触发 | 电源模式RUN 本次上电循环已进入过一次急速降温并退出 车内温度下降到30°C以下 急速降温开关保持开启 | 语音指令“进入急速降温” | 再次进入急速降温，并持续120s | 15 | C |  | 王少斌 | 45589.7481 | 王少斌 | 45589.7481
热管理.智能场景空调.乘客舱急速降温 | 急速降温退出后再次尝试进-自动触发 | 电源模式RUN 本次上电循环已进入过一次急速降温并退出 车内温度下降到30°C以下 急速降温开关保持开启 | 车外温度＞25°C，关闭空调车内温度上升到30°C以上 | 急速降温不会再次自动触发 | 15 | C |  | 王少斌 | 45589.7472 | 王少斌 | 45589.7472
热管理.智能场景空调.乘客舱急速降温 | 急速降温手动退出5-调节空调设置退出-调节风量 | 电源模式RUN 空调主副驾温度都设为25°C，风量3档 急速降温自动或手动开启 | 调节空调风量到5档 | 急速降温退出，空调退出auto，主副驾温度回滚到25°C，风量保持5档 | 10 | C |  | 王少斌 | 45589.7425 | 王少斌 | 45589.7437
热管理.智能场景空调.乘客舱急速降温 | 急速降温手动退出4-调节空调设置退出-调节副驾空调温度 | 电源模式RUN 空调主副驾温度都设为25°C 急速降温自动或手动开启 | 调节空调副驾温度到20°C | 急速降温退出，空调退出auto，副驾温度变为20°C，主驾温度回滚到25°C，风量回滚至进急速降温前状态 | 10 | C |  | 王少斌 | 45589.7417 | 王少斌 | 45589.7435
热管理.智能场景空调.乘客舱急速降温 | 急速降温手动退出3-调节空调设置退出-调节主驾空调温度 | 电源模式RUN 空调主副驾温度都设为25°C 急速降温自动或手动开启 | 调节空调主驾温度到20°C | 急速降温退出，空调退出auto，主驾温度变为20°C，副驾温度回滚到25°C，风量回滚至进急速降温前状态 | 10 | C |  | 王少斌 | 45589.7413 | 王少斌 | 45589.7431
热管理.智能场景空调.乘客舱急速降温 | 急速降温手动退出2-调节空调设置退出-关闭空调 | 电源模式RUN 急速降温自动或手动开启 | 手动点空调开关关闭空调 | 急速降温退出，空调关闭 | 10 | C |  | 王少斌 | 45589.7388 | 王少斌 | 45589.7388
热管理.智能场景空调.乘客舱急速降温 | 急速降温手动退出1-语音退出 | 电源模式RUN 急速降温自动或手动开启 | 语音指令“退出急速降温” | 急速降温退出，空调各设置项恢复到进急速降温之前状态 | 10 | C |  | 王少斌 | 45589.7374 | 王少斌 | 45589.7374
热管理.智能场景空调.乘客舱急速降温 | 急速降温自动退出-120s后退出 | 电源模式RUN 急速降温自动或手动开启 | 不操作空调，等待120s | 120s后急速降温自动退出，空调各设置项恢复到进急速降温之前状态 | 10 | C |  | 王少斌 | 45589.6817 | 王少斌 | 45589.6817
热管理.智能场景空调.乘客舱急速降温 | 急速降温手动触发-语音开启 | 电源模式RUN | 语音指令“打开急速降温” | 急速降温开启，空调打开为auto，Lo | 5 | C |  | 王少斌 | 45589.6792 | 王少斌 | 45589.6792
热管理.智能场景空调.乘客舱急速降温 | 急速降温自动触发3-打开急速降温开关后触发 | 电源模式RUN 车外温度＞25°C​，车内温度＞30°C 急速降温使能开关关闭 | 打开急速降温使能开关，等待5分钟 | 急速降温自动触发，空调自动打开为auto，Lo | 15 | C |  | 王少斌 | 45589.6775 | 王少斌 | 45589.6775
热管理.智能场景空调.乘客舱急速降温 | 急速降温自动触发2-满足温度条件后触发 | 电源模式RUN 车外温度＞25°C​，车内温度＜30°C 急速降温使能开关打开 | 关闭空调，等待车内温度上升＞30°C | 急速降温自动触发，空调自动打开为auto，Lo | 15 | C |  | 王少斌 | 45589.6763 | 王少斌 | 45589.6763
热管理.智能场景空调.乘客舱急速降温 | 急速降温自动触发1-上电后触发 | 电源模式OFF 满足自动触发条件：车外温度＞25°C​，车内温度＞30°C 急速降温使能开关打开 | 车辆上电，电源模式RUN | 急速降温自动触发，空调自动打开为auto，Lo | 5 | C |  | 王少斌 | 45589.6753 | 王少斌 | 45589.6753
热管理.热泵系统控制.三电热管理控制 | 快充电池冷却-舒适性标定 | 电源模式RUN 外温较高 快充中电池温度＞30度 | 充电时乘客舱空调打开，热泵工作模式切为battery and cabin cooling | 压缩机转速限制，热泵优先给乘客舱降温，优先保证舒适性。 关掉乘客舱空调后，热泵工作模式切为battery cooling，热泵全力给电池降温保证充电功率，压缩机转速可能会升高。 | 20 | A |  | 王少斌 | 45561.7166 | 王少斌 | 45608.4887
热管理.空调远程控制.APP远控空调设置 | 预约出行-电池保温退出2 | 电源模式OFF 车辆上锁 预约出行开启，设置出行时间为当前时间+30分钟 电池温度低于15度 车辆在私桩插枪（充电无需鉴权） | 电池保温运行中 在出行时间+15分钟前解锁上电 | 电池保温退出 | 20 | A |  | 王少斌 | 45448.6203 | 王少斌 | 45608.4871
热管理.空调远程控制.APP远控空调设置 | 预约出行-电池保温退出1 | 电源模式OFF 车辆上锁 预约出行开启，设置出行时间为当前时间+30分钟 电池温度低于15度 车辆在私桩插枪（充电无需鉴权） | 电池保温运行中，车辆一直不解锁 | 在出行时间后15分钟，电池保温退出 | 30 | A |  | 王少斌 | 45448.6194 | 王少斌 | 45608.4871
热管理.空调远程控制.APP远控空调设置 | 预约出行-电池保温启动 | 电源模式OFF 车辆上锁 预约出行开启，设置出行时间为当前时间+30分钟 电池温度低于15度 | 车辆在私桩插枪（充电无需鉴权） | 在出行时间前20分钟，车辆拉起私桩充电，电池保温运行，给电池加热。 | 20 | A |  | 王少斌 | 45448.617 | 王少斌 | 45608.4871
热管理.空调远程控制.APP远控空调设置 | 预约出行-电池保温-公桩插枪 | 电源模式OFF 车辆上锁 预约出行开启，设置出行时间为当前时间+60分钟 | 车辆在公桩插枪（充电需鉴权），电池保温启动时车辆已退出充电状态。 | 在出行时间前20分钟，电池保温运行消耗2%电量后退出 | 30 | A |  | 王少斌 | 45448.6157 | 王少斌 | 45608.4871
热管理.空调远程控制.APP远控空调设置 | 预约出行-电池保温-电池温度高 | 电源模式OFF 车辆上锁 预约出行开启，设置出行时间为当前时间+60分钟 | 车辆私桩插枪（无需鉴权），电池温度大于15度 | 电池保温不会开启 | 15 | A |  | 王少斌 | 45448.614 | 王少斌 | 45608.4871
热管理.空调远程控制.APP远控空调设置 | 预约出行-电池保温-未插枪 | 电源模式OFF 车辆上锁 预约出行开启，设置出行时间为当前时间+60分钟 | 车辆未插枪 | 电池保温不会开启 | 20 | A |  | 王少斌 | 45448.6127 | 王少斌 | 45608.4871
热管理.空调远程控制.APP远控空调设置 | 预约出行空调退出2 | 电源模式OFF 车辆上锁 预约出行开启，已设置好出行时间和日期 | 预约出行时间前15分钟，空调开启。 在预约出行时间-15分钟~~+15分钟的时间区间内，解锁车辆上电 | 预约出行空调退出，空调进入上次下电前状态 | 30 | A |  | 王少斌 | 45448.6018 | 王少斌 | 45608.4871
热管理.空调远程控制.APP远控空调设置 | 预约出行空调退出1 | 电源模式OFF 车辆上锁 预约出行开启，已设置好出行时间和日期 | 出行时间前15分钟，空调开启。 然后保存车辆上锁，不执行任何操作 | 出行时间后15分钟，空调自动关闭。 | 30 | A |  | 王少斌 | 45448.5996 | 王少斌 | 45608.4871
热管理.空调远程控制.APP远控空调设置 | 远控空调已打开，预约出行不执行 | 电源模式OFF 车辆上锁 | 开启远控空调 开启预约出行，设置出行时间为20分钟后 | 5分钟后，远控空调持续运行，预约出行图标熄灭，预约出行不执行 | 10 | A |  | 王少斌 | 45448.5962 | 王少斌 | 45608.4871
热管理.空调远程控制.APP远控空调设置 | 远程开启预约出行3 | 电源模式OFF 车辆上锁 预约出行未开启，已设置好出行时间和日期 | 点击APP主页车辆控制-预约出行卡片左上角时钟图标 | 预约出行开启，图标点亮. | 3 | A |  | 王少斌 | 45448.5936 | 王少斌 | 45608.4871
热管理.空调远程控制.APP远控空调设置 | 远程开启预约出行2 | 电源模式OFF 车辆上锁 预约出行未开启 | 在APP空调界面右上角点“预约出行”，或在APP主页车辆控制-预约出行卡片点"去设置"，进入预约出行设置界面 空调开关默认必须打开，出行时间内设置出行时间和次数，设置时间为当前时间+20分钟（15分钟以上），日期包括当天。 点保存，弹出立即开启预约出行确认栏，点确认 | 等时间到出行时间之前15分钟（APP显示为准），空调开启，以Auto25度运行。 | 30 | A |  | 王少斌 | 45448.5914 | 王少斌 | 45608.4871
热管理.空调远程控制.APP远控空调设置 | 远程开启预约出行1 | 电源模式OFF 车辆上锁 预约出行未开启 | 在APP空调界面右上角点“预约出行”，或在APP主页车辆控制-预约出行卡片点"去设置"，进入预约出行设置界面 空调开关默认必须打开，出行时间内设置出行时间和次数，设置时间为当前时间+10分钟（15分钟以内），日期包括当天 点保存，弹出立即开启预约出行确认栏，点确认 | 预约出行开启时间已过，空调不开启。 | 20 | A |  | 王少斌 | 45448.59 | 王少斌 | 45608.4871
热管理.空调远程控制.APP远控空调设置 | 远程退出急速升温-调节温度退出 | 电源模式OFF 车辆锁车 急速升温已开启 | APP上调节远控温度到非Hi | 急速升温退出，远程空调持续运行。 | 5 | A |  | 王少斌 | 45448.5726 | 王少斌 | 45608.4871
热管理.空调远程控制.APP远控空调设置 | 远程退出急速升温-开关退出 | 电源模式OFF 车辆锁车 急速升温已开启 | APP点急速升温开关 | 急速升温与远程空调都退出，空调关闭。 | 5 | A |  | 王少斌 | 45448.5721 | 王少斌 | 45608.4871
热管理.空调远程控制.APP远控空调设置 | 远程开启急速升温-空调未开启 | 电源模式OFF 车辆锁车 远程空调未开启 | APP点急速升温开关 | 开启急速升温，空调以Auto温度Hi运行，时长随远控空调设定时长。 | 10 | A |  | 王少斌 | 45448.5719 | 王少斌 | 45608.4871
热管理.空调远程控制.APP远控空调设置 | 远程开启急速升温-空调已开启 | 电源模式OFF 车辆锁车 远程空调已开启 | APP点急速升温开关 | 开启急速升温，空调以Auto温度Hi运行，时长随远控空调设定时长。 | 10 | A |  | 王少斌 | 45448.5716 | 王少斌 | 45608.4871
热管理.空调远程控制.APP远控空调设置 | 远程退出急速降温-调节温度退出 | 电源模式OFF 车辆锁车 急速降温已开启 | APP上调节远控温度到非Lo | 急速降温退出，远程空调持续运行。 | 5 | A |  | 王少斌 | 45448.5712 | 王少斌 | 45608.4871
热管理.空调远程控制.APP远控空调设置 | 远程退出急速降温-开关退出 | 电源模式OFF 车辆锁车 急速降温已开启 | APP点急速降温开关 | 急速降温与远程空调都退出，空调关闭。 | 5 | A |  | 王少斌 | 45448.5705 | 王少斌 | 45608.4871
热管理.空调远程控制.APP远控空调设置 | 远程开启急速降温-空调已开启 | 电源模式OFF 车辆锁车 远程空调已开启 | APP点急速降温开关 | 开启急速降温，空调以Auto温度Lo运行，时长随远控空调设定时长。 | 10 | A |  | 王少斌 | 45448.5692 | 王少斌 | 45608.4871
热管理.空调远程控制.APP远控空调设置 | 远程开启急速降温-空调未开启 | 电源模式OFF 车辆锁车 远程空调未开启 | APP点急速降温开关 | 开启急速降温，空调以Auto温度Lo运行，时长随远控空调设定时长。 | 10 | A |  | 王少斌 | 45448.5688 | 王少斌 | 45608.4871
热管理.空调远程控制.APP远控空调设置 | APP空调设置-开启时长 | 电源模式OFF 车辆已上锁 远程空调开启 | 进APP空调界面设置开启时长 | 温度可从10到150分钟设置，设置后当前远程空调仍以原设置时长运行，并在下次远程空调开启后以新设置时长运行。 | 30 | A |  | 王少斌 | 45448.4786 | 王少斌 | 45608.4871
热管理.空调远程控制.APP远控空调设置 | APP空调设置-温度 | 电源模式OFF 车辆已上锁 远程空调开启 | 进APP空调界面设置温度 | 温度可从Lo到Hi设置，设置后空调以Auto运行 | 5 | A |  | 王少斌 | 45448.4746 | 王少斌 | 45608.4871
热管理.空调远程控制.APP远控空调设置 | 远程关闭空调-车辆上锁-未休眠-插枪不充电 | 电源模式OFF 车辆上锁 车辆未休眠 插枪不充电 空调已开启 | 手机APP操作关闭空调 | 空调关闭，APP UI显示正常 | 5 | C |  | 王少斌 | 45448.4691 | 王少斌 | 45593.7452
热管理.空调远程控制.APP远控空调设置 | 远程关闭空调-车辆上锁-未休眠-快充结束不拔枪 | 电源模式OFF 车辆上锁 车辆未休眠 快充自动结束或人为结束，不拔枪 空调已开启 | 手机APP操作关闭空调 | 空调关闭，APP UI显示正常 | 5 | C |  | 王少斌 | 45448.4689 | 王少斌 | 45593.7439
热管理.空调远程控制.APP远控空调设置 | 远程关闭空调-车辆上锁-未休眠-插枪快充 | 电源模式OFF 车辆上锁 车辆未休眠 插枪快充 空调已开启 | 手机APP操作关闭空调 | 空调关闭，APP UI显示正常 | 5 | C |  | 王少斌 | 45448.4686 | 王少斌 | 45593.7439
热管理.空调远程控制.APP远控空调设置 | 远程关闭空调-车辆上锁-未休眠-慢充结束不拔枪 | 电源模式OFF 车辆上锁 车辆未休眠 慢充自动结束或人为结束，不拔枪 空调已开启 | 手机APP操作关闭空调 | 空调关闭，APP UI显示正常 | 5 | C |  | 王少斌 | 45448.4684 | 王少斌 | 45593.7439
热管理.空调远程控制.APP远控空调设置 | 远程关闭空调-车辆上锁-未休眠-插枪慢充 | 电源模式OFF 车辆上锁 车辆未休眠 插枪慢充 空调已开启 | 手机APP操作关闭空调 | 空调关闭，APP UI显示正常 | 5 | C |  | 王少斌 | 45448.4681 | 王少斌 | 45593.7439
热管理.空调远程控制.APP远控空调设置 | 远程关闭空调-车辆上锁-未休眠-未插枪未充电 | 电源模式OFF 车辆上锁 车辆未休眠 未插枪充电 空调已开启 | 手机APP操作关闭空调 | 空调关闭，APP UI显示正常 | 5 | C |  | 王少斌 | 45448.4678 | 王少斌 | 45593.7439
热管理.空调远程控制.APP远控空调设置 | 远程关闭空调-车辆上锁-已休眠-插枪不充电 | 电源模式OFF 车辆上锁 车辆已休眠 插枪不充电 空调已开启 | 手机APP操作关闭空调 | 空调关闭，APP UI显示正常 | 5 | C |  | 王少斌 | 45448.4672 | 王少斌 | 45593.7452
热管理.空调远程控制.APP远控空调设置 | 远程关闭空调-车辆上锁-已休眠-快充结束不拔枪 | 电源模式OFF 车辆上锁 车辆已休眠 快充自动结束或人为结束，不拔枪 空调已开启 | 手机APP操作关闭空调 | 空调关闭，APP UI显示正常 | 5 | C |  | 王少斌 | 45448.467 | 王少斌 | 45593.7452
热管理.空调远程控制.APP远控空调设置 | 远程关闭空调-车辆上锁-已休眠-插枪快充 | 电源模式OFF 车辆上锁 车辆已休眠 插枪快充 空调已开启 | 手机APP操作关闭空调 | 空调关闭，APP UI显示正常 | 5 | C |  | 王少斌 | 45448.4667 | 王少斌 | 45593.7452
热管理.空调远程控制.APP远控空调设置 | 远程关闭空调-车辆上锁-已休眠-慢充结束不拔枪 | 电源模式OFF 车辆上锁 车辆已休眠 慢充自动结束或人为结束，不拔枪 空调已开启 | 手机APP操作关闭空调 | 空调关闭，APP UI显示正常 | 5 | C |  | 王少斌 | 45448.4664 | 王少斌 | 45593.7452
热管理.空调远程控制.APP远控空调设置 | 远程关闭空调-车辆上锁-已休眠-插枪慢充 | 电源模式OFF 车辆上锁 车辆已休眠 插枪慢充 空调已开启 | 手机APP操作关闭空调 | 空调关闭，APP UI显示正常 | 5 | C |  | 王少斌 | 45448.4661 | 王少斌 | 45593.7452
热管理.空调远程控制.APP远控空调设置 | 远程关闭空调-车辆上锁-已休眠-未插枪未充电 | 电源模式OFF 车辆上锁 车辆已休眠 未插枪充电 空调已开启 | 手机APP操作关闭空调 | 空调关闭，APP UI显示正常 | 5 | C |  | 王少斌 | 45448.4657 | 王少斌 | 45593.7452
热管理.空调远程控制.APP远控空调设置 | 远程关闭空调-车辆上电 | 电源模式RUN 空调开启 | 手机APP操作关闭空调 | 空调未关闭，APP提示‘车辆已启动，请在车辆大屏操作’ | 5 | A |  | 王少斌 | 45448.4647 | 王少斌 | 45608.4871
热管理.空调远程控制.APP远控空调设置 | 远程开启空调-车辆上锁-已休眠-插枪不充电 | 电源模式OFF 车辆上锁 车辆已休眠 插枪不充电 | 手机APP操作开启空调 | 空调开启，APP UI显示正常 | 10 | C |  | 王少斌 | 45448.4624 | 王少斌 | 45600.7707
热管理.空调远程控制.APP远控空调设置 | 远程开启空调-车辆上锁-已休眠-快充结束不拔枪 | 电源模式OFF 车辆上锁 车辆已休眠 快充自动结束或人为结束，不拔枪 | 手机APP操作开启空调 | 空调开启，APP UI显示正常 | 10 | C |  | 王少斌 | 45448.4622 | 王少斌 | 45600.7707
热管理.空调远程控制.APP远控空调设置 | 远程开启空调-车辆上锁-已休眠-插枪快充 | 电源模式OFF 车辆上锁 车辆已休眠 插枪快充 | 手机APP操作开启空调 | 空调开启，APP UI显示正常 | 10 | C |  | 王少斌 | 45448.4621 | 王少斌 | 45600.7707
热管理.空调远程控制.APP远控空调设置 | 远程开启空调-车辆上锁-已休眠-慢充结束不拔枪 | 电源模式OFF 车辆上锁 车辆已休眠 慢充自动结束或人为结束，不拔枪 | 手机APP操作开启空调 | 空调开启，APP UI显示正常 | 10 | C |  | 王少斌 | 45448.4619 | 王少斌 | 45600.7707
热管理.空调远程控制.APP远控空调设置 | 远程开启空调-车辆上锁-已休眠-插枪慢充 | 电源模式OFF 车辆上锁 车辆已休眠 插枪慢充 | 手机APP操作开启空调 | 空调开启，APP UI显示正常 | 10 | C |  | 王少斌 | 45448.4618 | 王少斌 | 45600.7707
热管理.空调远程控制.APP远控空调设置 | 远程开启空调-车辆上锁-已休眠-未插枪未充电 | 电源模式OFF 车辆上锁 车辆已休眠 未插枪充电 | 手机APP操作开启空调 | 空调开启，APP UI显示正常 | 10 | C |  | 王少斌 | 45448.4615 | 王少斌 | 45600.7707
热管理.空调远程控制.APP远控空调设置 | 远程开启空调-车辆上锁-未休眠-插枪不充电 | 电源模式OFF 车辆上锁 车辆未休眠 插枪不充电 | 手机APP操作开启空调 | 空调开启，APP UI显示正常 | 10 | C |  | 王少斌 | 45448.4594 | 王少斌 | 45600.7707
热管理.空调远程控制.APP远控空调设置 | 远程开启空调-车辆上锁-未休眠-快充结束不拔枪 | 电源模式OFF 车辆上锁 车辆未休眠 快充自动结束或人为结束，不拔枪 | 手机APP操作开启空调 | 空调开启，APP UI显示正常 | 10 | C |  | 王少斌 | 45448.4591 | 王少斌 | 45600.7707
热管理.空调远程控制.APP远控空调设置 | 远程开启空调-车辆上锁-未休眠-插枪快充 | 电源模式OFF 车辆上锁 车辆未休眠 插枪快充 | 手机APP操作开启空调 | 空调开启，APP UI显示正常 | 10 | C |  | 王少斌 | 45448.4588 | 王少斌 | 45600.7707
热管理.空调远程控制.APP远控空调设置 | 远程开启空调-车辆上锁-未休眠-慢充结束不拔枪 | 电源模式OFF 车辆上锁 车辆未休眠 慢充自动结束或人为结束，不拔枪 | 手机APP操作开启空调 | 空调开启，APP UI显示正常 | 10 | C |  | 王少斌 | 45448.4586 | 王少斌 | 45600.7707
热管理.空调远程控制.APP远控空调设置 | 远程开启空调-车辆上锁-未休眠-未插枪未充电 | 电源模式OFF 车辆上锁 车辆未休眠 未插枪充电 | 手机APP操作开启空调 | 空调开启，APP UI显示正常 | 10 | C |  | 王少斌 | 45448.4576 | 王少斌 | 45600.7707
热管理.空调远程控制.APP远控空调设置 | 远程开启空调-车辆上锁-未休眠-插枪慢充 | 电源模式OFF 车辆上锁 车辆未休眠 插枪慢充 | 手机APP操作开启空调 | 空调开启，APP UI显示正常 | 10 | C |  | 王少斌 | 45448.4537 | 王少斌 | 45600.7707
热管理.空调远程控制.APP远控空调设置 | 远程开启空调-车辆解锁-已休眠 | 电源模式OFF 车辆解锁 车辆休眠 | 手机APP操作开启空调 | 空调未开启，APP提示‘车辆已解锁，请在车辆大屏操作’ | 5 | A |  | 王少斌 | 45448.453 | 王少斌 | 45608.4871
热管理.空调远程控制.APP远控空调设置 | 远程开启空调-车辆解锁-未休眠 | 电源模式OFF 车辆解锁 车辆未休眠 | 手机APP操作开启空调 | 空调未开启，APP提示‘车辆已解锁，请在车辆大屏操作’ | 5 | A |  | 王少斌 | 45448.4527 | 王少斌 | 45608.4871
热管理.空调远程控制.APP远控空调设置 | 远程开启空调-车辆上电 | 电源模式RUN 空调关闭 | 手机APP操作开启空调 | 空调未开启，APP提示‘车辆已启动，请在车辆大屏操作’ | 5 | A |  | 王少斌 | 45448.4522 | 王少斌 | 45608.4871
热管理.电动出风口.单席模式 | 进入单席模式-副驾不占位时开副驾车门触发监测 | 电源模式RUN 副驾不占位，副驾出风口模式为非关闭状态 空调设置-智能出风口开关打开 | 副驾开门，关门 | 副驾开门触发监测副驾无占位，副驾出风口模式跳转为“关闭出风口” | 5 | B |  | 王少斌 | 45446.6639 | 王少斌 | 45608.4847
热管理.电动出风口.单席模式 | 进入单席模式-每次手动打开空调后触发监测 | 电源模式RUN 空调关闭前副驾出风口非关闭状态 空调设置-智能出风口开关打开 | 副驾不占位 空调打开 | 副驾出风口模式跳转为“关闭出风口” | 5 | B |  | 王少斌 | 45446.6634 | 王少斌 | 45608.4847
热管理.电动出风口.电动出风口手动调节 | Auto模式下电动出风口手动拖动调节 | 电源模式RUN 空调打开 Auto打开，Auto下吹面出风口为打开状态 | C屏空调界面手动拖动4个吹面出风口的吹风方向 | 4个吹面出风口的出风方向可以上下左右拖动调节，观察实际出风口的吹风方向也随之转换。 | 10 | A |  | 王少斌 | 45443.7089 | 王少斌 | 45608.486
热管理.电动出风口.单席模式 | 进入单席模式-副驾离座无开门信号不进入单席模式 | 电源模式RUN 副驾占位，副驾出风口模式为非关闭状态 空调设置-智能出风口开关打开 | 副驾离座，不开副驾门 | 副驾出风口模式维持原状，不进入单席模式 | 5 | B |  | 王少斌 | 45443.705 | 王少斌 | 45608.4847
热管理.电动出风口.单席模式 | 进入单席模式-副驾离座触发监测 | 电源模式RUN 副驾占位，副驾出风口模式为非关闭状态 空调设置-智能出风口开关打开 | 副驾开门，离座 | 监测到副驾占位信号off 10s后，副驾出风口模式跳转为“关闭出风口” 如果副驾出风口没有关闭，关闭副驾门，副驾出风口模式跳转为“关闭出风口”（关门是冗余设计） | 5 | B |  | 王少斌 | 45443.7007 | 王少斌 | 45608.4847
热管理.电动出风口.单席模式 | 退出单席模式-占位退出 | 电源模式RUN 空调设置-智能出风口开关打开 副驾出风口模式为关闭 | 副驾占位 | 监测到副驾占位5s后，副驾出风口模式跳转为关闭前的模式 | 5 | B |  | 王少斌 | 45443.6989 | 王少斌 | 45608.4847
热管理.电动出风口.单席模式 | 进入单席模式-上电后触发监测 | 电源模式OFF 下电前副驾出风口非关闭状态 空调设置-智能出风口开关打开 | 主驾开门占位，车辆上电 空调打开 副驾不占位 | 副驾出风口模式跳转为“关闭出风口” | 8 | A |  | 王少斌 | 45443.697 | 王少斌 | 45608.4847
热管理.电动出风口.出风口模式记忆 | 出风口模式进退智能场景不记忆-自由风 | 电源模式RUN 空调打开 主副驾出风口分别设置“自由风” | 智能场景自定义设置出风口模式 进退智能场景（小憩模式或其他自设场景） | 退出智能场景后，出风口为智能场景自定义的模式，不记忆之前的状态 | 8 | A |  | 王少斌 | 45443.6932 | 王少斌 | 45608.4856
热管理.电动出风口.出风口模式记忆 | 出风口模式休眠唤醒记忆-自由风 | 电源模式RUN 空调打开 主副驾出风口分别设置“自由风” | 车辆下电休眠 车辆唤醒上电 | 空调打开，主副驾出风口模式为“自由风” | 5 | A |  | 王少斌 | 45443.6898 | 王少斌 | 45608.4856
热管理.电动出风口.出风口模式记忆 | 出风口模式下电上电记忆-自由风 | 电源模式RUN 空调打开 主副驾出风口分别设置“自由风” | 车辆下电 车辆再上电 | 空调自动打开，主副驾出风口模式为“自由风” | 5 | A |  | 王少斌 | 45443.6893 | 王少斌 | 45608.4856
热管理.电动出风口.出风口模式记忆 | 出风口模式开关空调记忆-自由风 | 电源模式RUN 空调打开 主副驾出风口分别设置“自由风” | 关闭空调，出风口按键置灰 再打开空调 | 主副驾出风口模式为“自由风” | 5 | A |  | 王少斌 | 45443.6883 | 王少斌 | 45608.4856
热管理.电动出风口.出风口模式切换 | 手动拖动副驾出风方向出风口模式切换“自由风” | 电源模式RUN 空调打开 吹风模式包含吹面 | 副驾出风口模式选择“左右扫风”或“避人吹”或“对人吹” 在副驾出风口动效上手动拖动调节出风口方向 | 副驾出风口模式切换到“自由风” | 5 | A |  | 王少斌 | 45443.6836 | 王少斌 | 45608.4831
热管理.电动出风口.出风口模式切换 | 手动拖动主驾出风方向出风口模式切换“自由风” | 电源模式RUN 空调打开 吹风模式包含吹面 | 主驾出风口模式选择“左右扫风”或“避人吹”或“对人吹” 在主驾出风口动效上手动拖动调节出风口方向 | 主驾出风口模式切换到“自由风” | 5 | A |  | 王少斌 | 45443.6806 | 王少斌 | 45608.4831
热管理.电动出风口.出风口模式切换 | auto模式调节出风口模式切换到吹面 | 电源模式RUN 空调打开 空调auto打开 | 调节主驾或副驾的出风口模式 | 主驾或副驾的出风口模式可选择，出风模式由auto切换到吹面 | 3 | B |  | 王少斌 | 45443.6782 | 王少斌 | 45608.4831
热管理.电动出风口.出风口模式切换 | 主副驾出风口不可同步关闭 | 电源模式RUN 空调打开 吹风模式包含吹面或auto下 | 1、主驾出风口选择“关闭出风口” 2、副驾出风口选择“关闭出风口” | 副驾出风口回弹到之前状态，C屏提示必须保持有一个出风口打开 | 3 | A |  | 王少斌 | 45443.6687 | 王少斌 | 45608.4831
热管理.电动出风口.出风口模式切换 | 吹面模式下主驾出风口模式切换“关闭出风口” | 电源模式RUN 空调打开 吹风模式包含吹面 | 主驾出风口模式切换“关闭出风口” | 主驾两个吹面出风口执行：“关闭出风口”-ICB控制两个出风口关闭 | 3 | A |  | 王少斌 | 45443.6672 | 王少斌 | 45608.4831
热管理.电动出风口.出风口模式切换 | 吹面模式下主驾出风口模式切换“避人吹” | 电源模式RUN 空调打开 吹风模式包含吹面 | 主驾出风口模式分别切换“避人吹” | 主驾两个吹面出风口执行：“避人吹”-ICB控制两个出风口横向纵向移动到避人吹位置 | 3 | A |  | 王少斌 | 45443.6658 | 王少斌 | 45608.4831
热管理.电动出风口.出风口模式切换 | 吹面模式下主驾出风口模式切换“对人吹” | 电源模式RUN 空调打开 吹风模式包含吹面 | 主驾出风口模式分别切换“对人吹” | 主驾两个吹面出风口执行：“对人吹”-ICB控制两个出风口横向纵向移动到对人吹位置 | 3 | A |  | 王少斌 | 45443.6653 | 王少斌 | 45608.4831
热管理.电动出风口.出风口模式切换 | 吹面模式下主驾出风口模式切换“左右扫风” | 电源模式RUN 空调打开 吹风模式包含吹面 | 主驾出风口模式分别切换“左右扫风” | 主驾两个吹面出风口与执行：“左右扫风”-ICB控制出风口模块沿目前位置横向左右扫风 | 3 | A |  | 王少斌 | 45443.6639 | 王少斌 | 45608.4831
热管理.电动出风口.出风口模式切换 | 吹面模式下主驾出风口模式切换“自由风” | 电源模式RUN 空调打开 吹风模式包含吹面 | 主驾出风口模式分别切换“自由风” | 主驾两个吹面出风口执行：“自由风”-ICB控制出风口模块任意调节出风方向 | 3 | A |  | 王少斌 | 45443.6628 | 王少斌 | 45608.4831
热管理.电动出风口.出风口模式切换 | 非吹面模式调节出风口模式切换到吹面1 | 电源模式RUN 空调打开 吹风模式为吹窗 主驾或副驾的出风口模式按键置灰 | 调节主驾或副驾的出风口模式 | 主驾或副驾的出风口模式可选择，选择后出风口模式按键高亮，出风模式变为吹窗吹面 | 6 | B |  | 王少斌 | 45443.6609 | 王少斌 | 45608.4831
热管理.电动出风口.电动出风口手动调节 | 非吹面模式下电动出风口不可调节 | 电源模式RUN 空调打开 吹风模式不包含吹面 | 查看C屏空调界面吹面出风口吹风动效 | 吹面出风口无吹风动效，吹面出风口不可调节 | 3 | A |  | 王少斌 | 45443.6416 | 王少斌 | 45608.486
热管理.电动出风口.电动出风口手动调节 | 吹面模式下电动出风口手动拖动调节 | 电源模式RUN 空调打开 吹风模式包含吹面 | C屏空调界面手动拖动4个吹面出风口的吹风方向 | 4个吹面出风口的出风方向可以上下左右拖动调节，观察实际出风口的吹风方向也随之转换。 | 10 | A |  | 王少斌 | 45443.6386 | 王少斌 | 45608.486
热管理.热管理系统附件控制.PTC控制 | BMS请求PTC开启-充电桩能力过剩 | 电源模式RUN 外温小于10度 | 插枪充电，充到后半程80%之后 | PTC开启，持续给电池加热 | 20 | B |  | 王少斌 | 45442.62 | 王少斌 | 45608.4876
热管理.热管理系统附件控制.PTC控制 | BMS请求PTC开启-电池温度过低 | 电源模式RUN 电池温度＜-16度 | 冷车插枪充电 | PTC开启，给电池加热 | 10 | B |  | 王少斌 | 45442.6183 | 王少斌 | 45608.4876
热管理.热管理系统附件控制.PTC控制 | 空调请求PTC关闭-空调设置温度显著小于外温 | 电源模式RUN 外温小于30度，空调温度设Hi PTC开启空调制热 | 空调温度调低小于外温 | PTC关闭 | 3 | B |  | 王少斌 | 45442.6151 | 王少斌 | 45608.4876
热管理.热管理系统附件控制.PTC控制 | 空调请求PTC关闭-下电 | 电源模式RUN PTC开启空调制热 | 下电到OFF | PTC关闭 | 3 | B |  | 王少斌 | 45442.6142 | 王少斌 | 45608.4876
热管理.热管理系统附件控制.PTC控制 | 空调请求PTC开启-空调设置温度显著大于外温 | 电源模式RUN 外温小于10度 | 空调温度设置25度 | PTC开启制热 | 3 | B |  | 王少斌 | 45442.6121 | 王少斌 | 45608.4876
热管理.热管理系统附件控制.PTC控制 | 空调请求PTC开启-空调温度设Hi | 电源模式RUN 外温小于30度 | 空调温度设Hi | PTC开启制热 | 3 | B |  | 王少斌 | 45442.6096 | 王少斌 | 45608.4876
热管理.智能场景空调.雨夜模式空调控制 | 雨夜模式中空调调节 | 电源模式RUN 进入雨夜模式 | 调节空调设置，关闭风窗除雾和后风窗加热 | 空调可随意设置，风窗除雾和后风窗加热可退出 | 3 | A |  | 王少斌 | 45442.5949 | 王少斌 | 45608.4906
热管理.智能场景空调.雨夜模式空调控制 | 雨夜模式退出空调状态回滚 | 电源模式RUN 风窗除雾和后风窗加热未开启 | 进入雨夜模式 退出雨夜模式 | 风窗除雾和后风窗加热退出，C屏菜单栏风窗除雾和后风窗加热按键熄灭 | 3 | B |  | 王少斌 | 45442.594 | 王少斌 | 45608.4906
热管理.智能场景空调.雨夜模式空调控制 | 雨夜模式进入空调状态 | 电源模式RUN | 进入雨夜模式 | 空调开启风窗除雾和后风窗加热，C屏菜单栏风窗除雾和后风窗加热按键点亮 | 3 | A |  | 王少斌 | 45442.5933 | 王少斌 | 45608.4906
热管理.智能场景空调.小憩模式空调控制(8155平台） | 小憩中调节空调退出小憩模式后状态回滚-空调开关回滚 | 电源模式RUN 空调打开状态 | 开启小憩模式 在C屏小憩模式页面关闭空调 退出小憩模式 | 退出后小憩模式回滚为打开状态 | 3 | B |  | 王少斌 | 45442.5918 | 王少斌 | 45608.4896
热管理.智能场景空调.小憩模式空调控制(8155平台） | 小憩中调节空调退出小憩模式后状态回滚-风量不回滚 | 电源模式RUN 空调风量设为3档 | 开启小憩模式 在C屏小憩模式页面调节风量为8档 退出小憩模式 | 退出后风量不回滚，为8档 | 3 | B |  | 王少斌 | 45442.591 | 王少斌 | 45608.4896
热管理.智能场景空调.小憩模式空调控制(8155平台） | 小憩中调节空调退出小憩模式后状态回滚-主驾温度回滚 | 电源模式RUN 空调主驾温度设为20度 | 开启小憩模式 在C屏小憩模式页面调节主驾温度为25度 退出小憩模式 | 退出后主驾温度回滚为20度 | 3 | B |  | 王少斌 | 45442.5904 | 王少斌 | 45608.4896
热管理.智能场景空调.小憩模式空调控制(8155平台） | 小憩模式中空调操作-开关空调 | 电源模式RUN | 开启小憩模式 在C屏小憩模式页面关闭或打开 | 空调按调节后的开关状态运行 | 3 | A |  | 王少斌 | 45442.5894 | 王少斌 | 45608.4896
热管理.智能场景空调.小憩模式空调控制(8155平台） | 小憩模式中空调操作-风量调节 | 电源模式RUN | 开启小憩模式 在C屏小憩模式页面调节风量 | 空调按调节后的风量运行 | 3 | A |  | 王少斌 | 45442.5888 | 王少斌 | 45608.4896
热管理.智能场景空调.小憩模式空调控制(8155平台） | 小憩模式中空调操作-主驾温度调节 | 电源模式RUN | 开启小憩模式 在C屏小憩模式页面调节主驾温度 | 空调按调节后的主驾温度运行 | 3 | A |  | 王少斌 | 45442.5885 | 王少斌 | 45608.4896
热管理.智能场景空调.小憩模式空调控制(8155平台） | 小憩模式中下电再上电，空调记忆下电前状态 | 电源模式RUN 空调打开 设置风量、温度、吹风模式等 | 小憩模式自定义设置中空调设置不同的参数 开启小憩模式 下电再上电 | 下电后退出小憩模式，再上电后空调保持下电前的设置，即为小憩模式自定义的设置。 | 8 | B |  | 王少斌 | 45442.5855 | 王少斌 | 45608.4896
热管理.智能场景空调.小憩模式空调控制(8155平台） | 小憩中不调节空调退出小憩模式后状态回滚-副驾温度回滚 | 电源模式RUN 空调打开 副驾温度设为20度 | 小憩模式自定义设置中设置副驾温度为25度 开启小憩模式 退出小憩模式 | 退出小憩后副驾温度回滚为20度 | 3 | B |  | 王少斌 | 45442.5793 | 王少斌 | 45608.4896
热管理.智能场景空调.小憩模式空调控制(8155平台） | 小憩模式预设-副驾温度设置 | 电源模式RUN 空调打开 副驾温度设为20度 | 小憩模式自定义设置中设置副驾温度为25 开启小憩模式 | 小憩模式中空调副驾以25度运行 | 3 | A |  | 王少斌 | 45442.5789 | 王少斌 | 45608.4896
热管理.智能场景空调.宠物模式空调控制 | 下电上电后宠物模式退出空调回滚 | 电源模式RUN 空调开启 空调设为3档20度吹面 | 进入宠物模式 车辆下电再上电 退出宠物模式 | 退出后，空调回滚为3档20度吹面 | 3 | B |  | 王少斌 | 45442.5782 | 王少斌 | 45608.4903
热管理.智能场景空调.宠物模式空调控制 | 宠物模式退出空调回滚 | 电源模式RUN 空调开启 空调设为3档20度吹面 | 进入宠物模式 退出宠物模式 | 退出后，空调回滚为3档20度吹面 | 3 | B |  | 王少斌 | 45442.5774 | 王少斌 | 45608.4903
热管理.智能场景空调.宠物模式空调控制 | 宠物模式空调固定模式运行 | 电源模式RUN 空调开启 空调设为3档20度吹面 | 进入宠物模式 | 空调以25度Auto运行（D车是23度Auto） | 3 | A |  | 王少斌 | 45442.4785 | 王少斌 | 45608.4903
热管理.智能场景空调.小憩模式空调控制(8155平台） | 小憩中不调节空调退出小憩模式后状态回滚-空调auto回滚 | 电源模式RUN 空调打开 空调auto打开 | 小憩模式自定义设置中设置风量为6档 开启小憩模式 退出小憩模式 | 空调回滚为auto运行 | 3 | B |  | 王少斌 | 45442.4746 | 王少斌 | 45608.4896
热管理.智能场景空调.小憩模式空调控制(8155平台） | 小憩中不调节空调退出小憩模式后状态回滚-空调开关回滚 | 电源模式RUN 空调关闭 | 小憩模式自定义设置中设置空调打开auto 开启小憩模式 退出小憩模式 | 退出小憩后，空调回滚为关闭 | 3 | B |  | 王少斌 | 45442.4721 | 王少斌 | 45608.4896
热管理.智能场景空调.小憩模式空调控制(8155平台） | 小憩中不调节空调退出小憩模式后状态回滚-主驾温度回滚 | 电源模式RUN 空调打开 主驾温度设为20度 | 小憩模式自定义设置中设置主驾温度为25度 开启小憩模式 退出小憩模式 | 退出小憩后主驾温度回滚为20度 | 3 | B |  | 王少斌 | 45442.4709 | 王少斌 | 45608.4896
热管理.智能场景空调.小憩模式空调控制(8155平台） | 小憩模式预设-主驾温度设置 | 电源模式RUN 空调打开 主驾温度设为20度 | 小憩模式自定义设置中设置主驾温度为25 开启小憩模式 | 小憩模式中空调以25度运行 | 3 | A |  | 王少斌 | 45442.4703 | 王少斌 | 45608.4896
热管理.智能场景空调.小憩模式空调控制(8155平台） | 小憩中不调节空调退出小憩模式后状态回滚-主驾出风口不回滚 | 电源模式RUN 空调打开 主驾出风口设为对人吹 | 小憩模式自定义设置中设置主驾出风口为关闭出风口 开启小憩模式 退出小憩模式 | 主驾出风口为关闭，不回滚 | 3 | B |  | 王少斌 | 45441.7756 | 王少斌 | 45608.4896
热管理.智能场景空调.小憩模式空调控制(8155平台） | 小憩模式预设-主驾出风口设置 | 电源模式RUN 空调打开 主驾出风口设为对人吹 | 小憩模式自定义设置中设置主驾出风口为关闭出风口 开启小憩模式 | 小憩模式中主驾出风口为关闭 | 3 | A |  | 王少斌 | 45441.7749 | 王少斌 | 45608.4896
热管理.智能场景空调.小憩模式空调控制(8155平台） | 小憩中不调节空调退出小憩模式后状态回滚-吹风模式不回滚 | 电源模式RUN 空调打开 吹风模式设为吹面 | 小憩模式自定义设置中设置吹风模式为吹面吹脚 开启小憩模式 退出小憩模式 | 退出小憩后空调以吹面吹脚运行不会回滚 | 3 | B |  | 王少斌 | 45441.7739 | 王少斌 | 45608.4896
热管理.智能场景空调.小憩模式空调控制(8155平台） | 小憩模式预设-吹风模式设置 | 电源模式RUN 空调打开 吹风模式设吹面 | 小憩模式自定义设置中设置吹风模式为吹面吹脚 开启小憩模式 | 空调以吹面吹脚运行 | 3 | A |  | 王少斌 | 45441.7733 | 王少斌 | 45608.4896
热管理.智能场景空调.小憩模式空调控制(8155平台） | 小憩中不调节空调退出小憩模式后状态回滚-循环模式不回滚 | 电源模式RUN 空调打开 循环模式设外循环 | 小憩模式自定义设置中设置自动循环 开启小憩模式 退出小憩模式 | 退出小憩后空调以自动循环运行不会回滚 | 3 | B |  | 王少斌 | 45441.7722 | 王少斌 | 45608.4896
热管理.智能场景空调.小憩模式空调控制(8155平台） | 小憩模式预设-循环模式设置 | 电源模式RUN 空调打开 循环模式设为外循环 | 小憩模式自定义设置中设置循环模式为自动循环 开启小憩模式 | 空调以自动循环运行 | 3 | A |  | 王少斌 | 45441.7717 | 王少斌 | 45608.4896
热管理.智能场景空调.赛道大师热管理控制 | 超强冷却关闭时，条件进超强冷却4-电机温度 | 接上条 电源模式RUN 赛道大师自由探索界面，超强冷却系统开关设为关闭 电机温度＞45度条件进超强冷却 | 在赛道大师模式中，停车使电机温度冷却＜45度 | 条件不满足退超强冷却，IITMSTraceMdEnhancecoolEnbReq=off | 10 | C |  | 王少斌 | 45441.7581 | 王少斌 | 45593.7497
热管理.智能场景空调.赛道大师热管理控制 | 超强冷却关闭时，条件进超强冷却2-电池温度 | 接上条 电源模式RUN 赛道大师自由探索界面，超强冷却系统开关设为关闭 电池温度＞30度条件进超强冷却 | 在赛道大师模式中，停车使电池温度冷却＜30度 | 条件不满足退超强冷却，IITMSTraceMdEnhancecoolEnbReq=off | 10 | C |  | 王少斌 | 45441.7577 | 王少斌 | 45593.7497
热管理.智能场景空调.赛道大师热管理控制 | 超强冷却关闭时，条件进超强冷却3-电机温度 | 电源模式RUN 赛道大师自由探索界面，超强冷却系统开关设为关闭 | 进赛道大师，高速行驶使电机温度＞45度 | 条件满足自动进超强冷却，IITMSTraceMdEnhancecoolEnbReq=on | 20 | C |  | 王少斌 | 45441.756 | 王少斌 | 45593.7497
热管理.智能场景空调.赛道大师热管理控制 | 超强冷却关闭时，条件进超强冷却1-电池温度 | 电源模式RUN 赛道大师自由探索界面，超强冷却系统开关设为关闭 | 进赛道大师，高速行驶使电池温度＞30度 | 条件满足自动进超强冷却，IITMSTraceMdEnhancecoolEnbReq=on | 20 | C |  | 王少斌 | 45441.7556 | 王少斌 | 45593.7497
热管理.智能场景空调.赛道大师热管理控制 | 超强冷却开关记忆 | 电源模式RUN | 赛道大师自由探索界面，超强冷却系统开关设为关闭，点完成探索 退出赛道大师 再次进入赛道大师，进自由探索界面 | 超强冷却开关为关闭 | 5 | C |  | 王少斌 | 45441.748 | 王少斌 | 45441.748
热管理.智能场景空调.赛道大师热管理控制 | 超强冷却关闭 | 电源模式RUN | 赛道大师自由探索界面，超强冷却系统开关设为关闭，点完成探索 | 进入赛道大师，超强冷却不开启，IITMSTraceMdEnhancecoolEnbReq=off | 5 | C |  | 王少斌 | 45441.7467 | 王少斌 | 45441.7467
热管理.智能场景空调.赛道大师热管理控制 | 超强冷却开启 | 电源模式RUN | 赛道大师自由探索界面，超强冷却系统开关设为开启，点完成探索 | 进入赛道大师，超强冷却自动开启，IITMSTraceMdEnhancecoolEnbReq=on | 5 | C |  | 王少斌 | 45441.7462 | 王少斌 | 45441.7462
热管理.智能场景空调.小憩模式空调控制(8155平台） | 小憩中不调节空调退出小憩模式后状态回滚-前排风量不回滚 | 电源模式RUN 空调打开 风量设置3档 | 小憩模式自定义设置中设置前排风量8档 开启小憩模式 退出小憩模式 | 退出小憩后空调以8档运行不会回滚 | 3 | B |  | 王少斌 | 45441.7362 | 王少斌 | 45608.4896
热管理.智能场景空调.小憩模式空调控制(8155平台） | 小憩模式预设-前排风量设置 | 电源模式RUN 空调打开 风量设置3档 | 小憩模式自定义设置中设置前排风量8档 开启小憩模式 | 空调以8档运行 | 3 | A |  | 王少斌 | 45441.735 | 王少斌 | 45608.4896
热管理.热泵系统控制.三电热管理控制 | 在途预冷 | 电源模式RUN 电池温度＞30度 在途温控开关开启 驾驶模式非eco | 导航到充电桩（智己权益桩），满足车辆续航里程-导航到充电桩距离＞60km | 在途预冷开启，热泵给电池冷却，抵达目的地在途预冷结束。 | 40 | A |  | 王少斌 | 45441.7105 | 王少斌 | 45608.4887
热管理.热泵系统控制.三电热管理控制 | 在途预热 | 电源模式RUN 电池温度小于-10度 在途预热开关开启 电池SOC＜50% 驾驶模式非eco | 导航到充电桩（智己权益桩）DsttnTypOfNav，满足车辆续航里程-导航到充电桩距离DistToDsttnNav＞90，导航到充电桩时间GudTimeToDsttnNav≤40min | 在途预热开启BMSOnRouteWarmDsp，热泵或PTC给电池加热，抵达目的地在途加热结束。 | 40 | A |  | 王少斌 | 45441.709 | 王少斌 | 45608.4887
热管理.热泵系统控制.三电热管理控制 | 行车无电池加热 | 电源模式RUN 外温较低 | 电池温度小于-10度，冷车开始行驶 | 热泵及PTC不工作，不会给电池加热，六通阀连通电机与电池回路电池加热 | 30 | A |  | 王少斌 | 45441.6726 | 王少斌 | 45608.4887
热管理.热泵系统控制.三电热管理控制 | 慢充电池加热2 | 接上条 电源模式RUN 外温＜10度 电池温度＜10度 | 冷车慢充 | 热泵不工作，慢充到涓流过程，PTC会持续给电池加热直到慢充结束 | 50 | A |  | 王少斌 | 45441.6656 | 王少斌 | 45608.4887
热管理.热泵系统控制.三电热管理控制 | 慢充电池加热1 | 电源模式RUN 外温＜10度 电池温度＜10度 | 冷车慢充，充电末端充电后半程充电功率降低，电池的请求电流低于充电桩的输出能力 | 热泵不工作，PTC会持续给电池加热，Heatpumpmd信号Only PTC | 60 | A |  | 王少斌 | 45441.6646 | 王少斌 | 45608.4887
热管理.热泵系统控制.三电热管理控制 | 快充电池加热3 | 接上条 外温＜-10度 冷车快充，充电后半程电池的请求电流低于充电桩的输出能力 | 充电后半程PTC持续给电池加热 | 热泵不工作，PTC持续给电池加热到10度停止 | 30 | A |  | 王少斌 | 45441.6626 | 王少斌 | 45608.4887
热管理.热泵系统控制.三电热管理控制 | 快充电池加热2 | 电源模式RUN 外温＜-10度 电池温度＜-10度 | 冷车开始快充，充电后半程充电功率降低，电池的请求电流低于充电桩的输出能力 | 热泵不工作，PTC会持续给电池加热，Heatpumpmd信号Only PTC | 20 | A |  | 王少斌 | 45441.6608 | 王少斌 | 45608.4887
热管理.热泵系统控制.三电热管理控制 | 快充电池加热1 | 电源模式RUN 外温低于-18度 | 冷车开始快充，监测电池温度＜-16度 | 热泵不工作，PTC给电池加热，Heatpumpmd信号Only PTC | 20 | A |  | 王少斌 | 45441.6567 | 王少斌 | 45608.4887
热管理.热泵系统控制.三电热管理控制 | 慢充无电池冷却 | 电源模式RUN 外温较高 | 高速行驶后使电池温度＞30度，立即开始慢充 | 热泵不给电池冷却，Heatpumpmd信号不包含Battery_Cooling | 30 | A |  | 王少斌 | 45441.6524 | 王少斌 | 45608.4887
热管理.舒适性空调功能.乘客舱空调设置 | 迎宾空调-迎宾开启后车辆上电 | 车辆外锁状态 | 携带蓝牙钥匙或遥控钥匙靠近车辆，或者NFC刷卡解锁车辆，触发迎宾空调，以25度Auto运行。 主驾占位上电 | 车辆上电后，空调恢复上次关闭时的设置。 | 10 | A |  | 王少斌 | 45441.6494 | 王少斌 | 45608.4735
热管理.舒适性空调功能.乘客舱空调设置 | 鼓风机After run-空调开启条件不满足 | 电源模式RUN 空调打开，Auto，运行5分钟 | 下电锁车 | 下电等待超过半分钟，鼓风机不运行。 | 10 | C |  | 王少斌 | 45441.6483 | 王少斌 | 45462.6115
热管理.舒适性空调功能.乘客舱空调设置 | 鼓风机After run-鼓风机运行中解锁车辆 | 电源模式RUN 空调打开，Auto，运行12分钟 | 下电锁车30s后鼓风机运行，运行1分钟后解锁车辆 | 鼓风机停止运行 | 15 | C |  | 王少斌 | 45441.6477 | 王少斌 | 45462.6115
热管理.热泵系统控制.三电热管理控制 | 升压充时电机温控 | 车辆为800V配置 外温较高 | 车辆高速行驶后，在充电功率较高的750V或500V充电桩快充，使电机水温升高到65度以上 | 压缩机工作给电机降温，充电过程中监控电机水温TMPEBCIntInltTem不高于75度，电机温度TMSttrTem不高于120度，油温EDUOilTem不高于90度 | 60 | A |  | 王少斌 | 45441.6404 | 王少斌 | 45462.6597
热管理.热泵系统控制.三电热管理控制 | 快充电池冷却-热失控控制 | 电源模式RUN 外温较高 快充中电池温度＞30度 热泵工作给电池冷却中 | 充电功率过高，电池温度一直升高到50度 | 压缩机功率逐步升高，电池温度到50度后开始限充电功率，防止热失控。 | 30 | A |  | 王少斌 | 45441.6323 | 王少斌 | 45441.6428
热管理.热泵系统控制.三电热管理控制 | 快充电池冷却退出 | 电源模式RUN 外温较高 快充中电池温度＞30度 热泵工作给电池冷却中 | 充电后半程充电功率下降或热泵冷却使电池温度小于25度 | 热泵电池冷却退出，Heatpumpmd信号不包含Battery_Cooling | 20 | A |  | 王少斌 | 45441.6302 | 王少斌 | 45608.4887
热管理.热泵系统控制.三电热管理控制 | 快充电池冷却 | 电源模式RUN 外温较高 | 高速行驶后快充或直接在180kw以上快充桩快充，监测电池温度＞30度 | 热泵工作给电池冷却，Heatpumpmd信号包含Battery_Cooling | 30 | A |  | 王少斌 | 45441.6289 | 王少斌 | 45608.4887
热管理.热泵系统控制.三电热管理控制 | 行车电池冷却退出 | 接上条 电源模式RUN 车辆行驶中 电池温度＞40度 热泵工作给电池冷却 | 均速或慢速行驶使电池温度降到38度以下 | 电池冷却退出，Heatpumpmd信号不包含Battery_Cooling | 20 | A |  | 王少斌 | 45441.6236 | 王少斌 | 45608.4887
热管理.热泵系统控制.三电热管理控制 | 行车电池冷却 | 电源模式RUN 车辆行驶中 | 高速行驶或急加急减速使电池温度＞40度 | 热泵工作给电池冷却，Heatpumpmd信号包含Battery_Cooling | 30 | A |  | 王少斌 | 45441.6215 | 王少斌 | 45608.4887
热管理.热泵系统控制.乘客舱温度控制 | 三电系统温控-夏季-非充电状态-静止状态1 | 夏季温度大于30度 非充电状态 车辆静止 电源模式RUN | 环境温度＞30度 设置空调温度低于环境温度 | 热泵切换模式HeatPumpMd = Cooling 压缩机开始工作，转速＞0。空调制冷迅速，效果良好。 | 5 | B |  | 王少斌 | 45441.4788 | 王少斌 | 45607.7338
热管理.热泵系统控制.乘客舱温度控制 | 三电系统温控-夏季-非充电状态-静止状态2 | 夏季温度大于30度 非充电状态 车辆静止 电源模式RUN | 设置空调温度Lo | 热泵为模式HeatPumpMd = Cooling 压缩机转速升高，舱内温度逐渐降低 | 10 | B |  | 王少斌 | 45441.4787 | 王少斌 | 45607.7338
热管理.热泵系统控制.乘客舱温度控制 | 三电系统温控-夏季-非充电状态-静止状态3 | 夏季温度大于30度 非充电状态 车辆静止 电源模式RUN | 舱内温度降低到设置温度 | 到达设置温度后，热泵间歇性停止工作，压缩机转速为0 | 10 | B |  | 王少斌 | 45441.4777 | 王少斌 | 45607.7338
热管理.热泵系统控制.乘客舱温度控制 | 三电系统温控-夏季-非充电状态-行驶状态-中速3 | 夏季温度大于30度 非充电状态 车辆行驶状态 速度在60-120km/h | 舱内温度降低到设置温度 | 到达设置温度后，热泵间歇性停止工作，压缩机转速为0 | 10 | B |  | 王少斌 | 45441.4743 | 王少斌 | 45607.7338
热管理.热泵系统控制.乘客舱温度控制 | 三电系统温控-夏季-非充电状态-行驶状态-中速2 | 夏季温度大于30度 非充电状态 车辆行驶状态 速度在60-120km/h | 设置空调温度Lo | 热泵为模式HeatPumpMd = Cooling 压缩机转速升高，舱内温度逐渐降低 | 10 | B |  | 王少斌 | 45441.4738 | 王少斌 | 45607.7338
热管理.热泵系统控制.乘客舱温度控制 | 三电系统温控-夏季-非充电状态-行驶状态-中速1 | 夏季温度大于30度 非充电状态 车辆行驶状态 速度在60-120km/h | 环境温度＞30度 设置空调温度低于环境温度 | 热泵切换模式HeatPumpMd = Cooling 压缩机开始工作，转速＞0。空调制冷迅速，效果良好。 | 5 | B |  | 王少斌 | 45441.4728 | 王少斌 | 45607.7338
热管理.热泵系统控制.乘客舱温度控制 | 三电系统温控-夏季-非充电状态-行驶状态-低速3 | 夏季温度大于30度 非充电状态 车辆行驶状态 速度在60km/h以下 | 舱内温度降低到设置温度 | 到达设置温度后，热泵间歇性停止工作，压缩机转速为0 | 10 | B |  | 王少斌 | 45441.4704 | 王少斌 | 45607.7338
热管理.热泵系统控制.乘客舱温度控制 | 三电系统温控-夏季-非充电状态-行驶状态-低速2 | 夏季温度大于30度 非充电状态 车辆行驶状态 速度在60km/h以下 | 设置空调温度Lo | 热泵为模式HeatPumpMd = Cooling 压缩机转速升高，舱内温度逐渐降低 | 10 | B |  | 王少斌 | 45441.4688 | 王少斌 | 45607.7338
热管理.热泵系统控制.乘客舱温度控制 | 三电系统温控-夏季-非充电状态-行驶状态-低速1 | 夏季温度大于30度 非充电状态 车辆行驶状态 速度在60km/h以下 | 环境温度＞30度 设置空调温度低于环境温度 | 热泵切换模式HeatPumpMd = Cooling 压缩机开始工作，转速＞0。空调制冷迅速，效果良好。 | 5 | B |  | 王少斌 | 45441.467 | 王少斌 | 45607.7338
热管理.热管理系统附件控制.AGS控制 | AGS开度全开-打开AC | 电源模式RUN 车辆装配有主动进气格栅 AGS工作中 | 打开空调AC，冷却风扇开始工作 | AGS开度全开 | 3 | C |  | 王少斌 | 45441.4438 | 王少斌 | 45462.6771
热管理.热管理系统附件控制.AGS控制 | AGS开度全开-车辆下电 | 电源模式RUN 车辆装配有主动进气格栅 AGS工作中 | 车辆下电到OFF | AGS开度全开，停止工作 | 3 | C |  | 王少斌 | 45441.4433 | 王少斌 | 45462.6771
热管理.热管理系统附件控制.AGS控制 | AGS开度随车速补偿 | 电源模式RUN 车辆装配有主动进气格栅 车辆行驶中，AGS有一定开度 | 车速大于60km/h，提高车速 | AGS开度随之减小 | 10 | C |  | 王少斌 | 45440.4824 | 王少斌 | 45440.4824
热管理.热管理系统附件控制.AGS控制 | AGS开度随电机冷切液温度调节2 | 接上条 电源模式RUN 车辆装配有主动进气格栅 | 停车怠速，使电机冷切液温度ITMPEBClntInltTem降低 | AGS开度随之减小 | 10 | C |  | 王少斌 | 45440.4799 | 王少斌 | 45440.4799
热管理.热管理系统附件控制.AGS控制 | AGS开度随电机冷切液温度调节1 | 电源模式RUN 车辆装配有主动进气格栅 | 高速行驶或急加急减速，监测电机冷切液温度ITMPEBClntInltTem升高 | AGS开度随之增加 | 10 | C |  | 王少斌 | 45440.4787 | 王少斌 | 45440.4794
热管理.热管理系统附件控制.AGS控制 | AGS开度随AC高压调节2 | 电源模式RUN 车辆装配有主动进气格栅 | 空调从Lo切到与外温相近，监测AC高压值IACHiSideFludPrs降低 | AGS开度随之减小 | 10 | C |  | 王少斌 | 45440.4778 | 王少斌 | 45440.4801
热管理.热管理系统附件控制.AGS控制 | AGS开度随AC高压调节1 | 电源模式RUN 车辆装配有主动进气格栅 | 空调开到Lo，监测AC高压值IACHiSideFludPrs升高 | AGS开度随之增加 | 10 | C |  | 王少斌 | 45440.4772 | 王少斌 | 45440.4772
热管理.热管理系统附件控制.冷却风扇控制 | 冷却风扇车速补偿 | 电源模式RUN AC开启 冷却风扇开启 | 车速大于60km/h，使车速逐渐升高 | 冷却风扇转速随车速升高而降低 | 5 | C |  | 王少斌 | 45440.461 | 王少斌 | 45462.6771
热管理.热管理系统附件控制.冷却风扇控制 | 冷却风扇AfterRun中上电 | 电源模式RUN AC未开启 冷却风扇开启 电机冷切液温度TMPEBClntInltTem＞55℃ | 停车，锁车下电到OFF 冷却风扇AfterRun 冷却风扇AfterRun运行时重新上电到RUN | 上RUN后冷却风扇继续工作 | 5 | C |  | 王少斌 | 45440.46 | 王少斌 | 45462.7713
热管理.热管理系统附件控制.冷却风扇控制 | 电机冷切液温度高于标定值后冷却风扇AfterRun | 电源模式RUN AC未开启 冷却风扇开启 电机冷切液温度TMPEBClntInltTem＞55℃ | 停车，锁车下电到OFF | 下电后冷却风扇持续运转一段时间使电机冷切液温度TMPEBClntInltTem小于55℃后停止 | 5 | C |  | 王少斌 | 45440.4581 | 王少斌 | 45462.7713
热管理.热管理系统附件控制.冷却风扇控制 | 电机冷切液温度低于标定值后冷却风扇关闭 | 电源模式RUN AC未开启 冷却风扇开启 电机冷切液温度TMPEBClntInltTem＞55℃ | 停车怠速使电机冷切液温度TMPEBClntInltTem＜55℃ | 冷却风扇关闭 | 5 | C |  | 王少斌 | 45440.4566 | 王少斌 | 45462.7713
热管理.热管理系统附件控制.冷却风扇控制 | 电机冷切液温度高于标定值后冷却风扇开启 | 电源模式RUN AC未开启 冷却风扇未开启 电机冷切液温度TMPEBClntInltTem＜55℃ | 高温下高速行驶或急加急减速使电机冷切液温度TMPEBClntInltTem＞55℃ | 冷却风扇开启 | 30 | C |  | 王少斌 | 45440.4556 | 王少斌 | 45462.7713
热管理.热管理系统附件控制.冷却风扇控制 | 冷却风扇转速随AC高压值变化 | 电源模式RUN AC开启 冷却风扇开启 | 把空调温度设置Lo，监测AC高压值IACHiSideFludPrs，与冷却风扇转速CoolngFanPWMFdbk | 随着AC高压值升高，冷却风扇转速CoolngFanPWMFdbk也升高 | 10 | C |  | 王少斌 | 45440.4456 | 王少斌 | 45440.4456
热管理.热管理系统附件控制.冷却风扇控制 | AC关闭后冷却风扇关闭 | 电源模式RUN AC开启 冷却风扇开启 电机冷切液温度TMPEBClntInltTem＜55℃ | 关闭空调AC | 冷却风扇关闭 | 5 | C |  | 王少斌 | 45440.443 | 王少斌 | 45462.7713
热管理.热管理系统附件控制.冷却风扇控制 | AC开启后冷却风扇开启 | 电源模式RUN AC未开启 冷却风扇未开启 电机冷切液温度TMPEBClntInltTem＜55℃ | 打开空调AC | 冷却风扇开启 | 5 | C |  | 王少斌 | 45439.6552 | 王少斌 | 45462.7709
热管理.空调扩展功能.风窗除雾加热 | 后风窗加热开关记忆-休眠唤醒不记忆 | 电源模式RUN 后风窗加热开启 | 车辆下电到OFF 锁车休眠 车辆唤醒上电到RUN | 后风窗加热和后视镜加热关闭，大屏后风窗加热按键熄灭 | 5 | B |  | 王少斌 | 45439.6402 | 王少斌 | 45608.4813
热管理.空调扩展功能.风窗除雾加热 | 后风窗加热关闭-运行30min | 电源模式RUN 后风窗加热开启 | 等待30min | 后风窗加热持续30分钟后关闭 | 30 | B |  | 王少斌 | 45439.6396 | 王少斌 | 45608.4813
热管理.空调扩展功能.风窗除雾加热 | 后风窗加热关闭-下电关闭 | 电源模式RUN 后风窗加热开启 | 车辆下电到OFF | 后风窗加热和后视镜加热关闭 | 2 | A |  | 王少斌 | 45439.6382 | 王少斌 | 45608.4813
热管理.空调扩展功能.风窗除雾加热 | 后风窗加热关闭-开关关闭 | 电源模式RUN 后风窗加热开启 | 点大屏后风窗加热按键 | 后风窗加热和后视镜加热关闭，大屏后风窗加热按键熄灭 | 2 | A |  | 王少斌 | 45439.6377 | 王少斌 | 45608.4813
热管理.空调扩展功能.风窗除雾加热 | 后风窗加热开启 | 电源模式RUN | 点大屏后风窗加热按键 | 后风窗加热和后视镜加热开启，大屏后风窗加热按键点亮 | 2 | A |  | 王少斌 | 45439.6366 | 王少斌 | 45608.4813
热管理.空调扩展功能.风窗除雾加热 | 前风窗除雾与后风窗加热联动（ITMS） | 电源模式RUN 空调开启 外温小于5度 | 点开关打开风窗除雾 | 风窗除雾开启，后风窗加热联动开启 | 3 | C |  | 王少斌 | 45438.7058 | 王少斌 | 45462.6308
热管理.空调扩展功能.风窗除雾加热 | 前风窗除雾时调节空调-开Auto除雾退出 | 电源模式RUN 空调开启 前风窗除雾开启 Auto不开启 | 开启空调Auto | 前风窗除雾退出 | 3 | B |  | 王少斌 | 45438.7032 | 王少斌 | 45608.4813
热管理.空调扩展功能.风窗除雾加热 | 前风窗除雾时调节空调-关AC不退出除雾 | 电源模式RUN 空调开启 前风窗除雾开启 | 关掉AC | 前风窗除雾保持开启，按键高亮 | 3 | B |  | 王少斌 | 45438.7028 | 王少斌 | 45608.4813
热管理.空调扩展功能.风窗除雾加热 | 前风窗除雾时调节空调-开启节能不退出除雾 | 电源模式RUN 空调开启 前风窗除雾开启 | 开启节能 | 前风窗除雾保持开启，按键高亮 | 3 | B |  | 王少斌 | 45438.7025 | 王少斌 | 45608.4813
热管理.空调扩展功能.风窗除雾加热 | 前风窗除雾时调节空调-调节循环模式不退出除雾 | 电源模式RUN 空调开启 前风窗除雾开启 | 切换空调循环模式为内循环或自动循环 | 前风窗除雾保持开启，按键高亮 | 5 | B |  | 王少斌 | 45438.7023 | 王少斌 | 45608.4813
热管理.空调扩展功能.风窗除雾加热 | 前风窗除雾时调节空调-保持吹窗不退出除雾 | 电源模式RUN 空调开启 前风窗除雾开启 | 调节空调吹风模式为吹窗吹脚、吹窗吹面、吹窗吹面吹脚三种 | 前风窗除雾保持开启，按键高亮 | 6 | B |  | 王少斌 | 45438.7 | 王少斌 | 45608.4813
热管理.空调扩展功能.风窗除雾加热 | 前风窗除雾时调节空调-调节风量不退出除雾 | 电源模式RUN 空调开启 前风窗除雾开启 | 调节空调风量 | 前风窗除雾保持开启，按键高亮 | 3 | B |  | 王少斌 | 45438.6991 | 王少斌 | 45608.4813
热管理.空调扩展功能.风窗除雾加热 | 前风窗除雾时调节空调-调节温度不退出除雾 | 电源模式RUN 空调开启 前风窗除雾开启 | 调节空调温度 | 前风窗除雾保持开启，按键高亮 | 3 | B |  | 王少斌 | 45438.6988 | 王少斌 | 45608.4813
热管理.空调扩展功能.风窗除雾加热 | 前风窗除雾关闭-下电关闭 | 电源模式RUN 空调开启 前风窗除雾开启 | 车辆下电到OFF | 空调关闭，风窗除雾关闭 | 3 | A |  | 王少斌 | 45438.6971 | 王少斌 | 45608.4813
热管理.空调扩展功能.风窗除雾加热 | 前风窗除雾关闭-随空调关闭 | 电源模式RUN 空调开启 前风窗除雾开启 | 关闭空调开关 | 风窗除雾关闭 | 3 | A |  | 王少斌 | 45438.6966 | 王少斌 | 45608.4813
热管理.空调扩展功能.风窗除雾加热 | 前风窗除雾开启-同步打开空调 | 电源模式RUN 空调开关OFF | 点风窗除雾按键 | 空调开启，出风模式切换到吹窗，风量切换到10档，循环模式切到外循环 | 3 | A |  | 王少斌 | 45438.696 | 王少斌 | 45608.4813
热管理.空调扩展功能.风窗除雾加热 | 前风窗除雾开启-开关开启 | 电源模式RUN 空调开启 Auto不打开 | 点风窗除雾按键 | 出风模式切换到吹窗，风量切换到10档，循环模式切到外循环 | 3 | A |  | 王少斌 | 45438.6957 | 王少斌 | 45608.4813
热管理.空调扩展功能.内外温显示 | 内外温APP显示-休眠后停止更新 | 车辆锁车休眠 | 查看APP内温外温显示 | 内温外温不再持续更新 | 15 | A |  | 王少斌 | 45438.6238 | 王少斌 | 45608.4768
热管理.空调扩展功能.内外温显示 | 内温显示-上电时内温持续更新 | 电源模式RUN | 查看APP内温显示 | 内温显示实时温度，观察一段时间内温可持续更新 | 15 | A |  | 王少斌 | 45438.6233 | 王少斌 | 45608.4768
热管理.空调扩展功能.内外温显示 | 外温更新-长休眠上电立即更新 | 电源模式RUN 车辆大于30的速度行驶超过10分钟 外温显示实时温度 | 锁车休眠时间大于45分钟 解锁上电 | A屏及APP上显示外温为实时车外温度 | 10 | A |  | 王少斌 | 45438.6177 | 王少斌 | 45608.4768
热管理.空调扩展功能.内外温显示 | 外温更新5 | 接上条，电源模式RUN 因短休眠外温不显示实时温度 | 以大于50km/h的速度行驶 | 外温立即更新到实时温度 | 10 | B |  | 王少斌 | 45438.6165 | 王少斌 | 45608.4768
热管理.空调扩展功能.内外温显示 | 外温更新4 | 接上条，电源模式RUN 因短休眠外温不显示实时温度 | 以30~50km/h的速度行驶 | 外温以N2速率缓慢更新到实时温度 | 10 | B |  | 王少斌 | 45438.6162 | 王少斌 | 45608.4768
热管理.空调扩展功能.内外温显示 | 外温更新3 | 接上条，电源模式RUN 因短休眠外温不显示实时温度 | 以15~30km/h的速度行驶 | 外温以N1速率缓慢更新到实时温度 | 10 | B |  | 王少斌 | 45438.6158 | 王少斌 | 45608.4768
热管理.空调扩展功能.内外温显示 | 外温更新2 | 接上条，电源模式RUN 因短休眠外温不显示实时温度 | 以小于15km/h的速度行驶 | 外温不更新 | 10 | B |  | 王少斌 | 45438.6145 | 王少斌 | 45608.4768
热管理.空调扩展功能.内外温显示 | 外温更新1 | 电源模式RUN 车辆大于30的速度行驶超过10分钟 外温显示实时温度 | 锁车休眠时间小于45分钟 解锁上电 | A屏及APP上显示外温为上次下电时存储的温度值 | 10 | B |  | 王少斌 | 45438.6119 | 王少斌 | 45608.4768
热管理.空调扩展功能.内外温显示 | 外温显示 | 电源模式RUN 车辆大于30的速度行驶超过10分钟 | 查看A屏及APP外温显示 | A屏及APP上显示实时外温 | 12 | A |  | 王少斌 | 45438.6105 | 王少斌 | 45608.4768
热管理.空调扩展功能.pm2.5 | Hepa功能关闭-下电关闭 | 电源模式RUN 车辆装备有PM2.5滤芯 空调开启 Hepa功能开启 | 车辆下电到OFF | Hepa功能关闭 | 2 | C |  | 王少斌 | 45438.5982 | 王少斌 | 45462.6219
热管理.空调扩展功能.pm2.5 | Hepa功能关闭-随空调关闭 | 电源模式RUN 车辆装备有PM2.5滤芯 空调开启 Hepa功能开启 | 关闭空调 | Hepa按键熄灭，功能关闭 | 2 | C |  | 王少斌 | 45438.5979 | 王少斌 | 45462.6219
热管理.空调扩展功能.pm2.5 | Hepa功能关闭-开关关闭 | 电源模式RUN 车辆装备有PM2.5滤芯 空调开启 Hepa功能开启 | 点空调界面Hepa按键 | Hepa按键熄灭，功能关闭 | 2 | C |  | 王少斌 | 45438.5975 | 王少斌 | 45462.6219
热管理.空调扩展功能.pm2.5 | Hepa功能开启-开关开启 | 电源模式RUN 车辆装备有PM2.5滤芯 空调开启 | 点空调界面Hepa按键 | Hepa按键点亮，功能开启 | 2 | C |  | 王少斌 | 45438.597 | 王少斌 | 45462.6219
热管理.空调扩展功能.pm2.5 | 车外pm2.5显示-网络值 | 电源模式RUN 车辆网络正常 | 查看大屏空调界面显示 | 大屏空调界面显示通过网络获取的当地PM2.5值 | 3 | C |  | 王少斌 | 45438.594 | 王少斌 | 45462.6219
热管理.空调扩展功能.pm2.5 | pm2.5浓度显示-严重污染 | 电源模式ON pm2.5传感器工作 | 车内继续点烟，监测InsdAirPrtclMtrCDC==301~500 | 大屏空调界面显示PM2.5对应数值，显示严重污染 | 5 | C |  | 王少斌 | 45438.5924 | 王少斌 | 45438.5924
热管理.空调扩展功能.pm2.5 | pm2.5浓度显示-重度污染 | 电源模式ON pm2.5传感器工作 | 车内点烟，监测InsdAirPrtclMtrCDC==201~300 | 大屏空调界面显示PM2.5对应数值，显示重度污染 | 5 | C |  | 王少斌 | 45438.5919 | 王少斌 | 45438.5919
热管理.空调扩展功能.pm2.5 | pm2.5浓度显示-中度污染 | 电源模式ON pm2.5传感器工作 | 车内继续点烟，监测InsdAirPrtclMtrCDC==151~200 | 大屏空调界面显示PM2.5对应数值，显示中度污染 | 5 | C |  | 王少斌 | 45438.5916 | 王少斌 | 45438.5916
热管理.空调扩展功能.pm2.5 | pm2.5浓度显示-轻度污染 | 电源模式ON pm2.5传感器工作 | 车内继续点烟，监测InsdAirPrtclMtrCDC==101~150 | 大屏空调界面显示PM2.5对应数值，显示轻度污染 | 5 | C |  | 王少斌 | 45438.5912 | 王少斌 | 45438.5912
热管理.空调扩展功能.pm2.5 | pm2.5浓度显示-良 | 电源模式ON pm2.5传感器工作 | 车内点烟，监测InsdAirPrtclMtrCDC==51~100 | 大屏空调界面显示PM2.5对应数值，显示良 | 5 | C |  | 王少斌 | 45438.5906 | 王少斌 | 45438.5906
热管理.空调扩展功能.pm2.5 | pm2.5浓度显示-优 | 电源模式ON pm2.5传感器工作 | 车内空气质量好，InsdAirPrtclMtrCDC==0~50 | 大屏空调界面显示PM2.5对应数值，显示优 | 5 | C |  | 王少斌 | 45438.59 | 王少斌 | 45438.59
热管理.空调扩展功能.pm2.5 | pm2.5功能开启 | 车辆下电，电源模式OFF pm2.5传感器不工作 | 车辆上电为RUN | PM2.5传感器开始工作，大屏空调界面显示PM2.5值 | 3 | C |  | 王少斌 | 45438.5879 | 王少斌 | 45438.5879
热管理.空调扩展功能.离子发生器 | 离子发生器关闭-Crank时不中断（ATC） | 电源模式RUN 空调开关on 离子发生器on | 踩制动使车辆上PT Ready | 鼓风机会中断，离子发生器持续开启，不会中断 | 2 | C |  | 王少斌 | 45438.5806 | 王少斌 | 45462.6219
热管理.空调扩展功能.离子发生器 | 离子发生器关闭-下电自动关闭 | 电源模式RUN 空调开关on 离子发生器on | 下电，电源模式OFF | 离子发生器自动关闭 | 2 | C |  | 王少斌 | 45438.5794 | 王少斌 | 45462.6219
热管理.空调扩展功能.离子发生器 | 离子发生器关闭-随空调自动关闭 | 电源模式RUN 空调开关on 离子发生器on | 关闭空调 | 离子发生器自动关闭，大屏离子发生器效果置灰 | 2 | C |  | 王少斌 | 45438.5787 | 王少斌 | 45462.6162
热管理.空调扩展功能.离子发生器 | 离子发生器开启-随空调自动开启 | 电源模式RUN 空调开关off | 开启空调 | 离子发生器自动开启，大屏离子发生器效果点亮 | 2 | C |  | 王少斌 | 45438.578 | 王少斌 | 45462.6162
热管理.舒适性空调功能.乘客舱空调设置 | 乘客舱空调循环模式-自动循环-空气质量监测 | 电源模式为RUN 空调开关on 空调Auto打开 循环模式auto | 在AQS传感器（前进气口）前点烟，使检测到空气污染 | 循环风门自动切到内循环，ACRcctnPcnt=100% | 3 | B |  | 王少斌 | 45438.5744 | 王少斌 | 45608.4735
热管理.舒适性空调功能.空调三区控制 | 空调三区控制-后排空调控制-风量全车同步1 | 车辆配置是三区空调 电源模式为RUN 空调开关on | 在后排空调界面调节风量 | 前排风量随之变化，前后排风量保持一致 | 2 | B |  | 王少斌 | 45436.7725 | 王少斌 | 45608.4751
热管理.舒适性空调功能.空调三区控制 | 空调三区控制-后排空调开关 | 车辆配置是三区空调 电源模式为RUN 空调开关on | 后排空调面板关闭空调 | 可单独关闭后排空调，前排空调不受影响 | 2 | A |  | 王少斌 | 45436.7712 | 王少斌 | 45608.4751
热管理.舒适性空调功能.空调三区控制 | 空调三区控制-后排空调控制-吹风模式单独调节 | 车辆配置是三区空调 电源模式为RUN 空调开关on | 在前排空调界面调节吹风模式 在后排空调界面调节吹风模式 | 前后排吹风模式可单独调节 | 3 | B |  | 王少斌 | 45436.7703 | 王少斌 | 45608.4751
热管理.舒适性空调功能.空调三区控制 | 空调三区控制-三区温度调节-后排温度单独调节 | 车辆配置是三区空调 电源模式为RUN 空调开关on Sync同步按键未选择 | 分别设置主驾、后排温度 | 主驾、后排温度可单独设置 | 2 | A |  | 王少斌 | 45436.7659 | 王少斌 | 45608.4751
热管理.舒适性空调功能.空调三区控制 | 空调三区控制-三区温度同步-同步下调节后排温度退出同步 | 车辆配置是三区空调 电源模式为RUN 空调开关on Sync同步开关on | 调节后排温度 | 后排温度可调节，同步Sync随之退出 | 2 | A |  | 王少斌 | 45436.7653 | 王少斌 | 45608.4751
热管理.舒适性空调功能.空调三区控制 | 空调三区控制-三区温度同步-同步下后排温度随主驾 | 车辆配置是三区空调 电源模式为RUN 空调开关on Sync同步开关on | 调节主驾温度 | 副驾、后排温度随之变化，与主驾温度保持一致 | 2 | A |  | 王少斌 | 45436.7647 | 王少斌 | 45608.4751
热管理.舒适性空调功能.空调三区控制 | 空调三区控制-三区温度同步-同步后排温度 | 车辆配置是三区空调 电源模式为RUN 空调开关on Sync同步按键未选择 | 分别设置主驾、后排温度 点Sync同步按键 | 后排温度同步为主驾温度一致 | 2 | A |  | 王少斌 | 45436.7629 | 王少斌 | 45608.4751
热管理.舒适性空调功能.空调双区控制 | 空调双区控制-后排空调控制-吹风模式-吹脚后排吹脚出风 | 车辆配置是双区空调 电源模式为RUN 空调开关on | 在前排空调界面调节吹风模式为吹脚 | 后排空调面板显示吹脚，后排空调脚步出风口出风，吹面出风口不出风 | 2 | B |  | 王少斌 | 45436.7557 | 王少斌 | 45462.6143
热管理.舒适性空调功能.空调双区控制 | 空调双区控制-后排空调控制-吹风模式-吹面后排吹面出风 | 车辆配置是双区空调 电源模式为RUN 空调开关on | 在前排空调界面调节吹风模式为吹面 | 后排空调面板显示吹面，后排空调吹面出风口出风，吹脚出风口不出风 | 2 | B |  | 王少斌 | 45436.7553 | 王少斌 | 45462.6143
热管理.舒适性空调功能.空调双区控制 | 空调双区控制-后排空调控制-吹风模式-吹窗后排不出风 | 车辆配置是双区空调 电源模式为RUN 空调开关on | 在前排空调界面调节吹风模式为吹窗 | 后排空调面板显示吹窗，后排空调不出风 | 2 | B |  | 王少斌 | 45436.7548 | 王少斌 | 45462.6143
热管理.舒适性空调功能.空调双区控制 | 空调双区控制-后排空调控制-风量全车同步变化 | 车辆配置是双区空调 电源模式为RUN 空调开关on | 后排空调面板上调节风量 | 前排风量随之变化，前后排风量保持一致 | 2 | A |  | 王少斌 | 45436.7494 | 王少斌 | 45608.4745
热管理.舒适性空调功能.空调双区控制 | 空调双区控制-后排空调控制-调节后排温度同步退出 | 车辆配置是双区空调 电源模式为RUN 空调开关on 同步Sync已选择 | 后排空调面板上调节温度 | 副驾温度随之变化，副驾后排温度保持一致，同时Sync退出 | 2 | A |  | 王少斌 | 45436.7483 | 王少斌 | 45608.4745
热管理.舒适性空调功能.空调双区控制 | 空调双区控制-后排空调控制-同步后排温度 | 车辆配置是双区空调 电源模式为RUN 空调开关on | 后排空调面板上调节温度 点同步SYnc按键 | 后排温度变为与主驾一致 | 2 | A |  | 王少斌 | 45436.7476 | 王少斌 | 45608.4745
热管理.舒适性空调功能.空调双区控制 | 空调双区控制-后排空调控制-后排随副驾温度变化 | 车辆配置是双区空调 电源模式为RUN 空调开关on | 调节副驾空调温度 | 后排面板温度随之变化，副驾后排温度保持一致 | 2 | A |  | 王少斌 | 45436.747 | 王少斌 | 45608.4745
热管理.舒适性空调功能.空调双区控制 | 空调双区控制-后排空调控制-副驾随后排温度变化 | 车辆配置是双区空调 电源模式为RUN 空调开关on | 后排空调面板上调节温度 | 副驾温度随之变化，副驾后排温度保持一致 | 2 | A |  | 王少斌 | 45436.7464 | 王少斌 | 45608.4745
热管理.舒适性空调功能.空调双区控制 | 空调双区控制-双区温度同步-主驾不随副驾温度变化 | 车辆配置是双区空调 电源模式为RUN 空调开关on 同步Sync开关on | 调节副驾温度 | 副驾温度可调节，同步Sync随之退出 | 2 | A |  | 王少斌 | 45436.7432 | 王少斌 | 45608.4745
热管理.舒适性空调功能.空调双区控制 | 空调双区控制-双区温度同步-副驾随主驾温度变化 | 车辆配置是双区空调 电源模式为RUN 空调开关on 同步Sync开关on | 调节主驾温度 | 副驾温度随之变化，与主驾温度保持一致 | 2 | A |  | 王少斌 | 45436.7421 | 王少斌 | 45608.4745
热管理.舒适性空调功能.空调双区控制 | 空调双区控制-双区温度同步-同步按键 | 车辆配置是双区空调 电源模式为RUN 空调开关on | 分别设置主副驾温度 点Sync同步按键 | 副驾温度同步为主驾温度一致 | 2 | A |  | 王少斌 | 45436.7408 | 王少斌 | 45608.4745
热管理.舒适性空调功能.空调双区控制 | 空调双区控制-双区温度调节 | 车辆配置是双区空调 电源模式为RUN 空调开关on 同步Sync按键未选择 | 分别设置主副驾温度 | 主副驾温度可单独设置 | 2 | A |  | 王少斌 | 45436.7397 | 王少斌 | 45608.4745
热管理.舒适性空调功能.乘客舱空调设置 | 乘客舱空调吹风模式-退出自动模式1 | 电源模式为RUN 空调开关on 空调Auto开关on | 选择任意主副驾出风口模式（自由风、左右扫风、避人吹、对人吹） | 空调auto退出，吹风模式变为吹面 | 3 | B |  | 王少斌 | 45436.7364 | 王少斌 | 45600.6662
热管理.舒适性空调功能.乘客舱空调设置 | 乘客舱空调吹风模式-自动调节 | 电源模式为RUN 空调开关on 吹风模式手动选择任意模式 | 打开空调auto | 大屏不显示具体吹风模式，由空调控制器根据温度自主调节 | 5 | A |  | 王少斌 | 45436.7336 | 王少斌 | 45608.4735
热管理.舒适性空调功能.乘客舱空调设置 | 乘客舱空调循环模式-自动循环 | 电源模式为RUN 空调开关on 空调Auto打开 | 循环模式选择auto | 循环风门根据温度湿度自动调节，在0~100%切换 | 10 | A |  | 王少斌 | 45436.7307 | 王少斌 | 45608.4735
热管理.舒适性空调功能.乘客舱空调设置 | 乘客舱空调循环模式-自动循环-雨刮洗涤 | 电源模式为RUN 空调开关on 空调Auto打开 循环模式auto | 打开雨刮洗涤 | 循环风门自动切到内循环，防止雨刮液味道进入舱内，雨刮洗涤挂刷完毕后切回原来的循环模式。 | 3 | B |  | 王少斌 | 45436.6499 | 王少斌 | 45608.4735
热管理.舒适性空调功能.乘客舱空调设置 | 乘客舱空调循环模式-自动循环-风窗除雾 | 电源模式为RUN 空调开关on 空调Auto打开 循环模式auto | 开启前风窗除雾 | 循环风门自动切到外循环 | 3 | B |  | 王少斌 | 45436.6472 | 王少斌 | 45608.4735
热管理.舒适性空调功能.乘客舱空调设置 | 乘客舱空调循环模式-自动循环-after run | 电源模式为RUN 空调开关on 空调Auto打开 | 下电锁车 | 锁车30s后鼓风机执行3分钟after run运行，循环风门自动切到外循环，吹干冷凝器 | 5 | B |  | 王少斌 | 45436.6458 | 王少斌 | 45608.4735
热管理.舒适性空调功能.乘客舱空调设置 | 乘客舱空调循环模式-自动循环-热通风 | 电源模式为RUN 空调开关off 车内温度大于30度 | 打开空调 AC开关on Auto开关on 循环模式为auto | 开启空调时循环风门会自动切到外循环，通风1分钟，然后自动切到内循环拉低车内温度 | 5 | B |  | 王少斌 | 45436.6445 | 王少斌 | 45608.4735
热管理.舒适性空调功能.乘客舱空调设置 | 乘客舱空调吹风模式-手动调节 | 电源模式为RUN 空调开关on | 空调界面手动选择吹窗、吹面、吹脚模式自由组合 | 风门电机根据设置切换，各方向出风正常 | 5 | A |  | 王少斌 | 45436.6425 | 王少斌 | 45608.4735
热管理.舒适性空调功能.乘客舱空调设置 | 乘客舱空调循环模式-内循环 | 电源模式为RUN 空调开关on | 手动调节循环模式为内循环 | 空调切换为强制内循环 | 2 | A |  | 王少斌 | 45436.6396 | 王少斌 | 45608.4735
热管理.舒适性空调功能.乘客舱空调设置 | 乘客舱空调循环模式-外循环 | 电源模式为RUN 空调开关on | 手动调节循环模式为外循环 | 吹风模式切为强制外循环 | 2 | A |  | 王少斌 | 45436.6381 | 王少斌 | 45608.4735
热管理.舒适性空调功能.乘客舱空调设置 | 乘客舱空调温度自动调节-急速降温 | 电源模式为RUN 空调开关off 环境温度大于25度 车内温度大于30度 空调界面急速降温开关打开 | 打开空调 AC开关on Auto开关on | 空调自动将温度调节为Lo，吹风2分钟，再恢复到之前的温度设置。 | 4 | C |  | 王少斌 | 45436.6348 | 王少斌 | 45462.6023
热管理.舒适性空调功能.乘客舱空调设置 | 乘客舱空调温度手动调节-调节主驾温度1 | 电源模式为RUN 空调开关on 空调AC打开 空调同步不打开 | 从Hi到Lo调节主驾温度 | 主驾温度变化，副驾温度不变化 任何温度下Hi时吹热风，Lo时吹冷风； 其他温度设置下感受吹风温度正常（注意设置温度与车内温度接近时AC会间歇工作） | 5 | A |  | 王少斌 | 45436.633 | 王少斌 | 45608.4735
热管理.舒适性空调功能.乘客舱空调设置 | 乘客舱空调风量自动调节-Auto下风量随循环模式变化-内循环 | 电源模式为RUN 空调开关on 空调AC打开 空调Auto打开 | 切换空调为内循环 | 内循环时风量明显变大 | 3 | B |  | 王少斌 | 45436.6267 | 王少斌 | 45600.6642
热管理.舒适性空调功能.乘客舱空调设置 | 乘客舱空调风量自动调节-Auto下风量随温度变化-温度升高 | 电源模式为RUN 空调开关on 空调AC打开 空调Auto打开 | 调节温度逐级升高到Hi | Hi为强制暖风，风量较大，设置温度越贴近车内温度风量越小 | 5 | B |  | 王少斌 | 45436.6257 | 王少斌 | 45600.6642
热管理.舒适性空调功能.乘客舱空调设置 | 乘客舱空调风量手动调节 | 电源模式为RUN 空调开关on | 从1到MAX依次调节风量 | 风量变化正常，每档风量有明显变化 | 5 | A |  | 王少斌 | 45436.6245 | 王少斌 | 45608.4735
热管理.舒适性空调功能.乘客舱空调设置 | 乘客舱空调Auto进入退出-调节循环模式Auto不退出1 | 电源模式为RUN 空调开关on 空调Auto打开 循环模式为auto | 手动切换为内循环模式 | 空调Auto不退出 | 2 | A |  | 王少斌 | 45436.6234 | 王少斌 | 45608.4735
热管理.舒适性空调功能.乘客舱空调设置 | 乘客舱空调Auto进入退出-调节出风口模式Auto退出 | 电源模式为RUN 空调开关on 空调Auto打开 | 手动切换出风口模式（左右扫风、对人吹等） | 出风模式切换到吹面，空调Auto退出 | 2 | A |  | 王少斌 | 45436.6231 | 王少斌 | 45608.4735
热管理.舒适性空调功能.乘客舱空调设置 | 乘客舱空调Auto进入退出-调节吹风模式Auto退出1 | 电源模式为RUN 空调开关on 空调Auto打开 | 前排手动调节出风模式（吹面、吹脚、除霜） | 空调Auto退出 | 2 | A |  | 王少斌 | 45436.6227 | 王少斌 | 45608.4735
热管理.舒适性空调功能.乘客舱空调设置 | 乘客舱空调Auto进入退出-调节温度Auto不退出3 | 电源模式为RUN 空调开关on 空调Auto打开 车辆配置三区空调 | 手动调节后排温度 | 空调Auto不退出 | 2 | A |  | 王少斌 | 45436.6202 | 王少斌 | 45608.4735
热管理.舒适性空调功能.乘客舱空调设置 | 乘客舱空调Auto进入退出-直接点Auto开关不退出 | 电源模式为RUN 空调开关on 空调Auto打开 | 点Auto按键 | Anto按键熄灭后立即点亮，不会退Auto | 2 | A |  | 王少斌 | 45436.6195 | 王少斌 | 45608.4735
热管理.舒适性空调功能.乘客舱空调设置 | 乘客舱空调Auto进入退出-调节风量Auto退出 | 电源模式为RUN 空调开关on 空调Auto打开 | 在前排或后排手动调节风量 | 空调Auto退出 | 2 | A |  | 王少斌 | 45436.6192 | 王少斌 | 45608.4735
热管理.舒适性空调功能.乘客舱空调设置 | 乘客舱空调节能进入退出-节能联动AC | 电源模式为RUN 空调开关on 空调AC开关off 空调节能开关off | 空调节能打开 | 空调AC随着打开 | 2 | B |  | 王少斌 | 45436.6184 | 王少斌 | 45462.613
热管理.舒适性空调功能.乘客舱空调设置 | 乘客舱空调节能进入退出-AC联动节能1 | 电源模式为RUN 空调开关on 空调AC开关on 空调节能开关on | 空调AC关闭 | 空调节能关闭 | 2 | B |  | 王少斌 | 45436.6179 | 王少斌 | 45600.6642
热管理.舒适性空调功能.乘客舱空调设置 | 乘客舱空调节能手动进入退出-空调节能开关进入 | 电源模式为RUN 空调开关on 空调AC开关on 空调节能开关off | 点空调节能按键 | 空调节能打开，风量相应变小 | 2 | B |  | 王少斌 | 45436.6175 | 王少斌 | 45600.6642
热管理.舒适性空调功能.乘客舱空调设置 | 乘客舱空调节能进入退出-切换驾驶模式进入 | 电源模式为RUN 空调开关on 空调AC开关on 空调节能开关off | 驾驶模式从非节能切换到节能模式 | 空调节能打开 | 2 | B |  | 王少斌 | 45436.6171 | 王少斌 | 45600.6642
热管理.舒适性空调功能.乘客舱空调设置 | 鼓风机After run-锁车后运行 | 电源模式RUN 空调打开，Auto，运行12分钟 | 下电锁车 | 下电半分钟后，空调鼓风机开始运行，持续3分钟。 | 15 | C |  | 王少斌 | 45436.6032 | 王少斌 | 45608.4735
热管理.舒适性空调功能.乘客舱空调设置 | 迎宾空调-迎宾开启 | 车辆外锁状态 | 携带蓝牙钥匙或遥控钥匙靠近车辆，或者NFC刷卡解锁车辆，车辆不上电保持电源模式OFF | 迎宾空调自动打开，以25度Auto运行。 | 5 | A |  | 王少斌 | 45436.5946 | 王少斌 | 45608.4735
热管理.舒适性空调功能.乘客舱空调设置 | 乘客舱空调自动关闭-下电 | 电源模式为RUN 空调开关on | C屏下电或锁车下电，电源模式变为OFF | 空调关闭 | 2 | A |  | 王少斌 | 45436.5918 | 王少斌 | 45608.4735
热管理.舒适性空调功能.乘客舱空调设置 | 乘客舱空调手动关闭-开关关闭 | 电源模式为RUN 空调开关on | 手动点空调开关按键关闭空调 | 空调关闭 | 2 | A |  | 王少斌 | 45436.5911 | 王少斌 | 45608.4735
热管理.舒适性空调功能.乘客舱空调设置 | 乘客舱空调手动打开-调节循环模式不打开 | 电源模式为RUN 空调开关off | 手动切换内外循环模式 | 空调不打开 | 2 | B |  | 王少斌 | 45436.5901 | 王少斌 | 45462.613
热管理.舒适性空调功能.乘客舱空调设置 | 乘客舱空调手动打开-调节出风模式打开 | 电源模式为RUN 空调开关off | 手动调节出风模式（吹面、吹脚、除霜） | 空调打开 | 2 | B |  | 王少斌 | 45436.5897 | 王少斌 | 45462.613
热管理.舒适性空调功能.乘客舱空调设置 | 乘客舱空调手动打开-调节温度打开 | 电源模式为RUN 空调开关off | 手动调节温度 | 空调打开 | 2 | B |  | 王少斌 | 45436.5893 | 王少斌 | 45462.613
热管理.舒适性空调功能.乘客舱空调设置 | 乘客舱空调手动打开-调节风量打开 | 电源模式为RUN 空调开关off | 手动调节风量 | 空调打开 | 2 | B |  | 王少斌 | 45436.5886 | 王少斌 | 45462.613
热管理.舒适性空调功能.乘客舱空调设置 | 乘客舱空调手动打开-开关打开 | 电源模式为RUN 空调开关off | 点大屏空调开关按键 | 空调打开，记忆上次关闭的设置 | 2 | A |  | 王少斌 | 45436.4795 | 王少斌 | 45608.4735
智舱.语音.语音控制 | 语音驾驶模式选项（左后）-调到个性化，车速120 | 电源模式车速120； 左后唤醒； | 1.语音唤醒 2.调到个性化 | 1.语音正常唤醒 5.不支持，提示主驾控制 | 1 | C |  | 董晨晨 | 45628.0165 | 董晨晨 | 45628.0165
智舱.语音.语音控制 | 语音驾驶模式选项（左后）-调到节能模式，车速120 | 电源模式车速120； 左后唤醒； | 1.语音唤醒 2.调到节能模式 | 1.语音正常唤醒 4.不支持，提示主驾控制 | 1 | C |  | 董晨晨 | 45628.0165 | 董晨晨 | 45628.0165
智舱.语音.语音控制 | 语音驾驶模式选项（左后）-调到舒适模式，车速120 | 电源模式车速120； 左后唤醒； | 1.语音唤醒 2.调到舒适模式 | 1.语音正常唤醒 3.不支持，提示主驾控制 | 1 | C |  | 董晨晨 | 45628.0165 | 董晨晨 | 45628.0165
智舱.语音.语音控制 | 语音驾驶模式选项（左后）-调到运动模式，车速120 | 电源模式车速120； 左后唤醒； | 1.语音唤醒 2.调到运动模式 | 1.语音正常唤醒 2.不支持，提示主驾控制 | 1 | C |  | 董晨晨 | 45628.0165 | 董晨晨 | 45628.0165
智舱.语音.语音控制 | 语音驾驶模式选项（右后）-调到个性化，车速120 | 电源模式车速120； 右后唤醒； | 1.语音唤醒 2.调到个性化 | 1.语音正常唤醒 5.不支持，提示主驾控制 | 1 | C |  | 董晨晨 | 45628.0165 | 董晨晨 | 45628.0165
智舱.语音.语音控制 | 语音驾驶模式选项（右后）-调到节能模式，车速120 | 电源模式车速120； 右后唤醒； | 1.语音唤醒 2.调到节能模式 | 1.语音正常唤醒 4.不支持，提示主驾控制 | 1 | C |  | 董晨晨 | 45628.0165 | 董晨晨 | 45628.0165
智舱.语音.语音控制 | 语音驾驶模式选项（右后）-调到舒适模式，车速120 | 电源模式车速120； 右后唤醒； | 1.语音唤醒 2.调到舒适模式 | 1.语音正常唤醒 3.不支持，提示主驾控制 | 1 | C |  | 董晨晨 | 45628.0165 | 董晨晨 | 45628.0165
智舱.语音.语音控制 | 语音驾驶模式选项（右后）-调到运动模式，车速120 | 电源模式车速120； 右后唤醒； | 1.语音唤醒 2.调到运动模式 | 1.语音正常唤醒 2.不支持，提示主驾控制 | 1 | C |  | 董晨晨 | 45628.0165 | 董晨晨 | 45628.0165
智舱.语音.语音控制 | 语音驾驶模式选项（副驾）-调到个性化，车速120 | 电源模式车速120； 副驾唤醒； | 1.语音唤醒 2.调到个性化 | 1.语音正常唤醒 5.不支持，提示主驾控制 | 1 | C |  | 董晨晨 | 45628.0165 | 董晨晨 | 45628.0165
智舱.语音.语音控制 | 语音驾驶模式选项（副驾）-调到节能模式，车速120 | 电源模式车速120； 副驾唤醒； | 1.语音唤醒 2.调到节能模式 | 1.语音正常唤醒 4.不支持，提示主驾控制 | 1 | C |  | 董晨晨 | 45628.0165 | 董晨晨 | 45628.0165
智舱.语音.语音控制 | 语音驾驶模式选项（副驾）-调到舒适模式，车速120 | 电源模式车速120； 副驾唤醒； | 1.语音唤醒 2.调到舒适模式 | 1.语音正常唤醒 3.不支持，提示主驾控制 | 1 | C |  | 董晨晨 | 45628.0165 | 董晨晨 | 45628.0165
智舱.语音.语音控制 | 语音驾驶模式选项（副驾）-调到运动模式，车速120 | 电源模式车速120； 副驾唤醒； | 1.语音唤醒 2.调到运动模式 | 1.语音正常唤醒 2.不支持，提示主驾控制 | 1 | C |  | 董晨晨 | 45628.0165 | 董晨晨 | 45628.0165
智舱.语音.语音控制 | 语音驾控选项-关闭车身稳定，车速120 | 电源模式车速120； 车身稳定已打开； 语音正常唤醒； | 关闭车身稳定 | 语音反馈可以关闭，随后关闭车身稳定 | 1 | C |  | 董晨晨 | 45628.0165 | 董晨晨 | 45628.0165
智舱.语音.语音控制 | 语音驾控选项-打开车身稳定，车速120 | 电源模式车速120； 语音正常唤醒； | 打开车身稳定 | 语音反馈可以打开，随后打开车身稳定 | 1 | C |  | 董晨晨 | 45628.0165 | 董晨晨 | 45628.0165
智舱.语音.语音控制 | 语音驾控选项-关闭ICS智能舒适制动，车速120 | 电源模式车速120； ICS智能舒适制动已打开； 语音正常唤醒； | 关闭ICS智能舒适制动 | 语音反馈可以关闭，随后关闭ICS智能舒适制动 | 1 | C |  | 董晨晨 | 45628.0165 | 董晨晨 | 45628.0165
智舱.语音.语音控制 | 语音驾控选项-打开ICS智能舒适制动，车速120 | 电源模式车速120； 语音正常唤醒； | 打开ICS智能舒适制动 | 语音反馈可以打开，随后打开ICS智能舒适制动 | 1 | C |  | 董晨晨 | 45628.0165 | 董晨晨 | 45628.0165
智舱.语音.语音控制 | 语音驾控选项-关闭自动驻车，车速120 | 电源模式车速120； 自动驻车已打开； 语音正常唤醒； | 关闭自动驻车 | 语音反馈可以关闭，随后关闭自动驻车 | 1 | C |  | 董晨晨 | 45628.0165 | 董晨晨 | 45628.0165
智舱.语音.语音控制 | 语音驾控选项-打开自动驻车，车速120 | 电源模式车速120； 语音正常唤醒； | 打开自动驻车 | 语音反馈可以打开，随后打开自动驻车 | 1 | C |  | 董晨晨 | 45628.0165 | 董晨晨 | 45628.0165
智舱.语音.语音控制 | 语音驾控选项-能量回收关闭，车速120 | 电源模式车速120； 语音正常唤醒； | 能量回收关闭 | 语音反馈可以关闭，随后能量回收关闭 | 1 | C |  | 董晨晨 | 45628.0165 | 董晨晨 | 45628.0165
智舱.语音.语音控制 | 语音驾控选项-能量回收调整到低，车速120 | 电源模式车速120； 语音正常唤醒； | 能量回收调整到低 | 语音反馈可以打开，随后能量回收调整到低 | 1 | C |  | 董晨晨 | 45628.0165 | 董晨晨 | 45628.0165
智舱.语音.语音控制 | 语音驾控选项-能量回收调整到标准，车速120 | 电源模式车速120； 语音正常唤醒； | 能量回收调整到标准 | 语音反馈可以打开，随后能量回收调整到标准 | 1 | C |  | 董晨晨 | 45628.0165 | 董晨晨 | 45628.0165
智舱.语音.语音控制 | 语音驾控选项-打开超级节能lite（VGUI 可见可说），车速120 | 电源模式车速120； 超级节能lite选项展示在C屏； 语音正常唤醒； | 打开超级节能lite（VGUI 可见可说） | 语音反馈可以打开，随后打开超级节能lite（VGUI 可见可说） | 1 | C |  | 董晨晨 | 45628.0165 | 董晨晨 | 45628.0165
智舱.语音.语音控制 | 语音驾控选项-退出超级节能，车速120 | 电源模式车速120； 已打开超级节能； 语音正常唤醒； | 退出超级节能 | 语音反馈可以退出，随后退出超级节能 | 1 | C |  | 董晨晨 | 45628.0165 | 董晨晨 | 45628.0165
智舱.语音.语音控制 | 语音驾控选项-打开超级节能，车速120 | 电源模式车速120； 语音正常唤醒； | 打开超级节能 | 语音反馈可以打开，随后打开超级节能 | 1 | C |  | 董晨晨 | 45628.0165 | 董晨晨 | 45628.0165
智舱.语音.语音控制 | 语音驾控选项-个性化驾驶模式下参数的调整（VGUI 可见可说），车速120 | 电源模式车速120； C屏在个性化驾驶模式下参数的调整界面； 语音正常唤醒； | 个性化驾驶模式下参数的调整（VGUI 可见可说） | 语音反馈可以打开，随后可执行个性化驾驶模式下参数的调整（VGUI 可见可说） | 1 | C |  | 董晨晨 | 45628.0165 | 董晨晨 | 45628.0165
智舱.语音.语音控制 | 语音驾控选项-调整到个性化，车速120 | 电源模式车速120； 语音正常唤醒； | 调整到个性化 | 语音反馈可以打开，随后调整到个性化 | 1 | C |  | 董晨晨 | 45628.0165 | 董晨晨 | 45628.0165
智舱.语音.语音控制 | 语音驾控选项-调整到运动模式，车速120 | 电源模式车速120； 语音正常唤醒； | 调整到运动模式 | 语音反馈可以打开，随后调整到运动模式 | 1 | C |  | 董晨晨 | 45628.0165 | 董晨晨 | 45628.0165
智舱.语音.语音控制 | 语音驾控选项-调整到节能模式，车速120 | 电源模式车速120； 语音正常唤醒； | 调整到节能模式 | 语音反馈可以打开，随后调整到节能模式 | 1 | C |  | 董晨晨 | 45628.0165 | 董晨晨 | 45628.0165
智舱.语音.语音控制 | 语音驾控选项-调整到舒适模式，车速120 | 电源模式车速120； 语音正常唤醒； | 调整到舒适模式 | 语音反馈可以打开，随后调整到舒适模式 | 1 | C |  | 董晨晨 | 45628.0165 | 董晨晨 | 45628.0165
智舱.语音.语音控制 | 语音音量选项-随速音量补偿打开/关闭，车速120 | 电源模式车速120； 语音正常唤醒； 随速音量补偿已关闭/打开； | 随速音量补偿打开/关闭 | 语音反馈可以执行，随后随速音量补偿打开/关闭 | 1 | C |  | 董晨晨 | 45628.0165 | 董晨晨 | 45628.0165
智舱.语音.语音控制 | 语音音量选项-取消静音，车速120 | 电源模式车速120； 语音正常唤醒； | 取消静音 | 语音反馈可以执行，随后取消静音 | 1 | C |  | 董晨晨 | 45628.0165 | 董晨晨 | 45628.0165
智舱.语音.语音控制 | 语音音量选项-关闭声音，车速120 | 电源模式车速120； 语音正常唤醒； | 关闭声音 | 语音反馈可以执行，随后关闭声音 | 1 | C |  | 董晨晨 | 45628.0165 | 董晨晨 | 45628.0165
智舱.语音.语音控制 | 语音音量选项-导航音量调到40%，车速120 | 电源模式车速120； 语音正常唤醒； | 导航音量调到40% | 语音反馈可以执行，随后导航音量调到40% | 1 | C |  | 董晨晨 | 45628.0165 | 董晨晨 | 45628.0165
智舱.语音.语音控制 | 语音音量选项-通讯音量小一点，车速120 | 电源模式车速120； 语音正常唤醒； | 通讯音量小一点 | 语音反馈可以执行，随后通讯音量小一点 | 1 | C |  | 董晨晨 | 45628.0165 | 董晨晨 | 45628.0165
智舱.语音.语音控制 | 语音音量选项-通讯音量大一点，车速120 | 电源模式车速120； 语音正常唤醒； | 通讯音量大一点 | 语音反馈可以执行，随后通讯音量大一点 | 1 | C |  | 董晨晨 | 45628.0165 | 董晨晨 | 45628.0165
智舱.语音.语音控制 | 语音音量选项-语音音量小一点，车速120 | 电源模式车速120； 语音正常唤醒； | 语音音量小一点 | 语音反馈可以执行，随后语音音量小一点 | 1 | C |  | 董晨晨 | 45628.0165 | 董晨晨 | 45628.0165
智舱.语音.语音控制 | 语音音量选项-语音音量大一点，车速120 | 电源模式车速120； 语音正常唤醒； | 语音音量大一点 | 语音反馈可以执行，随后语音音量大一点 | 1 | C |  | 董晨晨 | 45628.0165 | 董晨晨 | 45628.0165
智舱.语音.语音控制 | 语音音量选项-音乐音量小一点，车速120 | 电源模式车速120； 语音正常唤醒； | 音乐音量小一点 | 语音反馈可以执行，随后音乐音量小一点 | 1 | C |  | 董晨晨 | 45628.0165 | 董晨晨 | 45628.0165
智舱.语音.语音控制 | 语音音量选项-音乐音量大一点，车速120 | 电源模式车速120； 语音正常唤醒； | 音乐音量大一点 | 语音反馈可以执行，随后音乐音量大一点 | 1 | C |  | 董晨晨 | 45628.0165 | 董晨晨 | 45628.0165
智舱.语音.语音控制 | 语音音量选项-音量调到30%，车速120 | 电源模式车速120； 语音正常唤醒； | 音量调到30% | 语音反馈可以执行，随后音量调到30% | 1 | C |  | 董晨晨 | 45628.0165 | 董晨晨 | 45628.0165
智舱.语音.语音控制 | 语音音量选项-音量小一点，车速120 | 电源模式车速120； 语音正常唤醒； | 音量小一点 | 语音反馈可以执行，随后音量小一点 | 1 | C |  | 董晨晨 | 45628.0165 | 董晨晨 | 45628.0165
智舱.语音.语音控制 | 语音音量选项-音量大一点，车速120 | 电源模式车速120； 语音正常唤醒； | 音量大一点 | 语音反馈可以执行，随后音量大一点 | 1 | C |  | 董晨晨 | 45628.0165 | 董晨晨 | 45628.0165
智舱.语音.语音控制 | 语音阅读灯（左后）-关闭所有阅读灯，车速120 | 电源模式车速120； 阅读灯已打开； 左后唤醒； | 关闭所有阅读灯 | 关闭对应位置阅读灯 | 1 | C |  | 董晨晨 | 45628.0165 | 董晨晨 | 45628.0165
智舱.语音.语音控制 | 语音阅读灯（左后）-打开所有阅读灯，车速120 | 电源模式车速120； 左后唤醒； | 打开所有阅读灯 | 点亮所有位置阅读灯 | 1 | C |  | 董晨晨 | 45628.0165 | 董晨晨 | 45628.0165
智舱.语音.语音控制 | 语音阅读灯（左后）-关闭，车速120 | 电源模式车速120； 阅读灯已打开； 左后唤醒； | 关闭阅读灯 | 关闭对应位置阅读灯 | 1 | C |  | 董晨晨 | 45628.0165 | 董晨晨 | 45628.0165
智舱.语音.语音控制 | 语音阅读灯（左后）-打开，车速120 | 电源模式车速120； 左后唤醒； | 打开阅读灯 | 点亮对应位置阅读灯 | 1 | C |  | 董晨晨 | 45628.0165 | 董晨晨 | 45628.0165
智舱.语音.语音控制 | 语音阅读灯（右后）-关闭所有阅读灯，车速120 | 电源模式车速120； 阅读灯已打开； 右后唤醒； | 关闭所有阅读灯 | 关闭对应位置阅读灯 | 1 | C |  | 董晨晨 | 45628.0165 | 董晨晨 | 45628.0165
智舱.语音.语音控制 | 语音阅读灯（右后）-打开所有阅读灯，车速120 | 电源模式车速120； 右后唤醒； | 打开所有阅读灯 | 点亮所有位置阅读灯 | 1 | C |  | 董晨晨 | 45628.0165 | 董晨晨 | 45628.0165
智舱.语音.语音控制 | 语音阅读灯（右后）-关闭，车速120 | 电源模式车速120； 阅读灯已打开； 右后唤醒； | 关闭阅读灯 | 关闭对应位置阅读灯 | 1 | C |  | 董晨晨 | 45628.0165 | 董晨晨 | 45628.0165
智舱.语音.语音控制 | 语音阅读灯（右后）-打开，车速120 | 电源模式车速120； 右后唤醒； | 打开阅读灯 | 点亮对应位置阅读灯 | 1 | C |  | 董晨晨 | 45628.0165 | 董晨晨 | 45628.0165
智舱.语音.语音控制 | 语音阅读灯（副驾）-关闭所有阅读灯，车速120 | 电源模式车速120； 阅读灯已打开； 副驾唤醒； | 关闭所有阅读灯 | 关闭对应位置阅读灯 | 1 | C |  | 董晨晨 | 45628.0165 | 董晨晨 | 45628.0165
智舱.语音.语音控制 | 语音阅读灯（副驾）-打开所有阅读灯，车速120 | 电源模式车速120； 副驾唤醒； | 打开所有阅读灯 | 点亮所有位置阅读灯 | 1 | C |  | 董晨晨 | 45628.0165 | 董晨晨 | 45628.0165
智舱.语音.语音控制 | 语音阅读灯（副驾）-关闭，车速120 | 电源模式车速120； 阅读灯已打开； 副驾唤醒； | 关闭阅读灯 | 关闭对应位置阅读灯 | 1 | C |  | 董晨晨 | 45628.0165 | 董晨晨 | 45628.0165
智舱.语音.语音控制 | 语音阅读灯（副驾）-打开，车速120 | 电源模式车速120； 副驾唤醒； | 打开阅读灯 | 点亮对应位置阅读灯 | 1 | C |  | 董晨晨 | 45628.0165 | 董晨晨 | 45628.0165
智舱.语音.语音控制 | 语音门锁选项-尾门开启高度调到最低，车速120 | 电源模式车速120； 语音正常唤醒 | 尾门开启高度调到最低 | 语音反馈可以调节，随后尾门开启高度调到最低 | 1 | C |  | 董晨晨 | 45628.0165 | 董晨晨 | 45628.0165
智舱.语音.语音控制 | 语音门锁选项-尾门开启高度调到最高，车速120 | 电源模式车速120； 语音正常唤醒 | 尾门开启高度调到最高 | 语音反馈可以调节，随后尾门开启高度调到最高 | 1 | C |  | 董晨晨 | 45628.0165 | 董晨晨 | 45628.0165
智舱.语音.语音控制 | 语音门锁选项-童锁关闭，车速120 | 电源模式车速120； 童锁已打开； 语音正常唤醒 | 童锁关闭 | 语音反馈可以关闭，随后童锁关闭 | 1 | C |  | 董晨晨 | 45628.0165 | 董晨晨 | 45628.0165
智舱.语音.语音控制 | 语音门锁选项-童锁打开，车速120 | 电源模式车速120； 语音正常唤醒 | 童锁打开 | 语音反馈可以打开，随后童锁打开 | 1 | C |  | 董晨晨 | 45628.0165 | 董晨晨 | 45628.0165
智舱.语音.语音控制 | 语音门锁选项-童锁生效范围调整到全后排，车速120 | 电源模式车速120； 语音正常唤醒 | 童锁生效范围调整到全后排 | 语音反馈可以调节，随后童锁生效范围调整到全后排 | 1 | C |  | 董晨晨 | 45628.0165 | 董晨晨 | 45628.0165
智舱.语音.语音控制 | 语音门锁选项-童锁生效范围调整到右后，车速120 | 电源模式车速120； 语音正常唤醒 | 童锁生效范围调整到右后 | 语音反馈可以调节，随后童锁生效范围调整到右后 | 1 | C |  | 董晨晨 | 45628.0165 | 董晨晨 | 45628.0165
智舱.语音.语音控制 | 语音门锁选项-童锁生效范围调整到左后，车速120 | 电源模式车速120； 语音正常唤醒 | 童锁生效范围调整到左后 | 语音反馈可以调节，随后童锁生效范围调整到左后 | 1 | C |  | 董晨晨 | 45628.0165 | 董晨晨 | 45628.0165
智舱.语音.语音控制 | 语音门锁选项-锁车自动关窗关闭，车速120 | 电源模式车速120； 锁车自动关窗已打开； 语音正常唤醒 | 锁车自动关窗关闭 | 语音反馈可以关闭，随后锁车自动关窗关闭 | 1 | C |  | 董晨晨 | 45628.0165 | 董晨晨 | 45628.0165
智舱.语音.语音控制 | 语音门锁选项-锁车自动关窗打开，车速120 | 电源模式车速120； 语音正常唤醒 | 锁车自动关窗打开 | 语音反馈可以打开，随后锁车自动关窗打开 | 1 | C |  | 董晨晨 | 45628.0165 | 董晨晨 | 45628.0165
智舱.语音.语音控制 | 语音门锁选项-车窗全开，车速120 | 电源模式车速120； 语音正常唤醒 | 车窗全开 | 语音反馈可以执行，随后车窗全开 | 1 | C |  | 董晨晨 | 45628.0165 | 董晨晨 | 45628.0165
智舱.语音.语音控制 | 语音门锁选项-车窗全关，车速120 | 电源模式车速120； 语音正常唤醒 | 车窗全关 | 语音反馈可以执行，随后车窗全关 | 1 | C |  | 董晨晨 | 45628.0165 | 董晨晨 | 45628.0165
智舱.语音.语音控制 | 语音门锁选项-车窗通风，车速120 | 电源模式车速120； 语音正常唤醒 | 车窗通风 | 语音反馈可以执行，随后打开车窗通风 | 1 | C |  | 董晨晨 | 45628.0165 | 董晨晨 | 45628.0165
智舱.语音.语音控制 | 语音通用选项-退出洗车模式，车速120 | 电源模式车速120； 已进入洗车模式； 语音正常唤醒； | 退出洗车模式 | 语音反馈可以退出，随后退出洗车模式 | 1 | C |  | 董晨晨 | 45628.0165 | 董晨晨 | 45628.0165
智舱.语音.语音控制 | 语音通用选项-进入洗车模式，车速120 | 电源模式车速120； 语音正常唤醒； | 进入洗车模式 | 语音反馈可以进入，随后进入洗车模式 | 1 | C |  | 董晨晨 | 45628.0165 | 董晨晨 | 45628.0165
智舱.语音.语音控制 | 语音通用选项-悬架服务模式关闭，车速120 | 电源模式车速120； 悬架服务模式已打开； 语音正常唤醒； | 悬架服务模式关闭 | 语音反馈可以关闭，随后悬架服务模式关闭 | 1 | C |  | 董晨晨 | 45628.0165 | 董晨晨 | 45628.0165
智舱.语音.语音控制 | 语音通用选项-悬架服务模式打开，车速120 | 电源模式车速120； 语音正常唤醒； | 悬架服务模式打开 | 语音反馈可以打开，随后悬架服务模式打开 | 1 | C |  | 董晨晨 | 45628.0165 | 董晨晨 | 45628.0165
智舱.语音.语音控制 | 语音通用选项-雨刮维护模式关闭，车速120 | 电源模式车速120； 雨刮维护模式已打开； 语音正常唤醒； | 雨刮维护模式关闭 | 语音反馈可以关闭，随后雨刮维护模式关闭 | 1 | C |  | 董晨晨 | 45628.0165 | 董晨晨 | 45628.0165
智舱.语音.语音控制 | 语音通用选项-雨刮维护模式打开，车速120 | 电源模式车速120； 语音正常唤醒； | 雨刮维护模式打开 | 语音反馈可以打开，随后雨刮维护模式打开 | 1 | C |  | 董晨晨 | 45628.0165 | 董晨晨 | 45628.0165
智舱.语音.语音控制 | 语音通用选项-右侧卡片设置为地图，车速120 | 电源模式车速120； 语音正常唤醒； | 右侧卡片设置为地图 | 语音反馈可以设置，随后右侧卡片设置为地图 | 1 | C |  | 董晨晨 | 45628.0165 | 董晨晨 | 45628.0165
智舱.语音.语音控制 | 语音通用选项-左侧卡片设置为行程，车速120 | 电源模式车速120； 语音正常唤醒； | 左侧卡片设置为行程 | 语音反馈可以设置，随后左侧卡片设置为行程 | 1 | C |  | 董晨晨 | 45628.0165 | 董晨晨 | 45628.0165
智舱.语音.语音控制 | 语音连接选项-移动数据调到4G，车速120 | 电源模式车速120； 语音正常唤醒； | 移动数据调到4G | 语音反馈可以调节，随后移动数据调到4G | 1 | C |  | 董晨晨 | 45628.0165 | 董晨晨 | 45628.0165
智舱.语音.语音控制 | 语音连接选项-移动数据调到自动5G，车速120 | 电源模式车速120； 语音正常唤醒； | 移动数据调到自动5G | 语音反馈可以调节，随后.移动数据调到自动5G | 1 | C |  | 董晨晨 | 45628.0165 | 董晨晨 | 45628.0165
智舱.语音.语音控制 | 语音连接选项-关闭无线网络，车速120 | 电源模式车速120； 无线网络已打开； 语音正常唤醒； | 关闭无线网络 | 语音反馈可以关闭，随后关闭无线网络 | 1 | C |  | 董晨晨 | 45628.0165 | 董晨晨 | 45628.0165
智舱.语音.语音控制 | 语音连接选项-打开无线网络，车速120 | 电源模式车速120； 语音正常唤醒； | 打开无线网络 | 语音反馈可以打开，随后打开无线网络 | 1 | C |  | 董晨晨 | 45628.0165 | 董晨晨 | 45628.0165
智舱.语音.语音控制 | 语音连接选项-关闭车辆热点，车速120 | 电源模式车速120； 车辆热点已打开； 语音正常唤醒； | 关闭车辆热点 | 语音反馈可以关闭，随后关闭车辆热点 | 1 | C |  | 董晨晨 | 45628.0165 | 董晨晨 | 45628.0165
智舱.语音.语音控制 | 语音连接选项-打开车辆热点，车速120 | 电源模式车速120； 语音正常唤醒； | 打开车辆热点 | 语音反馈可以打开，随后打开车辆热点 | 1 | C |  | 董晨晨 | 45628.0165 | 董晨晨 | 45628.0165
智舱.语音.语音控制 | 语音连接选项-关闭蓝牙，车速120 | 电源模式车速120； 蓝牙已打开； 语音正常唤醒； | 关闭蓝牙 | 语音反馈可以关闭，随后关闭蓝牙 | 1 | C |  | 董晨晨 | 45628.0165 | 董晨晨 | 45628.0165
智舱.语音.语音控制 | 语音连接选项-打开蓝牙，车速120 | 电源模式车速120； 语音正常唤醒； | 打开蓝牙 | 语音反馈可以打开，随后打开蓝牙 | 1 | C |  | 董晨晨 | 45628.0165 | 董晨晨 | 45628.0165
智舱.语音.语音控制 | 语音车窗（儿童车窗锁未开）(左后)-车窗调到82%，车速120 | 电源模式车速120； 左后唤醒； | 车窗调到82% | 打开对应位置车窗调到82% | 1 | C |  | 董晨晨 | 45628.0165 | 董晨晨 | 45628.0165
智舱.语音.语音控制 | 语音车窗（儿童车窗锁未开）(左后)-车窗打开一半，车速120 | 电源模式车速120； 左后唤醒； | 车窗打开一半 | 打开对应位置车窗一半 | 1 | C |  | 董晨晨 | 45628.0165 | 董晨晨 | 45628.0165
智舱.语音.语音控制 | 语音车窗（儿童车窗锁未开）(左后)-关闭车窗，车速120 | 电源模式车速120； 左后唤醒； | 关闭车窗 | 关闭对应位置车窗 | 1 | C |  | 董晨晨 | 45628.0165 | 董晨晨 | 45628.0165
智舱.语音.语音控制 | 语音车窗（儿童车窗锁未开）(左后)-打开车窗9，车速120 | 电源模式车速120； 左后唤醒； | 打开车窗9 | 打开对应位置车窗 | 1 | C |  | 董晨晨 | 45628.0165 | 董晨晨 | 45628.0165
智舱.语音.语音控制 | 语音车窗（儿童车窗锁未开）(左后)-.所有车窗通风，车速120 | 电源模式车速120； 左后唤醒； | 所有车窗通风 | 所有车窗通风 | 1 | C |  | 董晨晨 | 45628.0165 | 董晨晨 | 45628.0165
智舱.语音.语音控制 | 语音车窗（儿童车窗锁未开）(左后)-车窗通风，车速120 | 电源模式车速120； 左后唤醒； | 车窗通风 | 对应位置车窗通风 | 1 | C |  | 董晨晨 | 45628.0165 | 董晨晨 | 45628.0165
智舱.语音.语音控制 | 语音车窗（儿童车窗锁未开）(左后)-车窗全开，车速120 | 电源模式车速120； 左后唤醒； | 车窗全开 | 打开所有车窗 | 1 | C |  | 董晨晨 | 45628.0165 | 董晨晨 | 45628.0165
智舱.语音.语音控制 | 语音车窗（儿童车窗锁未开）(左后)-车窗全关，车速120 | 电源模式车速120； 左后唤醒； | 车窗全关 | 关闭所有车窗 | 1 | C |  | 董晨晨 | 45628.0165 | 董晨晨 | 45628.0165
智舱.语音.语音控制 | 语音车窗（儿童车窗锁未开）(右后)-车窗调到81%，车速120 | 电源模式车速120； 右后唤醒； | 车窗调到81% | 打开对应位置车窗调到81% | 1 | C |  | 董晨晨 | 45628.0165 | 董晨晨 | 45628.0165
智舱.语音.语音控制 | 语音车窗（儿童车窗锁未开）(右后)-车窗打开一半，车速120 | 电源模式车速120； 右后唤醒； | 车窗打开一半 | 打开对应位置车窗一半 | 1 | C |  | 董晨晨 | 45628.0165 | 董晨晨 | 45628.0165
智舱.语音.语音控制 | 语音车窗（儿童车窗锁未开）(右后)-关闭车窗，车速120 | 电源模式车速120； 右后唤醒； | 关闭车窗 | 关闭对应位置车窗 | 1 | C |  | 董晨晨 | 45628.0165 | 董晨晨 | 45628.0165
智舱.语音.语音控制 | 语音车窗（儿童车窗锁未开）(右后)-打开车窗9，车速120 | 电源模式车速120； 右后唤醒； | 打开车窗9 | 打开对应位置车窗 | 1 | C |  | 董晨晨 | 45628.0165 | 董晨晨 | 45628.0165
智舱.语音.语音控制 | 语音车窗（儿童车窗锁未开）(右后)-.所有车窗通风，车速120 | 电源模式车速120； 右后唤醒； | 所有车窗通风 | 所有车窗通风 | 1 | C |  | 董晨晨 | 45628.0165 | 董晨晨 | 45628.0165
智舱.语音.语音控制 | 语音车窗（儿童车窗锁未开）(右后)-车窗通风，车速120 | 电源模式车速120； 右后唤醒； | 车窗通风 | 对应位置车窗通风 | 1 | C |  | 董晨晨 | 45628.0165 | 董晨晨 | 45628.0165
智舱.语音.语音控制 | 语音车窗（儿童车窗锁未开）(右后)-车窗全开，车速120 | 电源模式车速120； 右后唤醒； | 车窗全开 | 打开所有车窗 | 1 | C |  | 董晨晨 | 45628.0165 | 董晨晨 | 45628.0165
智舱.语音.语音控制 | 语音车窗（儿童车窗锁未开）(右后)-车窗全关，车速120 | 电源模式车速120； 右后唤醒； | 车窗全关 | 关闭所有车窗 | 1 | C |  | 董晨晨 | 45628.0165 | 董晨晨 | 45628.0165
智舱.语音.语音控制 | 语音车窗（儿童车窗锁未开）(副驾)-车窗调到80%，车速120 | 电源模式车速120； 副驾唤醒； | 车窗调到80% | 打开对应位置车窗调到80% | 1 | C |  | 董晨晨 | 45628.0165 | 董晨晨 | 45628.0165
智舱.语音.语音控制 | 语音车窗（儿童车窗锁未开）(副驾)-车窗打开一半，车速120 | 电源模式车速120； 副驾唤醒； | 车窗打开一半 | 打开对应位置车窗一半 | 1 | C |  | 董晨晨 | 45628.0165 | 董晨晨 | 45628.0165
智舱.语音.语音控制 | 语音车窗（儿童车窗锁未开）(副驾)-关闭车窗，车速120 | 电源模式车速120； 副驾唤醒； | 关闭车窗 | 关闭对应位置车窗 | 1 | C |  | 董晨晨 | 45628.0165 | 董晨晨 | 45628.0165
智舱.语音.语音控制 | 语音车窗（儿童车窗锁未开）(副驾)-打开车窗9，车速120 | 电源模式车速120； 副驾唤醒； | 打开车窗9 | 打开对应位置车窗 | 1 | C |  | 董晨晨 | 45628.0165 | 董晨晨 | 45628.0165
智舱.语音.语音控制 | 语音车窗（儿童车窗锁未开）(副驾)-.所有车窗通风，车速120 | 电源模式车速120； 副驾唤醒； | 所有车窗通风 | 所有车窗通风 | 1 | C |  | 董晨晨 | 45628.0165 | 董晨晨 | 45628.0165
智舱.语音.语音控制 | 语音车窗（儿童车窗锁未开）(副驾)-车窗通风，车速120 | 电源模式车速120； 副驾唤醒； | 车窗通风 | 对应位置车窗通风 | 1 | C |  | 董晨晨 | 45628.0165 | 董晨晨 | 45628.0165
智舱.语音.语音控制 | 语音车窗（儿童车窗锁未开）(副驾)-车窗全开，车速120 | 电源模式车速120； 副驾唤醒； | 车窗全开 | 打开所有车窗 | 1 | C |  | 董晨晨 | 45628.0165 | 董晨晨 | 45628.0165
智舱.语音.语音控制 | 语音车窗（儿童车窗锁未开）(副驾)-车窗全关，车速120 | 电源模式车速120； 副驾唤醒； | 车窗全关 | 关闭所有车窗 | 1 | C |  | 董晨晨 | 45628.0165 | 董晨晨 | 45628.0165
智舱.语音.语音控制 | 语音车窗（儿童车窗锁开）(左后)-车窗调到82%，车速120 | 电源模式车速120； 左后唤醒； | 车窗调到82% | 打开对应位置车窗调到82% | 1 | C |  | 董晨晨 | 45628.0165 | 董晨晨 | 45628.0165
智舱.语音.语音控制 | 语音车窗（儿童车窗锁开）(左后)-车窗打开一半，车速120 | 电源模式车速120； 左后唤醒； | 车窗打开一半 | 打开对应位置车窗一半 | 1 | C |  | 董晨晨 | 45628.0165 | 董晨晨 | 45628.0165
智舱.语音.语音控制 | 语音车窗（儿童车窗锁开）(左后)-关闭车窗，车速120 | 电源模式车速120； 左后唤醒； | 关闭车窗 | 关闭对应位置车窗 | 1 | C |  | 董晨晨 | 45628.0165 | 董晨晨 | 45628.0165
智舱.语音.语音控制 | 语音车窗（儿童车窗锁开）(左后)-打开车窗9，车速120 | 电源模式车速120； 左后唤醒； | 打开车窗9 | 打开对应位置车窗 | 1 | C |  | 董晨晨 | 45628.0165 | 董晨晨 | 45628.0165
智舱.语音.语音控制 | 语音车窗（儿童车窗锁开）(左后)-.所有车窗通风，车速120 | 电源模式车速120； 左后唤醒； | 所有车窗通风 | 所有车窗通风 | 1 | C |  | 董晨晨 | 45628.0165 | 董晨晨 | 45628.0165
智舱.语音.语音控制 | 语音车窗（儿童车窗锁开）(左后)-车窗通风，车速120 | 电源模式车速120； 左后唤醒； | 车窗通风 | 对应位置车窗通风 | 1 | C |  | 董晨晨 | 45628.0165 | 董晨晨 | 45628.0165
智舱.语音.语音控制 | 语音车窗（儿童车窗锁开）(左后)-车窗全开，车速120 | 电源模式车速120； 左后唤醒； | 车窗全开 | 打开所有车窗 | 1 | C |  | 董晨晨 | 45628.0165 | 董晨晨 | 45628.0165
智舱.语音.语音控制 | 语音车窗（儿童车窗锁开）(左后)-车窗全关，车速120 | 电源模式车速120； 左后唤醒； | 车窗全关 | 关闭所有车窗 | 1 | C |  | 董晨晨 | 45628.0165 | 董晨晨 | 45628.0165
智舱.语音.语音控制 | 语音车窗（儿童车窗锁开）(右后)-车窗调到81%，车速120 | 电源模式车速120； 右后唤醒； | 车窗调到81% | 打开对应位置车窗调到81% | 1 | C |  | 董晨晨 | 45628.0165 | 董晨晨 | 45628.0165
智舱.语音.语音控制 | 语音车窗（儿童车窗锁开）(右后)-车窗打开一半，车速120 | 电源模式车速120； 右后唤醒； | 车窗打开一半 | 打开对应位置车窗一半 | 1 | C |  | 董晨晨 | 45628.0165 | 董晨晨 | 45628.0165
智舱.语音.语音控制 | 语音车窗（儿童车窗锁开）(右后)-关闭车窗，车速120 | 电源模式车速120； 右后唤醒； | 关闭车窗 | 关闭对应位置车窗 | 1 | C |  | 董晨晨 | 45628.0165 | 董晨晨 | 45628.0165
智舱.语音.语音控制 | 语音车窗（儿童车窗锁开）(右后)-打开车窗9，车速120 | 电源模式车速120； 右后唤醒； | 打开车窗9 | 打开对应位置车窗 | 1 | C |  | 董晨晨 | 45628.0165 | 董晨晨 | 45628.0165
智舱.语音.语音控制 | 语音车窗（儿童车窗锁开）(右后)-.所有车窗通风，车速120 | 电源模式车速120； 右后唤醒； | 所有车窗通风 | 所有车窗通风 | 1 | C |  | 董晨晨 | 45628.0165 | 董晨晨 | 45628.0165
智舱.语音.语音控制 | 语音车窗（儿童车窗锁开）(右后)-车窗通风，车速120 | 电源模式车速120； 右后唤醒； | 车窗通风 | 对应位置车窗通风 | 1 | C |  | 董晨晨 | 45628.0165 | 董晨晨 | 45628.0165
智舱.语音.语音控制 | 语音车窗（儿童车窗锁开）(右后)-车窗全开，车速120 | 电源模式车速120； 右后唤醒； | 车窗全开 | 打开所有车窗 | 1 | C |  | 董晨晨 | 45628.0165 | 董晨晨 | 45628.0165
智舱.语音.语音控制 | 语音车窗（儿童车窗锁开）(右后)-车窗全关，车速120 | 电源模式车速120； 右后唤醒； | 车窗全关 | 关闭所有车窗 | 1 | C |  | 董晨晨 | 45628.0165 | 董晨晨 | 45628.0165
智舱.语音.语音控制 | 语音车窗（儿童车窗锁开）(副驾)-车窗调到80%，车速120 | 电源模式车速120； 副驾唤醒； | 车窗调到80% | 打开对应位置车窗调到80% | 1 | C |  | 董晨晨 | 45628.0165 | 董晨晨 | 45628.0165
智舱.语音.语音控制 | 语音车窗（儿童车窗锁开）(副驾)-车窗打开一半，车速120 | 电源模式车速120； 副驾唤醒； | 车窗打开一半 | 打开对应位置车窗一半 | 1 | C |  | 董晨晨 | 45628.0165 | 董晨晨 | 45628.0165
智舱.语音.语音控制 | 语音车窗（儿童车窗锁开）(副驾)-关闭车窗，车速120 | 电源模式车速120； 副驾唤醒； | 关闭车窗 | 关闭对应位置车窗 | 1 | C |  | 董晨晨 | 45628.0165 | 董晨晨 | 45628.0165
智舱.语音.语音控制 | 语音车窗（儿童车窗锁开）(副驾)-打开车窗9，车速120 | 电源模式车速120； 副驾唤醒； | 打开车窗9 | 打开对应位置车窗 | 1 | C |  | 董晨晨 | 45628.0165 | 董晨晨 | 45628.0165
智舱.语音.语音控制 | 语音车窗（儿童车窗锁开）(副驾)-.所有车窗通风，车速120 | 电源模式车速120； 副驾唤醒； | 所有车窗通风 | 所有车窗通风 | 1 | C |  | 董晨晨 | 45628.0165 | 董晨晨 | 45628.0165
智舱.语音.语音控制 | 语音车窗（儿童车窗锁开）(副驾)-车窗通风，车速120 | 电源模式车速120； 副驾唤醒； | 车窗通风 | 对应位置车窗通风 | 1 | C |  | 董晨晨 | 45628.0165 | 董晨晨 | 45628.0165
智舱.语音.语音控制 | 语音车窗（儿童车窗锁开）(副驾)-车窗全开，车速120 | 电源模式车速120； 副驾唤醒； | 车窗全开 | 打开所有车窗 | 1 | C |  | 董晨晨 | 45628.0165 | 董晨晨 | 45628.0165
智舱.语音.语音控制 | 语音车窗（儿童车窗锁开）(副驾)-车窗全关，车速120 | 电源模式车速120； 副驾唤醒； | 车窗全关 | 关闭所有车窗 | 1 | C |  | 董晨晨 | 45628.0165 | 董晨晨 | 45628.0165
智舱.语音.语音控制 | 语音车窗（C屏儿童车门锁左右开）(左后)-车窗调到82%，车速120 | 电源模式车速120； 左后唤醒； | 车窗调到82% | 打开对应位置车窗调到82% | 1 | C |  | 董晨晨 | 45628.0165 | 董晨晨 | 45628.0165
智舱.语音.语音控制 | 语音车窗（C屏儿童车门锁左右开）(左后)-车窗打开一半，车速120 | 电源模式车速120； 左后唤醒； | 车窗打开一半 | 打开对应位置车窗一半 | 1 | C |  | 董晨晨 | 45628.0165 | 董晨晨 | 45628.0165
智舱.语音.语音控制 | 语音车窗（C屏儿童车门锁左右开）(左后)-关闭车窗，车速120 | 电源模式车速120； 左后唤醒； | 关闭车窗 | 关闭对应位置车窗 | 1 | C |  | 董晨晨 | 45628.0165 | 董晨晨 | 45628.0165
智舱.语音.语音控制 | 语音车窗（C屏儿童车门锁左右开）(左后)-打开车窗9，车速120 | 电源模式车速120； 左后唤醒； | 打开车窗9 | 打开对应位置车窗 | 1 | C |  | 董晨晨 | 45628.0165 | 董晨晨 | 45628.0165
智舱.语音.语音控制 | 语音车窗（C屏儿童车门锁左右开）(左后)-.所有车窗通风，车速120 | 电源模式车速120； 左后唤醒； | 所有车窗通风 | 所有车窗通风 | 1 | C |  | 董晨晨 | 45628.0165 | 董晨晨 | 45628.0165
智舱.语音.语音控制 | 语音车窗（C屏儿童车门锁左右开）(左后)-车窗通风，车速120 | 电源模式车速120； 左后唤醒； | 车窗通风 | 对应位置车窗通风 | 1 | C |  | 董晨晨 | 45628.0165 | 董晨晨 | 45628.0165
智舱.语音.语音控制 | 语音车窗（C屏儿童车门锁左右开）(左后)-车窗全开，车速120 | 电源模式车速120； 左后唤醒； | 车窗全开 | 打开所有车窗 | 1 | C |  | 董晨晨 | 45628.0165 | 董晨晨 | 45628.0165
智舱.语音.语音控制 | 语音车窗（C屏儿童车门锁左右开）(左后)-车窗全关，车速120 | 电源模式车速120； 左后唤醒； | 车窗全关 | 关闭所有车窗 | 1 | C |  | 董晨晨 | 45628.0165 | 董晨晨 | 45628.0165
智舱.语音.语音控制 | 语音车窗（C屏儿童车门锁左右开）(右后)-车窗调到81%，车速120 | 电源模式车速120； 右后唤醒； | 车窗调到81% | 打开对应位置车窗调到81% | 1 | C |  | 董晨晨 | 45628.0165 | 董晨晨 | 45628.0165
智舱.语音.语音控制 | 语音车窗（C屏儿童车门锁左右开）(右后)-车窗打开一半，车速120 | 电源模式车速120； 右后唤醒； | 车窗打开一半 | 打开对应位置车窗一半 | 1 | C |  | 董晨晨 | 45628.0165 | 董晨晨 | 45628.0165
智舱.语音.语音控制 | 语音车窗（C屏儿童车门锁左右开）(右后)-关闭车窗，车速120 | 电源模式车速120； 右后唤醒； | 关闭车窗 | 关闭对应位置车窗 | 1 | C |  | 董晨晨 | 45628.0165 | 董晨晨 | 45628.0165
智舱.语音.语音控制 | 语音车窗（C屏儿童车门锁左右开）(右后)-打开车窗9，车速120 | 电源模式车速120； 右后唤醒； | 打开车窗9 | 打开对应位置车窗 | 1 | C |  | 董晨晨 | 45628.0165 | 董晨晨 | 45628.0165
智舱.语音.语音控制 | 语音车窗（C屏儿童车门锁左右开）(右后)-.所有车窗通风，车速120 | 电源模式车速120； 右后唤醒； | 所有车窗通风 | 所有车窗通风 | 1 | C |  | 董晨晨 | 45628.0165 | 董晨晨 | 45628.0165
智舱.语音.语音控制 | 语音车窗（C屏儿童车门锁左右开）(右后)-车窗通风，车速120 | 电源模式车速120； 右后唤醒； | 车窗通风 | 对应位置车窗通风 | 1 | C |  | 董晨晨 | 45628.0165 | 董晨晨 | 45628.0165
智舱.语音.语音控制 | 语音车窗（C屏儿童车门锁左右开）(右后)-车窗全开，车速120 | 电源模式车速120； 右后唤醒； | 车窗全开 | 打开所有车窗 | 1 | C |  | 董晨晨 | 45628.0165 | 董晨晨 | 45628.0165
智舱.语音.语音控制 | 语音车窗（C屏儿童车门锁左右开）(右后)-车窗全关，车速120 | 电源模式车速120； 右后唤醒； | 车窗全关 | 关闭所有车窗 | 1 | C |  | 董晨晨 | 45628.0165 | 董晨晨 | 45628.0165
智舱.语音.语音控制 | 语音车窗（C屏儿童车门锁左右开）(副驾)-车窗调到80%，车速120 | 电源模式车速120； 副驾唤醒； | 车窗调到80% | 打开对应位置车窗调到80% | 1 | C |  | 董晨晨 | 45628.0165 | 董晨晨 | 45628.0165
智舱.语音.语音控制 | 语音车窗（C屏儿童车门锁左右开）(副驾)-车窗打开一半，车速120 | 电源模式车速120； 副驾唤醒； | 车窗打开一半 | 打开对应位置车窗一半 | 1 | C |  | 董晨晨 | 45628.0165 | 董晨晨 | 45628.0165
智舱.语音.语音控制 | 语音车窗（C屏儿童车门锁左右开）(副驾)-关闭车窗，车速120 | 电源模式车速120； 副驾唤醒； | 关闭车窗 | 关闭对应位置车窗 | 1 | C |  | 董晨晨 | 45628.0165 | 董晨晨 | 45628.0165
智舱.语音.语音控制 | 语音车窗（C屏儿童车门锁左右开）(副驾)-打开车窗9，车速120 | 电源模式车速120； 副驾唤醒； | 打开车窗9 | 打开对应位置车窗 | 1 | C |  | 董晨晨 | 45628.0165 | 董晨晨 | 45628.0165
智舱.语音.语音控制 | 语音车窗（C屏儿童车门锁左右开）(副驾)-.所有车窗通风，车速120 | 电源模式车速120； 副驾唤醒； | 所有车窗通风 | 所有车窗通风 | 1 | C |  | 董晨晨 | 45628.0165 | 董晨晨 | 45628.0165
智舱.语音.语音控制 | 语音车窗（C屏儿童车门锁左右开）(副驾)-车窗通风，车速120 | 电源模式车速120； 副驾唤醒； | 车窗通风 | 对应位置车窗通风 | 1 | C |  | 董晨晨 | 45628.0165 | 董晨晨 | 45628.0165
智舱.语音.语音控制 | 语音车窗（C屏儿童车门锁左右开）(副驾)-车窗全开，车速120 | 电源模式车速120； 副驾唤醒； | 车窗全开 | 打开所有车窗 | 1 | C |  | 董晨晨 | 45628.0165 | 董晨晨 | 45628.0165
智舱.语音.语音控制 | 语音车窗（C屏儿童车门锁左右开）(副驾)-车窗全关，车速120 | 电源模式车速120； 副驾唤醒； | 车窗全关 | 关闭所有车窗 | 1 | C |  | 董晨晨 | 45628.0165 | 董晨晨 | 45628.0165
智舱.语音.语音控制 | 语音赛道大师-关闭，车速120 | 电源模式车速120； 赛道大师已打开; | 语音唤醒后，说关闭赛道大师 | 语音反馈可以关闭，随后退出赛道大师 | 1 | C |  | 董晨晨 | 45628.0165 | 董晨晨 | 45628.0165
智舱.语音.语音控制 | 语音赛道大师-打开，车速120 | 电源模式车速120； | 语音唤醒后，说打开赛道大师 | 语音反馈可以打开，随后进入赛道大师 | 1 | C |  | 董晨晨 | 45628.0165 | 董晨晨 | 45628.0165
智舱.语音.语音控制 | 语音调节主驾座椅选项-保存后视镜驾驶位置，车速120 | 电源模式车速120； 语音正常唤醒； | 保存后视镜驾驶位置 | 语音反馈可以保存，随后保存后视镜驾驶位置 | 1 | C |  | 董晨晨 | 45628.0165 | 董晨晨 | 45628.0165
智舱.语音.语音控制 | 语音调节主驾座椅选项-退出后视镜调节，车速120 | 电源模式车速120； 语音正常唤醒； | 退出后视镜调节 | 语音反馈可以退出，随后退出后视镜调节 | 1 | C |  | 董晨晨 | 45628.0165 | 董晨晨 | 45628.0165
智舱.语音.语音控制 | 语音调节主驾座椅选项-打开后视镜调节，车速120 | 电源模式车速120； 语音正常唤醒； | 打开后视镜调节 | 语音反馈可以打开，随后打开后视镜调节 | 1 | C |  | 董晨晨 | 45628.0165 | 董晨晨 | 45628.0165
智舱.语音.语音控制 | 语音调节主驾座椅选项-保存休息位置，车速120 | 电源模式车速120； 语音正常唤醒； | 保存休息位置 | 语音反馈可以保存，随后保存休息位置 | 1 | C |  | 董晨晨 | 45628.0165 | 董晨晨 | 45628.0165
智舱.语音.语音控制 | 语音调节主驾座椅选项-保存进出位置，车速120 | 电源模式车速120； 语音正常唤醒； | 保存进出位置 | 语音反馈可以保存，随后保存进出位置 | 1 | C |  | 董晨晨 | 45628.0165 | 董晨晨 | 45628.0165
智舱.语音.语音控制 | 语音调节主驾座椅选项-保存驾驶位置，车速120 | 电源模式车速120； 语音正常唤醒； | 保存驾驶位置 | 语音反馈可以保存，随后保存驾驶位置 | 1 | C |  | 董晨晨 | 45628.0165 | 董晨晨 | 45628.0165
智舱.语音.语音控制 | 语音调节主驾座椅选项-腰托往后调，车速120 | 电源模式车速120； 语音正常唤醒； | 腰托往后调 | 语音反馈可以调节，随后腰托往后调 | 1 | C |  | 董晨晨 | 45628.0165 | 董晨晨 | 45628.0165
智舱.语音.语音控制 | 语音调节主驾座椅选项-腰托往上调，车速120 | 电源模式车速120； 语音正常唤醒； | 腰托往上调 | 语音反馈可以调节，随后腰托往上调 | 1 | C |  | 董晨晨 | 45628.0165 | 董晨晨 | 45628.0165
智舱.语音.语音控制 | 语音调节主驾座椅选项-调低一点，车速120 | 电源模式车速120； 语音正常唤醒； | 座椅调低一点 | 语音反馈可以调节，随后座椅调低一点 | 1 | C |  | 董晨晨 | 45628.0165 | 董晨晨 | 45628.0165
智舱.语音.语音控制 | 语音调节主驾座椅选项-调高一点，车速120 | 电源模式车速120； 语音正常唤醒； | 座椅调高一点 | 语音反馈可以调节，随后座椅调高一点 | 1 | C |  | 董晨晨 | 45628.0165 | 董晨晨 | 45628.0165
智舱.语音.语音控制 | 语音调节主驾座椅选项-靠背往后，车速120 | 电源模式车速120； 语音正常唤醒； | 座椅靠背往后 | 语音反馈可以调节，随后座椅靠背往后 | 1 | C |  | 董晨晨 | 45628.0165 | 董晨晨 | 45628.0165
智舱.语音.语音控制 | 语音调节主驾座椅选项-靠背往前，车速120 | 电源模式车速120； 语音正常唤醒； | 座椅靠背往前 | 语音反馈可以调节，随后座椅靠背往前 | 1 | C |  | 董晨晨 | 45628.0165 | 董晨晨 | 45628.0165
智舱.语音.语音控制 | 语音调节主驾座椅选项-后移，车速120 | 电源模式车速120； 语音正常唤醒； | 座椅后移 | 语音反馈可以调节，随后座椅后移 | 1 | C |  | 董晨晨 | 45628.0165 | 董晨晨 | 45628.0165
智舱.语音.语音控制 | 语音调节主驾座椅选项-前移，车速120 | 电源模式车速120； 语音正常唤醒； | 座椅前移 | 语音反馈可以调节，随后座椅前移 | 1 | C |  | 董晨晨 | 45628.0165 | 董晨晨 | 45628.0165
智舱.语音.语音控制 | 语音语音选项-实时显示识别内容关闭，车速120 | 电源模式车速120； 语音服务已打开； 实时显示识别内容已打开； 语音正常唤醒； | 实时显示识别内容关闭 | 语音反馈可以关闭，随后实时显示识别内容关闭 | 1 | C |  | 董晨晨 | 45628.0165 | 董晨晨 | 45628.0165
智舱.语音.语音控制 | 语音语音选项-实时显示识别内容打开，车速120 | 电源模式车速120； 语音服务已打开； 语音正常唤醒； | 实时显示识别内容打开 | 语音反馈可以打开，随后实时显示识别内容打开 | 1 | C |  | 董晨晨 | 45628.0165 | 董晨晨 | 45628.0165
智舱.语音.语音控制 | 语音语音选项-后排连续对话时间设置为60s，车速120 | 电源模式车速120； 语音服务已打开； 语音正常唤醒； | 后排连续对话时间设置为60s | 语音反馈可以调节，随后后排连续对话时间设置为60s | 1 | C |  | 董晨晨 | 45628.0165 | 董晨晨 | 45628.0165
智舱.语音.语音控制 | 语音语音选项-后排连续对话时间设置为30s，车速120 | 电源模式车速120； 语音服务已打开； 语音正常唤醒； | 后排连续对话时间设置为30s | 语音反馈可以调节，随后后排连续对话时间设置为30s | 1 | C |  | 董晨晨 | 45628.0165 | 董晨晨 | 45628.0165
智舱.语音.语音控制 | 语音语音选项-前排连续对话时间设置为60s，车速120 | 电源模式车速120； 语音服务已打开； 语音正常唤醒； | 前排连续对话时间设置为60s | 语音反馈可以调节，随后前排连续对话时间设置为60s | 1 | C |  | 董晨晨 | 45628.0165 | 董晨晨 | 45628.0165
智舱.语音.语音控制 | 语音语音选项-前排连续对话时间设置为30s，车速120 | 电源模式车速120； 语音服务已打开； 语音正常唤醒； | 前排连续对话时间设置为30s | 语音反馈可以调节，随后前排连续对话时间设置为30s | 1 | C |  | 董晨晨 | 45628.0165 | 董晨晨 | 45628.0165
智舱.语音.语音控制 | 语音语音选项-可唤醒音区调整到全车，车速120 | 电源模式车速120； 语音服务已打开； 语音正常唤醒； | 可唤醒音区调整到全车 | 语音反馈可以调节，随后可唤醒音区调整到全车 | 1 | C |  | 董晨晨 | 45628.0165 | 董晨晨 | 45628.0165
智舱.语音.语音控制 | 语音语音选项-可唤醒音区调整到主驾，车速120 | 电源模式车速120； 语音服务已打开； 语音正常唤醒； | 可唤醒音区调整到主驾 | 语音反馈可以调节，随后可唤醒音区调整到主驾 | 1 | C |  | 董晨晨 | 45628.0165 | 董晨晨 | 45628.0165
智舱.语音.语音控制 | 语音语音选项-语音服务关闭，车速120 | 电源模式车速120； 语音服务已打开； 语音正常唤醒； | 语音服务关闭 | 语音反馈可以关闭，随后语音服务关闭 | 1 | C |  | 董晨晨 | 45628.0165 | 董晨晨 | 45628.0165
智舱.语音.语音控制 | 语音视频投屏-关闭，车速120 | 电源模式车速120； 视频投屏已打开； 网络正常； | 1.语音唤醒 2.关闭视频投屏 | 1.语音正常唤醒 2.语音反馈可以执行，随后关闭视频投屏 | 1 | C |  | 董晨晨 | 45628.0165 | 董晨晨 | 45628.0165
智舱.语音.语音控制 | 语音视频投屏-打开，车速120 | 电源模式车速120； 网络正常； | 1.语音唤醒 2.打开视频投屏 | 1.语音正常唤醒 2.语音反馈可以执行，随后打开视频投屏 | 1 | C |  | 董晨晨 | 45628.0165 | 董晨晨 | 45628.0165
智舱.语音.语音控制 | 语音蟹行模式-关闭，车速120 | 电源模式车速120； 蟹行模式已打开； | 语音唤醒后，说关闭蟹型模式 | 语音反馈可以关闭，随后退出蟹行模式 | 1 | C |  | 董晨晨 | 45628.0165 | 董晨晨 | 45628.0165
智舱.语音.语音控制 | 语音蟹行模式-打开，车速120 | 电源模式车速120； | 语音唤醒后，说打开蟹型模式 | 语音反馈可以打开，随后进入蟹行模式 | 1 | C |  | 董晨晨 | 45628.0165 | 董晨晨 | 45628.0165
智舱.语音.语音控制 | 语音空调选项-出风口关闭，车速120 | 电源模式车速120； 出风口已打开； 语音正常唤醒； | 出风口关闭 | 语音反馈可以关闭，随后出风口关闭 | 1 | C |  | 董晨晨 | 45628.0165 | 董晨晨 | 45628.0165
智舱.语音.语音控制 | 语音空调选项-出风口设置为对人吹，车速120 | 电源模式车速120； 语音正常唤醒； | 出风口设置为对人吹 | 语音反馈可以调节，随后出风口设置为对人吹 | 1 | C |  | 董晨晨 | 45628.0165 | 董晨晨 | 45628.0165
智舱.语音.语音控制 | 语音空调选项-出风口设置为避人吹，车速120 | 电源模式车速120； 语音正常唤醒； | 出风口设置为避人吹 | 语音反馈可以调节，随后出风口设置为避人吹 | 1 | C |  | 董晨晨 | 45628.0165 | 董晨晨 | 45628.0165
智舱.语音.语音控制 | 语音空调选项-出风口设置为左右扫风，车速120 | 电源模式车速120； 语音正常唤醒； | 出风口设置为左右扫风 | 语音反馈可以调节，随后出风口设置为左右扫风 | 1 | C |  | 董晨晨 | 45628.0165 | 董晨晨 | 45628.0165
智舱.语音.语音控制 | 语音空调选项-出风口设置为自由风，车速120 | 电源模式车速120； 语音正常唤醒； | 出风口设置为自由风 | 语音反馈可以调节，随后出风口设置为自由风 | 1 | C |  | 董晨晨 | 45628.0165 | 董晨晨 | 45628.0165
智舱.语音.语音控制 | 语音空调选项-空调设置为除霜，车速120 | 电源模式车速120； 语音正常唤醒； | 空调设置为除霜 | 语音反馈可以调节，随后空调设置为除霜 | 1 | C |  | 董晨晨 | 45628.0165 | 董晨晨 | 45628.0165
智舱.语音.语音控制 | 语音空调选项-空调设置为吹窗，车速120 | 电源模式车速120； 语音正常唤醒； | 空调设置为吹窗 | 语音反馈可以调节，随后空调设置为吹窗 | 1 | C |  | 董晨晨 | 45628.0165 | 董晨晨 | 45628.0165
智舱.语音.语音控制 | 语音空调选项-空调设置为吹脚，车速120 | 电源模式车速120； 语音正常唤醒； | 空调设置为吹脚 | 语音反馈可以调节，随后空调设置为吹脚 | 1 | C |  | 董晨晨 | 45628.0165 | 董晨晨 | 45628.0165
智舱.语音.语音控制 | 语音空调选项-空调设置为吹面，车速120 | 电源模式车速120； 语音正常唤醒； | 空调设置为吹面 | 语音反馈可以调节，随后空调设置为吹面 | 1 | C |  | 董晨晨 | 45628.0165 | 董晨晨 | 45628.0165
智舱.语音.语音控制 | 语音空调选项-空调温度调整到24℃，车速120 | 电源模式车速120； 语音正常唤醒； | 空调温度调整到24℃ | 语音反馈可以调节，随后空调温度调整到24℃ | 1 | C |  | 董晨晨 | 45628.0165 | 董晨晨 | 45628.0165
智舱.语音.语音控制 | 语音空调选项-空调温度调整到20℃，车速120 | 电源模式车速120； 语音正常唤醒； | 空调温度调整到20℃ | 语音反馈可以调节，随后空调温度调整到20℃ | 1 | C |  | 董晨晨 | 45628.0165 | 董晨晨 | 45628.0165
智舱.语音.语音控制 | 语音空调选项-空调温度调低一点，车速120 | 电源模式车速120； 语音正常唤醒； | 空调温度调低一点 | 语音反馈可以调节，随后空调温度调低一点 | 1 | C |  | 董晨晨 | 45628.0165 | 董晨晨 | 45628.0165
智舱.语音.语音控制 | 语音空调选项-空调温度调高一点，车速120 | 电源模式车速120； 语音正常唤醒； | 空调温度调高一点 | 语音反馈可以调节，随后空调温度调高一点 | 1 | C |  | 董晨晨 | 45628.0165 | 董晨晨 | 45628.0165
智舱.语音.语音控制 | 语音空调选项-关闭智能极速降温，车速120 | 电源模式车速120； 急速降温已打开； 语音正常唤醒； | 关闭智能极速降温 | 语音反馈可以关闭，随后关闭智能极速降温 | 1 | C |  | 董晨晨 | 45628.0165 | 董晨晨 | 45628.0165
智舱.语音.语音控制 | 语音空调选项-打开智能极速降温，车速120 | 电源模式车速120； 语音正常唤醒； | 打开智能极速降温 | 语音反馈可以打开，随后打开智能极速降温 | 1 | C |  | 董晨晨 | 45628.0165 | 董晨晨 | 45628.0165
智舱.语音.语音控制 | 语音空调选项-关闭智能出风口，车速120 | 电源模式车速120； 智能出风口已打开； 语音正常唤醒； | 关闭智能出风口 | 语音反馈可以关闭，随后关闭智能出风口 | 1 | C |  | 董晨晨 | 45628.0165 | 董晨晨 | 45628.0165
智舱.语音.语音控制 | 语音空调选项-打开智能出风口，车速120 | 电源模式车速120； 语音正常唤醒； | 打开智能出风口 | 语音反馈可以打开，随后打开智能出风口 | 1 | C |  | 董晨晨 | 45628.0165 | 董晨晨 | 45628.0165
智舱.语音.语音控制 | 语音空调选项-空调设置为内循环，车速120 | 电源模式车速120； 语音正常唤醒； | 空调设置为内循环 | 语音反馈可以调节，随后空调设置为内循环 | 1 | C |  | 董晨晨 | 45628.0165 | 董晨晨 | 45628.0165
智舱.语音.语音控制 | 语音空调选项-空调设置为外循环，车速120 | 电源模式车速120； 语音正常唤醒； | 空调设置为外循环 | 语音反馈可以调节，随后空调设置为外循环 | 1 | C |  | 董晨晨 | 45628.0165 | 董晨晨 | 45628.0165
智舱.语音.语音控制 | 语音空调选项-空调设置为自动循环，车速120 | 电源模式车速120； 语音正常唤醒； | 空调设置为自动循环 | 语音反馈可以调节，随后空调设置为自动循环 | 1 | C |  | 董晨晨 | 45628.0165 | 董晨晨 | 45628.0165
智舱.语音.语音控制 | 语音空调选项-空调节能模式关闭，车速120 | 电源模式车速120； 节能模式已打开； 语音正常唤醒； | 空调节能模式关闭 | 语音反馈可以关闭，随后空调节能模式关闭 | 1 | C |  | 董晨晨 | 45628.0165 | 董晨晨 | 45628.0165
智舱.语音.语音控制 | 语音空调选项-空调节能模式打开，车速120 | 电源模式车速120； 语音正常唤醒； | 空调节能模式打开 | 语音反馈可以打开，随后空调节能模式打开 | 1 | C |  | 董晨晨 | 45628.0165 | 董晨晨 | 45628.0165
智舱.语音.语音控制 | 语音空调选项-空调退出自动，车速120 | 电源模式车速120； 语音正常唤醒； | 空调退出自动 | 语音反馈可以调节，随后空调退出自动 | 1 | C |  | 董晨晨 | 45628.0165 | 董晨晨 | 45628.0165
智舱.语音.语音控制 | 语音空调选项-空调设置为自动，车速120 | 电源模式车速120； 语音正常唤醒； | 空调设置为自动 | 语音反馈可以调节，随后空调设置为自动 | 1 | C |  | 董晨晨 | 45628.0165 | 董晨晨 | 45628.0165
智舱.语音.语音控制 | 语音空调选项-关闭AC，车速120 | 电源模式车速120； AC已打开； 语音正常唤醒； | 关闭AC | 语音反馈可以关闭，随后关闭AC | 1 | C |  | 董晨晨 | 45628.0165 | 董晨晨 | 45628.0165
智舱.语音.语音控制 | 语音空调选项-打开AC，车速120 | 电源模式车速120； 语音正常唤醒； | 打开AC | 语音反馈可以打开，随后打开AC | 1 | C |  | 董晨晨 | 45628.0165 | 董晨晨 | 45628.0165
智舱.语音.语音控制 | 语音空调选项-关闭空调，车速120 | 电源模式车速120； 空调已打开； 语音正常唤醒； | 关闭空调 | 语音反馈可以关闭，随后关闭空调 | 1 | C |  | 董晨晨 | 45628.0165 | 董晨晨 | 45628.0165
智舱.语音.语音控制 | 语音空调选项-打开空调，车速120 | 电源模式车速120； 语音正常唤醒； | 打开空调 | 语音反馈可以打开，随后打开空调 | 1 | C |  | 董晨晨 | 45628.0165 | 董晨晨 | 45628.0165
智舱.语音.语音控制 | 语音空调(左后)-关闭空调设置，车速120 | 电源模式车速120； 左后唤醒； | 关闭空调设置 | 空调设置界面关闭 | 1 | C |  | 董晨晨 | 45628.0165 | 董晨晨 | 45628.0165
智舱.语音.语音控制 | 语音空调(左后)-打开空调设置，车速120 | 电源模式车速120； 左后唤醒； | 打开空调设置 | 空调设置界面打开 | 1 | C |  | 董晨晨 | 45628.0165 | 董晨晨 | 45628.0165
智舱.语音.语音控制 | 语音空调(左后)-空调吹脚，车速120 | 电源模式车速120； 左后唤醒； | 空调吹脚 | 提示只有前排可以控制出风口 | 1 | C |  | 董晨晨 | 45628.0165 | 董晨晨 | 45628.0165
智舱.语音.语音控制 | 语音空调(左后)-空调吹脸，车速120 | 电源模式车速120； 左后唤醒； | 空调吹脸 | 提示只有前排可以控制出风口 | 1 | C |  | 董晨晨 | 45628.0165 | 董晨晨 | 45628.0165
智舱.语音.语音控制 | 语音空调(左后)-空调吹窗，车速120 | 电源模式车速120； 左后唤醒； | 空调吹窗 | 提示只有前排可以控制出风口 | 1 | C |  | 董晨晨 | 45628.0165 | 董晨晨 | 45628.0165
智舱.语音.语音控制 | 语音空调(左后)-关闭除雾，车速120 | 电源模式车速120； 除雾已打开； 左后唤醒； | 关闭除雾 | 语音反馈可以关闭，随后前除雾关闭 | 1 | C |  | 董晨晨 | 45628.0165 | 董晨晨 | 45628.0165
智舱.语音.语音控制 | 语音空调(左后)-打开除雾，车速120 | 电源模式车速120； 左后唤醒； | 打开除雾 | 语音反馈可以打开，随后前除雾打开 | 1 | C |  | 董晨晨 | 45628.0165 | 董晨晨 | 45628.0165
智舱.语音.语音控制 | 语音空调(左后)-关闭除霜，车速120 | 电源模式车速120； 左后唤醒； | 关闭除霜 | 语音反馈可以关闭，随后前除霜关闭 | 1 | C |  | 董晨晨 | 45628.0165 | 董晨晨 | 45628.0165
智舱.语音.语音控制 | 语音空调(左后)-打开除霜，车速120 | 电源模式车速120； 左后唤醒； | 打开除霜 | 语音反馈可以打开，随后前除霜打开 | 1 | C |  | 董晨晨 | 45628.0165 | 董晨晨 | 45628.0165
智舱.语音.语音控制 | 语音空调(左后)-风量调到5档，车速120 | 电源模式车速120； 左后唤醒； | 风量调到5档 | 空调风量调到5档 | 1 | C |  | 董晨晨 | 45628.0165 | 董晨晨 | 45628.0165
智舱.语音.语音控制 | 语音空调(左后)-风量调小一点，车速120 | 电源模式车速120； 左后唤醒； | 风量调小一点 | 空调风量调到X档 -1档 | 1 | C |  | 董晨晨 | 45628.0165 | 董晨晨 | 45628.0165
智舱.语音.语音控制 | 语音空调(左后)-风量调大一点，车速120 | 电源模式车速120； 左后唤醒； | 风量调大一点 | 空调风量调到X档 +1档 | 1 | C |  | 董晨晨 | 45628.0165 | 董晨晨 | 45628.0165
智舱.语音.语音控制 | 语音空调(左后)-风量调到最小，车速120 | 电源模式车速120； 左后唤醒； | 风量调到最小 | 空调风量调到最小 | 1 | C |  | 董晨晨 | 45628.0165 | 董晨晨 | 45628.0165
智舱.语音.语音控制 | 语音空调(左后)-风量调到最大，车速120 | 电源模式车速120； 左后唤醒； | 风量调到最大 | 空调风量调到最大 | 1 | C |  | 董晨晨 | 45628.0165 | 董晨晨 | 45628.0165
智舱.语音.语音控制 | 语音空调(左后)-对人吹，车速120 | 电源模式车速120； 左后唤醒； | 对人吹 | 提示之后前排可以调节 | 1 | C |  | 董晨晨 | 45628.0165 | 董晨晨 | 45628.0165
智舱.语音.语音控制 | 语音空调(左后)-避人吹，车速120 | 电源模式车速120； 左后唤醒； | 避人吹 | 提示之后前排可以调节 | 1 | C |  | 董晨晨 | 45628.0165 | 董晨晨 | 45628.0165
智舱.语音.语音控制 | 语音空调(左后)-左右扫风，车速120 | 电源模式车速120； 左后唤醒； | 左右扫风 | 主副驾设置为左右扫风模式 | 1 | C |  | 董晨晨 | 45628.0165 | 董晨晨 | 45628.0165
智舱.语音.语音控制 | 语音空调(左后)-关出风口，车速120 | 电源模式车速120； 左后唤醒； | 关出风口 | 提示之后前排可以调节 | 1 | C |  | 董晨晨 | 45628.0165 | 董晨晨 | 45628.0165
智舱.语音.语音控制 | 语音空调(左后)-自由风，车速120 | 电源模式车速120； 左后唤醒； | 自由风 | 提示之后前排可以调节 | 1 | C |  | 董晨晨 | 45628.0165 | 董晨晨 | 45628.0165
智舱.语音.语音控制 | 语音空调(左后)-关闭温度同步，车速120 | 电源模式车速120； 左后唤醒； | 关闭温度同步 | 语音反馈可以关闭，随后温度同步关闭 | 1 | C |  | 董晨晨 | 45628.0165 | 董晨晨 | 45628.0165
智舱.语音.语音控制 | 语音空调(左后)-打开温度同步，车速120 | 电源模式车速120； 左后唤醒； | 打开温度同步 | 语音反馈可以打开，随后温度同步打开 | 1 | C |  | 董晨晨 | 45628.0165 | 董晨晨 | 45628.0165
智舱.语音.语音控制 | 语音空调(左后)-主驾温度设置为23度，车速120 | 电源模式车速120； 左后唤醒； | 主驾温度设置为23度 | 提示主驾温度调到23度 | 1 | C |  | 董晨晨 | 45628.0165 | 董晨晨 | 45628.0165
智舱.语音.语音控制 | 语音空调(左后)-主驾温度最高，车速120 | 电源模式车速120； 左后唤醒； | 主驾温度最高 | 提示主驾温度调到最高 | 1 | C |  | 董晨晨 | 45628.0165 | 董晨晨 | 45628.0165
智舱.语音.语音控制 | 语音空调(左后)-主驾温度最低，车速120 | 电源模式车速120； 左后唤醒； | 主驾温度最低 | 提示主驾温度调到最低 | 1 | C |  | 董晨晨 | 45628.0165 | 董晨晨 | 45628.0165
智舱.语音.语音控制 | 语音空调(左后)-主驾温度低一点，车速120 | 电源模式车速120； 左后唤醒； | 主驾温度低一点 | 提示主驾温度调到X度 | 1 | C |  | 董晨晨 | 45628.0165 | 董晨晨 | 45628.0165
智舱.语音.语音控制 | 语音空调(左后)-主驾温度高一点，车速120 | 电源模式车速120； 左后唤醒； | 主驾温度高一点 | 提示主驾温度调到X度 | 1 | C |  | 董晨晨 | 45628.0165 | 董晨晨 | 45628.0165
智舱.语音.语音控制 | 语音空调(左后)-温度设置为23度（温度同步），车速120 | 电源模式车速120； 左后唤醒； | 温度设置为23度（温度同步） | 取消温度同步，提示副驾和后排调到23度 | 1 | C |  | 董晨晨 | 45628.0165 | 董晨晨 | 45628.0165
智舱.语音.语音控制 | 语音空调(左后)-温度最高（温度同步），车速120 | 电源模式车速120； 左后唤醒； | 温度最高（温度同步） | 取消温度同步，提示副驾和后排调到最高 | 1 | C |  | 董晨晨 | 45628.0165 | 董晨晨 | 45628.0165
智舱.语音.语音控制 | 语音空调(左后)-温度最低（温度同步），车速120 | 电源模式车速120； 左后唤醒； | 温度最低（温度同步） | 取消温度同步，提示副驾和后排调到最低 | 1 | C |  | 董晨晨 | 45628.0165 | 董晨晨 | 45628.0165
智舱.语音.语音控制 | 语音空调(左后)-温度低一点（温度同步），车速120 | 电源模式车速120； 左后唤醒； | 温度低一点（温度同步） | 取消温度同步，提示副驾和后排调到X度 | 1 | C |  | 董晨晨 | 45628.0165 | 董晨晨 | 45628.0165
智舱.语音.语音控制 | 语音空调(左后)-温度高一点（温度同步），车速120 | 电源模式车速120； 左后唤醒； | 温度高一点（温度同步） | 取消温度同步，提示副驾和后排调到X度 | 1 | C |  | 董晨晨 | 45628.0165 | 董晨晨 | 45628.0165
智舱.语音.语音控制 | 语音空调(左后)-空调自动循环，车速120 | 电源模式车速120； 左后唤醒； | 空调自动循环 | 空调设置为外循环取消温度同步，提示副驾和后排调到X度 | 1 | C |  | 董晨晨 | 45628.0165 | 董晨晨 | 45628.0165
智舱.语音.语音控制 | 语音空调(左后)-空调外循环，车速120 | 电源模式车速120； 左后唤醒； | 空调外循环 | 语音反馈可以调节，随后空调设置为外循环 | 1 | C |  | 董晨晨 | 45628.0165 | 董晨晨 | 45628.0165
智舱.语音.语音控制 | 语音空调(左后)-空调内循环，车速120 | 电源模式车速120； 左后唤醒； | 空调内循环 | 语音反馈可以调节，随后空调设置为内循环 | 1 | C |  | 董晨晨 | 45628.0165 | 董晨晨 | 45628.0165
智舱.语音.语音控制 | 语音空调(左后)-关闭空调节能，车速120 | 电源模式车速120； 空调节能已打开； 左后唤醒； | 关闭空调节能 | 语音反馈可以关闭，随后空调节能关闭 | 1 | C |  | 董晨晨 | 45628.0165 | 董晨晨 | 45628.0165
智舱.语音.语音控制 | 语音空调(左后)-打开空调节能，车速120 | 电源模式车速120； 左后唤醒； | 打开空调节能 | 语音反馈可以打开，随后空调节能打开 | 1 | C |  | 董晨晨 | 45628.0165 | 董晨晨 | 45628.0165
智舱.语音.语音控制 | 语音空调(左后)-关闭空调自动，车速120 | 电源模式车速120； 空调自动已打开； 左后唤醒； | 关闭空调自动 | 语音反馈可以关闭，随后空调自动关闭 | 1 | C |  | 董晨晨 | 45628.0165 | 董晨晨 | 45628.0165
智舱.语音.语音控制 | 语音空调(左后)-打开空调自动，车速120 | 电源模式车速120； 左后唤醒； | 打开空调自动 | 语音反馈可以打开，随后空调自动打开 | 1 | C |  | 董晨晨 | 45628.0165 | 董晨晨 | 45628.0165
智舱.语音.语音控制 | 语音空调(左后)-打开制冷，车速120 | 电源模式车速120； 制冷已关闭； 左后唤醒； | 打开制冷 | 语音反馈可以打开，随后打开A/C | 1 | C |  | 董晨晨 | 45628.0165 | 董晨晨 | 45628.0165
智舱.语音.语音控制 | 语音空调(左后)-关闭制冷，车速120 | 电源模式车速120； 制冷已打开； 左后唤醒； | 关闭制冷 | 语音反馈可以关闭，随后关闭A/C | 1 | C |  | 董晨晨 | 45628.0165 | 董晨晨 | 45628.0165
智舱.语音.语音控制 | 语音空调(左后)-打开制热，车速120 | 电源模式车速120； 制热已关闭； 左后唤醒； | 打开制热 | 语音反馈可以打开，随后打开A/C | 1 | C |  | 董晨晨 | 45628.0165 | 董晨晨 | 45628.0165
智舱.语音.语音控制 | 语音空调(左后)-关闭制热，车速120 | 电源模式车速120； 制热已打开； 左后唤醒； | 关闭制热 | 语音反馈可以关闭，随后关闭A/C | 1 | C |  | 董晨晨 | 45628.0165 | 董晨晨 | 45628.0165
智舱.语音.语音控制 | 语音空调(左后)-关闭后排空调（连续），车速120 | 电源模式车速120； 后排空调已打开； 左后唤醒； | 关闭后排空调（连续） | 提示后排空调不能单独调节， 是否开启整车空调 | 1 | C |  | 董晨晨 | 45628.0165 | 董晨晨 | 45628.0165
智舱.语音.语音控制 | 语音空调(左后)-打开后排空调，车速120 | 电源模式车速120； 左后唤醒； | 打开后排空调 | 空调打开，提示后排空调不能单独调节 | 1 | C |  | 董晨晨 | 45628.0165 | 董晨晨 | 45628.0165
智舱.语音.语音控制 | 语音空调(左后)-关闭空调，车速120 | 电源模式车速120； 后排空调已打开； 左后唤醒； | 关闭空调 | 语音反馈可以关闭，随后空调关闭 | 1 | C |  | 董晨晨 | 45628.0165 | 董晨晨 | 45628.0165
智舱.语音.语音控制 | 语音空调(左后)-打开空调，车速120 | 电源模式车速120； 左后唤醒； | 打开空调 | 语音反馈可以打开，随后空调打开 | 1 | C |  | 董晨晨 | 45628.0165 | 董晨晨 | 45628.0165
智舱.语音.语音控制 | 语音空调(右后)-关闭空调设置，车速120 | 电源模式车速120； 右后唤醒； | 关闭空调设置 | 空调设置界面关闭 | 1 | C |  | 董晨晨 | 45628.0165 | 董晨晨 | 45628.0165
智舱.语音.语音控制 | 语音空调(右后)-打开空调设置，车速120 | 电源模式车速120； 右后唤醒； | 打开空调设置 | 空调设置界面打开 | 1 | C |  | 董晨晨 | 45628.0165 | 董晨晨 | 45628.0165
智舱.语音.语音控制 | 语音空调(右后)-空调吹脚，车速120 | 电源模式车速120； 右后唤醒； | 空调吹脚 | 提示只有前排可以控制出风口 | 1 | C |  | 董晨晨 | 45628.0165 | 董晨晨 | 45628.0165
智舱.语音.语音控制 | 语音空调(右后)-空调吹脸，车速120 | 电源模式车速120； 右后唤醒； | 空调吹脸 | 提示只有前排可以控制出风口 | 1 | C |  | 董晨晨 | 45628.0165 | 董晨晨 | 45628.0165
智舱.语音.语音控制 | 语音空调(右后)-空调吹窗，车速120 | 电源模式车速120； 右后唤醒； | 空调吹窗 | 提示只有前排可以控制出风口 | 1 | C |  | 董晨晨 | 45628.0165 | 董晨晨 | 45628.0165
智舱.语音.语音控制 | 语音空调(右后)-关闭除雾，车速120 | 电源模式车速120； 除雾已打开； 右后唤醒； | 关闭除雾 | 语音反馈可以关闭，随后前除雾关闭 | 1 | C |  | 董晨晨 | 45628.0165 | 董晨晨 | 45628.0165
智舱.语音.语音控制 | 语音空调(右后)-打开除雾，车速120 | 电源模式车速120； 右后唤醒； | 打开除雾 | 语音反馈可以打开，随后前除雾打开 | 1 | C |  | 董晨晨 | 45628.0165 | 董晨晨 | 45628.0165
智舱.语音.语音控制 | 语音空调(右后)-关闭除霜，车速120 | 电源模式车速120； 右后唤醒； | 关闭除霜 | 语音反馈可以关闭，随后前除霜关闭 | 1 | C |  | 董晨晨 | 45628.0165 | 董晨晨 | 45628.0165
智舱.语音.语音控制 | 语音空调(右后)-打开除霜，车速120 | 电源模式车速120； 右后唤醒； | 打开除霜 | 语音反馈可以打开，随后前除霜打开 | 1 | C |  | 董晨晨 | 45628.0165 | 董晨晨 | 45628.0165
智舱.语音.语音控制 | 语音空调(右后)-风量调到5档，车速120 | 电源模式车速120； 右后唤醒； | 风量调到5档 | 空调风量调到5档 | 1 | C |  | 董晨晨 | 45628.0165 | 董晨晨 | 45628.0165
智舱.语音.语音控制 | 语音空调(右后)-风量调小一点，车速120 | 电源模式车速120； 右后唤醒； | 风量调小一点 | 空调风量调到X档 -1档 | 1 | C |  | 董晨晨 | 45628.0165 | 董晨晨 | 45628.0165
智舱.语音.语音控制 | 语音空调(右后)-风量调大一点，车速120 | 电源模式车速120； 右后唤醒； | 风量调大一点 | 空调风量调到X档 +1档 | 1 | C |  | 董晨晨 | 45628.0165 | 董晨晨 | 45628.0165
智舱.语音.语音控制 | 语音空调(右后)-风量调到最小，车速120 | 电源模式车速120； 右后唤醒； | 风量调到最小 | 空调风量调到最小 | 1 | C |  | 董晨晨 | 45628.0165 | 董晨晨 | 45628.0165
智舱.语音.语音控制 | 语音空调(右后)-风量调到最大，车速120 | 电源模式车速120； 右后唤醒； | 风量调到最大 | 空调风量调到最大 | 1 | C |  | 董晨晨 | 45628.0165 | 董晨晨 | 45628.0165
智舱.语音.语音控制 | 语音空调(右后)-对人吹，车速120 | 电源模式车速120； 右后唤醒； | 对人吹 | 提示之后前排可以调节 | 1 | C |  | 董晨晨 | 45628.0165 | 董晨晨 | 45628.0165
智舱.语音.语音控制 | 语音空调(右后)-避人吹，车速120 | 电源模式车速120； 右后唤醒； | 避人吹 | 提示之后前排可以调节 | 1 | C |  | 董晨晨 | 45628.0165 | 董晨晨 | 45628.0165
智舱.语音.语音控制 | 语音空调(右后)-左右扫风，车速120 | 电源模式车速120； 右后唤醒； | 左右扫风 | 主副驾设置为左右扫风模式 | 1 | C |  | 董晨晨 | 45628.0165 | 董晨晨 | 45628.0165
智舱.语音.语音控制 | 语音空调(右后)-关出风口，车速120 | 电源模式车速120； 右后唤醒； | 关出风口 | 提示之后前排可以调节 | 1 | C |  | 董晨晨 | 45628.0165 | 董晨晨 | 45628.0165
智舱.语音.语音控制 | 语音空调(右后)-自由风，车速120 | 电源模式车速120； 右后唤醒； | 自由风 | 提示之后前排可以调节 | 1 | C |  | 董晨晨 | 45628.0165 | 董晨晨 | 45628.0165
智舱.语音.语音控制 | 语音空调(右后)-关闭温度同步，车速120 | 电源模式车速120； 右后唤醒； | 关闭温度同步 | 语音反馈可以关闭，随后温度同步关闭 | 1 | C |  | 董晨晨 | 45628.0165 | 董晨晨 | 45628.0165
智舱.语音.语音控制 | 语音空调(右后)-打开温度同步，车速120 | 电源模式车速120； 右后唤醒； | 打开温度同步 | 语音反馈可以打开，随后温度同步打开 | 1 | C |  | 董晨晨 | 45628.0165 | 董晨晨 | 45628.0165
智舱.语音.语音控制 | 语音空调(右后)-主驾温度设置为23度，车速120 | 电源模式车速120； 右后唤醒； | 主驾温度设置为23度 | 提示主驾温度调到23度 | 1 | C |  | 董晨晨 | 45628.0165 | 董晨晨 | 45628.0165
智舱.语音.语音控制 | 语音空调(右后)-主驾温度最高，车速120 | 电源模式车速120； 右后唤醒； | 主驾温度最高 | 提示主驾温度调到最高 | 1 | C |  | 董晨晨 | 45628.0165 | 董晨晨 | 45628.0165
智舱.语音.语音控制 | 语音空调(右后)-主驾温度最低，车速120 | 电源模式车速120； 右后唤醒； | 主驾温度最低 | 提示主驾温度调到最低 | 1 | C |  | 董晨晨 | 45628.0165 | 董晨晨 | 45628.0165
智舱.语音.语音控制 | 语音空调(右后)-主驾温度低一点，车速120 | 电源模式车速120； 右后唤醒； | 主驾温度低一点 | 提示主驾温度调到X度 | 1 | C |  | 董晨晨 | 45628.0165 | 董晨晨 | 45628.0165
智舱.语音.语音控制 | 语音空调(右后)-主驾温度高一点，车速120 | 电源模式车速120； 右后唤醒； | 主驾温度高一点 | 提示主驾温度调到X度 | 1 | C |  | 董晨晨 | 45628.0165 | 董晨晨 | 45628.0165
智舱.语音.语音控制 | 语音空调(右后)-温度设置为23度（温度同步），车速120 | 电源模式车速120； 右后唤醒； | 温度设置为23度（温度同步） | 取消温度同步，提示副驾和后排调到23度 | 1 | C |  | 董晨晨 | 45628.0165 | 董晨晨 | 45628.0165
智舱.语音.语音控制 | 语音空调(右后)-温度最高（温度同步），车速120 | 电源模式车速120； 右后唤醒； | 温度最高（温度同步） | 取消温度同步，提示副驾和后排调到最高 | 1 | C |  | 董晨晨 | 45628.0165 | 董晨晨 | 45628.0165
智舱.语音.语音控制 | 语音空调(右后)-温度最低（温度同步），车速120 | 电源模式车速120； 右后唤醒； | 温度最低（温度同步） | 取消温度同步，提示副驾和后排调到最低 | 1 | C |  | 董晨晨 | 45628.0165 | 董晨晨 | 45628.0165
智舱.语音.语音控制 | 语音空调(右后)-温度低一点（温度同步），车速120 | 电源模式车速120； 右后唤醒； | 温度低一点（温度同步） | 取消温度同步，提示副驾和后排调到X度 | 1 | C |  | 董晨晨 | 45628.0165 | 董晨晨 | 45628.0165
智舱.语音.语音控制 | 语音空调(右后)-温度高一点（温度同步），车速120 | 电源模式车速120； 右后唤醒； | 温度高一点（温度同步） | 取消温度同步，提示副驾和后排调到X度 | 1 | C |  | 董晨晨 | 45628.0165 | 董晨晨 | 45628.0165
智舱.语音.语音控制 | 语音空调(右后)-空调自动循环，车速120 | 电源模式车速120； 右后唤醒； | 空调自动循环 | 空调设置为外循环取消温度同步，提示副驾和后排调到X度 | 1 | C |  | 董晨晨 | 45628.0165 | 董晨晨 | 45628.0165
智舱.语音.语音控制 | 语音空调(右后)-空调外循环，车速120 | 电源模式车速120； 右后唤醒； | 空调外循环 | 语音反馈可以调节，随后空调设置为外循环 | 1 | C |  | 董晨晨 | 45628.0165 | 董晨晨 | 45628.0165
智舱.语音.语音控制 | 语音空调(右后)-空调内循环，车速120 | 电源模式车速120； 右后唤醒； | 空调内循环 | 语音反馈可以调节，随后空调设置为内循环 | 1 | C |  | 董晨晨 | 45628.0165 | 董晨晨 | 45628.0165
智舱.语音.语音控制 | 语音空调(右后)-关闭空调节能，车速120 | 电源模式车速120； 空调节能已打开； 右后唤醒； | 关闭空调节能 | 语音反馈可以关闭，随后空调节能关闭 | 1 | C |  | 董晨晨 | 45628.0165 | 董晨晨 | 45628.0165
智舱.语音.语音控制 | 语音空调(右后)-打开空调节能，车速120 | 电源模式车速120； 右后唤醒； | 打开空调节能 | 语音反馈可以打开，随后空调节能打开 | 1 | C |  | 董晨晨 | 45628.0165 | 董晨晨 | 45628.0165
智舱.语音.语音控制 | 语音空调(右后)-关闭空调自动，车速120 | 电源模式车速120； 空调自动已打开； 右后唤醒； | 关闭空调自动 | 语音反馈可以关闭，随后空调自动关闭 | 1 | C |  | 董晨晨 | 45628.0165 | 董晨晨 | 45628.0165
智舱.语音.语音控制 | 语音空调(右后)-打开空调自动，车速120 | 电源模式车速120； 右后唤醒； | 打开空调自动 | 语音反馈可以打开，随后空调自动打开 | 1 | C |  | 董晨晨 | 45628.0165 | 董晨晨 | 45628.0165
智舱.语音.语音控制 | 语音空调(右后)-打开制冷，车速120 | 电源模式车速120； 制冷已关闭； 右后唤醒； | 打开制冷 | 语音反馈可以打开，随后打开A/C | 1 | C |  | 董晨晨 | 45628.0165 | 董晨晨 | 45628.0165
智舱.语音.语音控制 | 语音空调(右后)-关闭制冷，车速120 | 电源模式车速120； 制冷已打开； 右后唤醒； | 关闭制冷 | 语音反馈可以关闭，随后关闭A/C | 1 | C |  | 董晨晨 | 45628.0165 | 董晨晨 | 45628.0165
智舱.语音.语音控制 | 语音空调(右后)-打开制热，车速120 | 电源模式车速120； 制热已关闭； 右后唤醒； | 打开制热 | 语音反馈可以打开，随后打开A/C | 1 | C |  | 董晨晨 | 45628.0165 | 董晨晨 | 45628.0165
智舱.语音.语音控制 | 语音空调(右后)-关闭制热，车速120 | 电源模式车速120； 制热已打开； 右后唤醒； | 关闭制热 | 语音反馈可以关闭，随后关闭A/C | 1 | C |  | 董晨晨 | 45628.0165 | 董晨晨 | 45628.0165
智舱.语音.语音控制 | 语音空调(右后)-关闭后排空调（连续），车速120 | 电源模式车速120； 后排空调已打开； 右后唤醒； | 关闭后排空调（连续） | 提示后排空调不能单独调节， 是否开启整车空调 | 1 | C |  | 董晨晨 | 45628.0165 | 董晨晨 | 45628.0165
智舱.语音.语音控制 | 语音空调(右后)-打开后排空调，车速120 | 电源模式车速120； 右后唤醒； | 打开后排空调 | 空调打开，提示后排空调不能单独调节 | 1 | C |  | 董晨晨 | 45628.0165 | 董晨晨 | 45628.0165
智舱.语音.语音控制 | 语音空调(右后)-关闭空调，车速120 | 电源模式车速120； 后排空调已打开； 右后唤醒； | 关闭空调 | 语音反馈可以关闭，随后空调关闭 | 1 | C |  | 董晨晨 | 45628.0165 | 董晨晨 | 45628.0165
智舱.语音.语音控制 | 语音空调(右后)-打开空调，车速120 | 电源模式车速120； 右后唤醒； | 打开空调 | 语音反馈可以打开，随后空调打开 | 1 | C |  | 董晨晨 | 45628.0165 | 董晨晨 | 45628.0165
智舱.语音.语音控制 | 语音空调(副驾)-关闭空调设置，车速120 | 电源模式车速120； 副驾唤醒； | 关闭空调设置 | 空调设置界面关闭 | 1 | C |  | 董晨晨 | 45628.0165 | 董晨晨 | 45628.0165
智舱.语音.语音控制 | 语音空调(副驾)-打开空调设置，车速120 | 电源模式车速120； 副驾唤醒； | 打开空调设置 | 空调设置界面打开 | 1 | C |  | 董晨晨 | 45628.0165 | 董晨晨 | 45628.0165
智舱.语音.语音控制 | 语音空调(副驾)-空调吹脚，车速120 | 电源模式车速120； 副驾唤醒； | 空调吹脚 | 提示只有前排可以控制出风口 | 1 | C |  | 董晨晨 | 45628.0165 | 董晨晨 | 45628.0165
智舱.语音.语音控制 | 语音空调(副驾)-空调吹脸，车速120 | 电源模式车速120； 副驾唤醒； | 空调吹脸 | 提示只有前排可以控制出风口 | 1 | C |  | 董晨晨 | 45628.0165 | 董晨晨 | 45628.0165
智舱.语音.语音控制 | 语音空调(副驾)-空调吹窗，车速120 | 电源模式车速120； 副驾唤醒； | 空调吹窗 | 提示只有前排可以控制出风口 | 1 | C |  | 董晨晨 | 45628.0165 | 董晨晨 | 45628.0165
智舱.语音.语音控制 | 语音空调(副驾)-关闭除雾，车速120 | 电源模式车速120； 除雾已打开； 副驾唤醒； | 关闭除雾 | 语音反馈可以关闭，随后前除雾关闭 | 1 | C |  | 董晨晨 | 45628.0165 | 董晨晨 | 45628.0165
智舱.语音.语音控制 | 语音空调(副驾)-打开除雾，车速120 | 电源模式车速120； 副驾唤醒； | 打开除雾 | 语音反馈可以打开，随后前除雾打开 | 1 | C |  | 董晨晨 | 45628.0165 | 董晨晨 | 45628.0165
智舱.语音.语音控制 | 语音空调(副驾)-关闭除霜，车速120 | 电源模式车速120； 副驾唤醒； | 关闭除霜 | 语音反馈可以关闭，随后前除霜关闭 | 1 | C |  | 董晨晨 | 45628.0165 | 董晨晨 | 45628.0165
智舱.语音.语音控制 | 语音空调(副驾)-打开除霜，车速120 | 电源模式车速120； 副驾唤醒； | 打开除霜 | 语音反馈可以打开，随后前除霜打开 | 1 | C |  | 董晨晨 | 45628.0165 | 董晨晨 | 45628.0165
智舱.语音.语音控制 | 语音空调(副驾)-风量调到5档，车速120 | 电源模式车速120； 副驾唤醒； | 风量调到5档 | 空调风量调到5档 | 1 | C |  | 董晨晨 | 45628.0165 | 董晨晨 | 45628.0165
智舱.语音.语音控制 | 语音空调(副驾)-风量调小一点，车速120 | 电源模式车速120； 副驾唤醒； | 风量调小一点 | 空调风量调到X档 -1档 | 1 | C |  | 董晨晨 | 45628.0165 | 董晨晨 | 45628.0165
智舱.语音.语音控制 | 语音空调(副驾)-风量调大一点，车速120 | 电源模式车速120； 副驾唤醒； | 风量调大一点 | 空调风量调到X档 +1档 | 1 | C |  | 董晨晨 | 45628.0165 | 董晨晨 | 45628.0165
智舱.语音.语音控制 | 语音空调(副驾)-风量调到最小，车速120 | 电源模式车速120； 副驾唤醒； | 风量调到最小 | 空调风量调到最小 | 1 | C |  | 董晨晨 | 45628.0165 | 董晨晨 | 45628.0165
智舱.语音.语音控制 | 语音空调(副驾)-风量调到最大，车速120 | 电源模式车速120； 副驾唤醒； | 风量调到最大 | 空调风量调到最大 | 1 | C |  | 董晨晨 | 45628.0165 | 董晨晨 | 45628.0165
智舱.语音.语音控制 | 语音空调(副驾)-对人吹，车速120 | 电源模式车速120； 副驾唤醒； | 对人吹 | 提示之后前排可以调节 | 1 | C |  | 董晨晨 | 45628.0165 | 董晨晨 | 45628.0165
智舱.语音.语音控制 | 语音空调(副驾)-避人吹，车速120 | 电源模式车速120； 副驾唤醒； | 避人吹 | 提示之后前排可以调节 | 1 | C |  | 董晨晨 | 45628.0165 | 董晨晨 | 45628.0165
智舱.语音.语音控制 | 语音空调(副驾)-左右扫风，车速120 | 电源模式车速120； 副驾唤醒； | 左右扫风 | 主副驾设置为左右扫风模式 | 1 | C |  | 董晨晨 | 45628.0165 | 董晨晨 | 45628.0165
智舱.语音.语音控制 | 语音空调(副驾)-关出风口，车速120 | 电源模式车速120； 副驾唤醒； | 关出风口 | 提示之后前排可以调节 | 1 | C |  | 董晨晨 | 45628.0165 | 董晨晨 | 45628.0165
智舱.语音.语音控制 | 语音空调(副驾)-自由风，车速120 | 电源模式车速120； 副驾唤醒； | 自由风 | 提示之后前排可以调节 | 1 | C |  | 董晨晨 | 45628.0165 | 董晨晨 | 45628.0165
智舱.语音.语音控制 | 语音空调(副驾)-关闭温度同步，车速120 | 电源模式车速120； 副驾唤醒； | 关闭温度同步 | 语音反馈可以关闭，随后温度同步关闭 | 1 | C |  | 董晨晨 | 45628.0165 | 董晨晨 | 45628.0165
智舱.语音.语音控制 | 语音空调(副驾)-打开温度同步，车速120 | 电源模式车速120； 副驾唤醒； | 打开温度同步 | 语音反馈可以打开，随后温度同步打开 | 1 | C |  | 董晨晨 | 45628.0165 | 董晨晨 | 45628.0165
智舱.语音.语音控制 | 语音空调(副驾)-主驾温度设置为23度，车速120 | 电源模式车速120； 副驾唤醒； | 主驾温度设置为23度 | 提示主驾温度调到23度 | 1 | C |  | 董晨晨 | 45628.0165 | 董晨晨 | 45628.0165
智舱.语音.语音控制 | 语音空调(副驾)-主驾温度最高，车速120 | 电源模式车速120； 副驾唤醒； | 主驾温度最高 | 提示主驾温度调到最高 | 1 | C |  | 董晨晨 | 45628.0165 | 董晨晨 | 45628.0165
智舱.语音.语音控制 | 语音空调(副驾)-主驾温度最低，车速120 | 电源模式车速120； 副驾唤醒； | 主驾温度最低 | 提示主驾温度调到最低 | 1 | C |  | 董晨晨 | 45628.0165 | 董晨晨 | 45628.0165
智舱.语音.语音控制 | 语音空调(副驾)-主驾温度低一点，车速120 | 电源模式车速120； 副驾唤醒； | 主驾温度低一点 | 提示主驾温度调到X度 | 1 | C |  | 董晨晨 | 45628.0165 | 董晨晨 | 45628.0165
智舱.语音.语音控制 | 语音空调(副驾)-主驾温度高一点，车速120 | 电源模式车速120； 副驾唤醒； | 主驾温度高一点 | 提示主驾温度调到X度 | 1 | C |  | 董晨晨 | 45628.0165 | 董晨晨 | 45628.0165
智舱.语音.语音控制 | 语音空调(副驾)-温度设置为23度（温度同步），车速120 | 电源模式车速120； 副驾唤醒； | 温度设置为23度（温度同步） | 取消温度同步，提示副驾和后排调到23度 | 1 | C |  | 董晨晨 | 45628.0165 | 董晨晨 | 45628.0165
智舱.语音.语音控制 | 语音空调(副驾)-温度最高（温度同步），车速120 | 电源模式车速120； 副驾唤醒； | 温度最高（温度同步） | 取消温度同步，提示副驾和后排调到最高 | 1 | C |  | 董晨晨 | 45628.0165 | 董晨晨 | 45628.0165
智舱.语音.语音控制 | 语音空调(副驾)-温度最低（温度同步），车速120 | 电源模式车速120； 副驾唤醒； | 温度最低（温度同步） | 取消温度同步，提示副驾和后排调到最低 | 1 | C |  | 董晨晨 | 45628.0165 | 董晨晨 | 45628.0165
智舱.语音.语音控制 | 语音空调(副驾)-温度低一点（温度同步），车速120 | 电源模式车速120； 副驾唤醒； | 温度低一点（温度同步） | 取消温度同步，提示副驾和后排调到X度 | 1 | C |  | 董晨晨 | 45628.0165 | 董晨晨 | 45628.0165
智舱.语音.语音控制 | 语音空调(副驾)-温度高一点（温度同步），车速120 | 电源模式车速120； 副驾唤醒； | 温度高一点（温度同步） | 取消温度同步，提示副驾和后排调到X度 | 1 | C |  | 董晨晨 | 45628.0165 | 董晨晨 | 45628.0165
智舱.语音.语音控制 | 语音空调(副驾)-空调自动循环，车速120 | 电源模式车速120； 副驾唤醒； | 空调自动循环 | 空调设置为外循环取消温度同步，提示副驾和后排调到X度 | 1 | C |  | 董晨晨 | 45628.0165 | 董晨晨 | 45628.0165
智舱.语音.语音控制 | 语音空调(副驾)-空调外循环，车速120 | 电源模式车速120； 副驾唤醒； | 空调外循环 | 语音反馈可以调节，随后空调设置为外循环 | 1 | C |  | 董晨晨 | 45628.0165 | 董晨晨 | 45628.0165
智舱.语音.语音控制 | 语音空调(副驾)-空调内循环，车速120 | 电源模式车速120； 副驾唤醒； | 空调内循环 | 语音反馈可以调节，随后空调设置为内循环 | 1 | C |  | 董晨晨 | 45628.0165 | 董晨晨 | 45628.0165
智舱.语音.语音控制 | 语音空调(副驾)-关闭空调节能，车速120 | 电源模式车速120； 空调节能已打开； 副驾唤醒； | 关闭空调节能 | 语音反馈可以关闭，随后空调节能关闭 | 1 | C |  | 董晨晨 | 45628.0165 | 董晨晨 | 45628.0165
智舱.语音.语音控制 | 语音空调(副驾)-打开空调节能，车速120 | 电源模式车速120； 副驾唤醒； | 打开空调节能 | 语音反馈可以打开，随后空调节能打开 | 1 | C |  | 董晨晨 | 45628.0165 | 董晨晨 | 45628.0165
智舱.语音.语音控制 | 语音空调(副驾)-关闭空调自动，车速120 | 电源模式车速120； 空调自动已打开； 副驾唤醒； | 关闭空调自动 | 语音反馈可以关闭，随后空调自动关闭 | 1 | C |  | 董晨晨 | 45628.0165 | 董晨晨 | 45628.0165
智舱.语音.语音控制 | 语音空调(副驾)-打开空调自动，车速120 | 电源模式车速120； 副驾唤醒； | 打开空调自动 | 语音反馈可以打开，随后空调自动打开 | 1 | C |  | 董晨晨 | 45628.0165 | 董晨晨 | 45628.0165
智舱.语音.语音控制 | 语音空调(副驾)-打开制冷，车速120 | 电源模式车速120； 制冷已关闭； 副驾唤醒； | 打开制冷 | 语音反馈可以打开，随后打开A/C | 1 | C |  | 董晨晨 | 45628.0165 | 董晨晨 | 45628.0165
智舱.语音.语音控制 | 语音空调(副驾)-关闭制冷，车速120 | 电源模式车速120； 制冷已打开； 副驾唤醒； | 关闭制冷 | 语音反馈可以关闭，随后关闭A/C | 1 | C |  | 董晨晨 | 45628.0165 | 董晨晨 | 45628.0165
智舱.语音.语音控制 | 语音空调(副驾)-打开制热，车速120 | 电源模式车速120； 制热已关闭； 副驾唤醒； | 打开制热 | 语音反馈可以打开，随后打开A/C | 1 | C |  | 董晨晨 | 45628.0165 | 董晨晨 | 45628.0165
智舱.语音.语音控制 | 语音空调(副驾)-关闭制热，车速120 | 电源模式车速120； 制热已打开； 副驾唤醒； | 关闭制热 | 语音反馈可以关闭，随后关闭A/C | 1 | C |  | 董晨晨 | 45628.0165 | 董晨晨 | 45628.0165
智舱.语音.语音控制 | 语音空调(副驾)-关闭后排空调（连续），车速120 | 电源模式车速120； 后排空调已打开； 副驾唤醒； | 关闭后排空调（连续） | 提示后排空调不能单独调节， 是否开启整车空调 | 1 | C |  | 董晨晨 | 45628.0165 | 董晨晨 | 45628.0165
智舱.语音.语音控制 | 语音空调(副驾)-打开后排空调，车速120 | 电源模式车速120； 副驾唤醒； | 打开后排空调 | 空调打开，提示后排空调不能单独调节 | 1 | C |  | 董晨晨 | 45628.0165 | 董晨晨 | 45628.0165
智舱.语音.语音控制 | 语音空调(副驾)-关闭空调，车速120 | 电源模式车速120； 后排空调已打开； 副驾唤醒； | 关闭空调 | 语音反馈可以关闭，随后空调关闭 | 1 | C |  | 董晨晨 | 45628.0165 | 董晨晨 | 45628.0165
智舱.语音.语音控制 | 语音空调(副驾)-打开空调，车速120 | 电源模式车速120； 副驾唤醒； | 打开空调 | 语音反馈可以打开，随后空调打开 | 1 | C |  | 董晨晨 | 45628.0165 | 董晨晨 | 45628.0165
智舱.语音.语音控制 | 语音看看新闻-下一个 车速120 | 电源模式车速120； 看看新闻已打开； 网络正常； | 1.语音唤醒 2.下一个 | 1.语音正常唤醒 2.语音反馈可以执行，随后下一集 | 1 | C |  | 董晨晨 | 45628.0165 | 董晨晨 | 45628.0165
智舱.语音.语音控制 | 语音看看新闻-上一个 车速120 | 电源模式车速120； 看看新闻已打开； 网络正常； | 1.语音唤醒 2.上一个 | 1.语音正常唤醒 2.语音反馈可以执行，随后上一集 | 1 | C |  | 董晨晨 | 45628.0165 | 董晨晨 | 45628.0165
智舱.语音.语音控制 | 语音看看新闻-继续播放 车速120 | 电源模式车速120； 看看新闻已打开； 网络正常； | 1.语音唤醒 2.继续播放 | 1.语音正常唤醒 2.语音反馈可以执行，随后继续播放 | 1 | C |  | 董晨晨 | 45628.0165 | 董晨晨 | 45628.0165
智舱.语音.语音控制 | 语音看看新闻-暂停播放 车速120 | 电源模式车速120； 看看新闻已打开； 网络正常； | 1.语音唤醒 2.暂停播放 | 1.语音正常唤醒 2.语音反馈可以执行，随后暂停播放 | 1 | C |  | 董晨晨 | 45628.0165 | 董晨晨 | 45628.0165
智舱.语音.语音控制 | 语音看看新闻-关闭 车速120 | 电源模式车速120； 看看新闻已打开； 网络正常； | 1.语音唤醒 2.关闭看看新闻 | 1.语音正常唤醒 2.语音反馈可以执行，随后关闭看看新闻 | 1 | C |  | 董晨晨 | 45628.0165 | 董晨晨 | 45628.0165
智舱.语音.语音控制 | 语音看看新闻-打开 车速120 | 电源模式车速120； 网络正常； | 1.语音唤醒 2.打开看看新闻 | 1.语音正常唤醒 2.语音反馈可以执行，随后打开看看新闻 | 1 | C |  | 董晨晨 | 45628.0165 | 董晨晨 | 45628.0165
智舱.语音.语音控制 | 语音爱奇艺-视频清晰度切换到标清，车速120 | 电源模式车速120； 网络正常； 爱奇艺已打开； | 1.语音唤醒 2.清晰度切换到标清 | 语音反馈可以执行，随后视频格式切换到标清 | 1 | C |  | 董晨晨 | 45628.0165 | 董晨晨 | 45628.0165
智舱.语音.语音控制 | 语音爱奇艺-快进到1分30秒，车速120 | 电源模式车速120； 网络正常； 爱奇艺已打开； | 1.语音唤醒 2.快进到1分30秒 | 语音反馈可以执行，随后快进到1分30秒 | 1 | C |  | 董晨晨 | 45628.0165 | 董晨晨 | 45628.0165
智舱.语音.语音控制 | 语音爱奇艺-快退30秒，车速120 | 电源模式车速120； 网络正常； 爱奇艺已打开； | 1.语音唤醒 2.快退30秒 | 语音反馈可以执行，随后快退30秒 | 1 | C |  | 董晨晨 | 45628.0165 | 董晨晨 | 45628.0165
智舱.语音.语音控制 | 语音爱奇艺-快进30秒，车速120 | 电源模式车速120； 网络正常； 爱奇艺已打开； | 1.语音唤醒 2.快进30秒 | 语音反馈可以执行，随后快进30秒 | 1 | C |  | 董晨晨 | 45628.0165 | 董晨晨 | 45628.0165
智舱.语音.语音控制 | 语音爱奇艺-下一集，车速120 | 电源模式车速120； 网络正常； 爱奇艺已打开； | 1.语音唤醒 2.下一个 | 语音反馈可以执行，随后下一集 | 1 | C |  | 董晨晨 | 45628.0165 | 董晨晨 | 45628.0165
智舱.语音.语音控制 | 语音爱奇艺-上一集，车速120 | 电源模式车速120； 网络正常； 爱奇艺已打开； | 1.语音唤醒 2.上一个 | 语音反馈可以执行，随后上一集 | 1 | C |  | 董晨晨 | 45628.0165 | 董晨晨 | 45628.0165
智舱.语音.语音控制 | 语音爱奇艺-继续播放，车速120 | 电源模式车速120； 网络正常； 爱奇艺已打开； | 1.语音唤醒 2.继续播放 | 语音反馈可以执行，随后继续播放 | 1 | C |  | 董晨晨 | 45628.0165 | 董晨晨 | 45628.0165
智舱.语音.语音控制 | 语音爱奇艺-暂停播放，车速120 | 电源模式车速120； 网络正常； 爱奇艺已打开； | 1.语音唤醒 2.暂停播放 | 语音反馈可以执行，随后暂停播放 | 1 | C |  | 董晨晨 | 45628.0165 | 董晨晨 | 45628.0165
智舱.语音.语音控制 | 语音爱奇艺-关闭，车速120 | 电源模式车速120； 网络正常； 爱奇艺已打开； | 1.语音唤醒 2.关闭爱奇艺 | 语音反馈可以执行，随后关闭爱奇艺 | 1 | C |  | 董晨晨 | 45628.0165 | 董晨晨 | 45628.0165
智舱.语音.语音控制 | 语音爱奇艺-打开，车速120 | 电源模式车速120； 网络正常； | 1.语音唤醒 2.打开爱奇艺 | 语音反馈可以执行，随后打开爱奇艺 | 1 | C |  | 董晨晨 | 45628.0165 | 董晨晨 | 45628.0165
智舱.语音.语音控制 | 语音熊猫天天故事-快进到1分30秒，车速120 | 电源模式车速120； 网络正常； 熊猫天天故事已打开； | 1.语音唤醒 2.快进到1分30秒 | 语音反馈可以执行，随后快进到1分30秒 | 1 | C |  | 董晨晨 | 45628.0165 | 董晨晨 | 45628.0165
智舱.语音.语音控制 | 语音熊猫天天故事-快退30秒，车速120 | 电源模式车速120； 网络正常； 熊猫天天故事已打开； | 1.语音唤醒 2.快退30秒 | 语音反馈可以执行，随后快退30秒 | 1 | C |  | 董晨晨 | 45628.0165 | 董晨晨 | 45628.0165
智舱.语音.语音控制 | 语音熊猫天天故事-快进30秒，车速120 | 电源模式车速120； 网络正常； 熊猫天天故事已打开； | 1.语音唤醒 2.快进30秒 | 语音反馈可以执行，随后快进30秒 | 1 | C |  | 董晨晨 | 45628.0165 | 董晨晨 | 45628.0165
智舱.语音.语音控制 | 语音熊猫天天故事-下一集，车速120 | 电源模式车速120； 网络正常； 熊猫天天故事已打开； | 1.语音唤醒 2.下一个 | 语音反馈可以执行，随后下一集 | 1 | C |  | 董晨晨 | 45628.0165 | 董晨晨 | 45628.0165
智舱.语音.语音控制 | 语音熊猫天天故事-上一集，车速120 | 电源模式车速120； 网络正常； 熊猫天天故事已打开； | 1.语音唤醒 2.上一个 | 语音反馈可以执行，随后上一集 | 1 | C |  | 董晨晨 | 45628.0165 | 董晨晨 | 45628.0165
智舱.语音.语音控制 | 语音熊猫天天故事-继续播放，车速120 | 电源模式车速120； 网络正常； 熊猫天天故事已打开； | 1.语音唤醒 2.继续播放 | 语音反馈可以执行，随后继续播放 | 1 | C |  | 董晨晨 | 45628.0165 | 董晨晨 | 45628.0165
智舱.语音.语音控制 | 语音熊猫天天故事-暂停播放，车速120 | 电源模式车速120； 网络正常； 熊猫天天故事已打开； | 1.语音唤醒 2.暂停播放 | 语音反馈可以执行，随后暂停播放 | 1 | C |  | 董晨晨 | 45628.0165 | 董晨晨 | 45628.0165
智舱.语音.语音控制 | 语音熊猫天天故事-关闭，车速120 | 电源模式车速120； 网络正常； 熊猫天天故事已打开； | 1.语音唤醒 2.关闭语音熊猫天天故事 | 语音反馈可以执行，随后关闭熊猫天天故事 | 1 | C |  | 董晨晨 | 45628.0165 | 董晨晨 | 45628.0165
智舱.语音.语音控制 | 语音熊猫天天故事-打开，车速120 | 电源模式车速120； 网络正常； | 1.语音唤醒 2.打开语音熊猫天天故事 | 语音反馈可以执行，随后打开熊猫天天故事 | 1 | C |  | 董晨晨 | 45628.0165 | 董晨晨 | 45628.0165
智舱.语音.语音控制 | 语音灯光选项-大灯高度调到最低 车速120 | 电源模式车速120； 语音正常唤醒； | 大灯高度调到最低 | 语音反馈可以调节，随后大灯高度调到最低 | 1 | C |  | 董晨晨 | 45628.0165 | 董晨晨 | 45628.0165
智舱.语音.语音控制 | 语音灯光选项-大灯高度调到较低 车速120 | 电源模式车速120； 语音正常唤醒； | 大灯高度调到较低 | 语音反馈可以调节，随后大灯高度调到较低 | 1 | C |  | 董晨晨 | 45628.0165 | 董晨晨 | 45628.0165
智舱.语音.语音控制 | 语音灯光选项-大灯高度调到标准 车速120 | 电源模式车速120； 语音正常唤醒； | 大灯高度调到标准 | 语音反馈可以调节，随后大灯高度调到标准 | 1 | C |  | 董晨晨 | 45628.0165 | 董晨晨 | 45628.0165
智舱.语音.语音控制 | 语音灯光选项-大灯高度调到高 车速120 | 电源模式车速120； 语音正常唤醒； | 大灯高度调到高 | 语音反馈可以调节，随后大灯高度调到高 | 1 | C |  | 董晨晨 | 45628.0165 | 董晨晨 | 45628.0165
智舱.语音.语音控制 | 语音灯光选项-大灯延时关闭车速120 | 电源模式车速120； 语音正常唤醒； | 大灯延时关闭关闭 | 语音反馈可以关闭，随后大灯延时关闭关闭 | 1 | C |  | 董晨晨 | 45628.0165 | 董晨晨 | 45628.0165
智舱.语音.语音控制 | 语音灯光选项-大灯延时打开 车速120 | 电源模式车速120； 语音正常唤醒； | 大灯延时关闭打开 | 语音反馈可以打开，随后大灯延时关闭打开 | 1 | C |  | 董晨晨 | 45628.0165 | 董晨晨 | 45628.0165
智舱.语音.语音控制 | 语音灯光选项-开门照明关闭 车速120 | 电源模式车速120； 语音正常唤醒； | 开门照明关闭 | 语音反馈可以关闭，随后开门照明关闭 | 1 | C |  | 董晨晨 | 45628.0165 | 董晨晨 | 45628.0165
智舱.语音.语音控制 | 语音灯光选项-开门照明打开 车速120 | 电源模式车速120； 语音正常唤醒； | 开门照明打开 | 语音反馈可以打开，随后开门照明打开 | 1 | C |  | 董晨晨 | 45628.0165 | 董晨晨 | 45628.0165
智舱.语音.语音控制 | 语音灯光选项-阅读灯光亮度调到柔和 车速120 | 电源模式车速120； 语音正常唤醒； | 阅读灯光亮度调到柔和 | 语音反馈可以调节，随后阅读灯光亮度调到柔和 | 1 | C |  | 董晨晨 | 45628.0165 | 董晨晨 | 45628.0165
智舱.语音.语音控制 | 语音灯光选项-阅读灯光亮度调到标准 车速120 | 电源模式车速120； 语音正常唤醒； | 阅读灯光亮度调到标准 | 语音反馈可以调节，随后阅读灯光亮度调到标准 | 1 | C |  | 董晨晨 | 45628.0165 | 董晨晨 | 45628.0165
智舱.语音.语音控制 | 语音灯光选项-阅读灯光亮度调到明亮 车速120 | 电源模式车速120； 语音正常唤醒； | 阅读灯光亮度调到明亮 | 语音反馈可以调节，随后阅读灯光亮度调到明亮 | 1 | C |  | 董晨晨 | 45628.0165 | 董晨晨 | 45628.0165
智舱.语音.语音控制 | 语音灯光选项-阅读灯关闭 车速120 | 电源模式车速120； 语音正常唤醒； | 阅读灯关闭 | 语音反馈可以关闭，随后阅读灯关闭 | 1 | C |  | 董晨晨 | 45628.0165 | 董晨晨 | 45628.0165
智舱.语音.语音控制 | 语音灯光选项-阅读灯打开 车速120 | 电源模式车速120； 语音正常唤醒； | 阅读灯打开 | 语音反馈可以打开，随后阅读灯打开 | 1 | C |  | 董晨晨 | 45628.0165 | 董晨晨 | 45628.0165
智舱.语音.语音控制 | 语音灯光选项-开门后向预警关闭 车速120 | 电源模式车速120； 语音正常唤醒； | 开门后向预警关闭 | 语音反馈可以关闭，随后开门后向预警关闭 | 1 | C |  | 董晨晨 | 45628.0165 | 董晨晨 | 45628.0165
智舱.语音.语音控制 | 语音灯光选项-开门后向预警打开 车速120 | 电源模式车速120； 语音正常唤醒； | 开门后向预警打开 | 语音反馈可以打开，随后开门后向预警打开 | 1 | C |  | 董晨晨 | 45628.0165 | 董晨晨 | 45628.0165
智舱.语音.语音控制 | 语音灯光选项-智能随动关闭 车速120 | 电源模式车速120； 语音正常唤醒； | 智能随动关闭 | 语音反馈可以关闭，随后智能随动关闭 | 1 | C |  | 董晨晨 | 45628.0165 | 董晨晨 | 45628.0165
智舱.语音.语音控制 | 语音灯光选项-智能随动打开 车速120 | 电源模式车速120； 语音正常唤醒； | 智能随动打开 | 语音反馈可以打开，随后智能随动打开 | 1 | C |  | 董晨晨 | 45628.0165 | 董晨晨 | 45628.0165
智舱.语音.语音控制 | 语音灯光选项-呼吸模式关闭 车速120 | 电源模式车速120； 语音正常唤醒； | 呼吸模式关闭 | 语音反馈可以关闭，随后呼吸模式关闭 | 1 | C |  | 董晨晨 | 45628.0165 | 董晨晨 | 45628.0165
智舱.语音.语音控制 | 语音澎湃新闻-快退30秒，车速120 | 电源模式车速120； 网络正常； 澎湃新闻已打开； | 1.语音唤醒 2.快退30秒 | 语音反馈可以执行，随后快退30秒 | 1 | C |  | 董晨晨 | 45628.0165 | 董晨晨 | 45628.0165
智舱.语音.语音控制 | 语音澎湃新闻-快进30秒，车速120 | 电源模式车速120； 网络正常； 澎湃新闻已打开； | 1.语音唤醒 2.快进30秒 | 语音反馈可以执行，随后快进30秒 | 1 | C |  | 董晨晨 | 45628.0165 | 董晨晨 | 45628.0165
智舱.语音.语音控制 | 语音澎湃新闻-下一集，车速120 | 电源模式车速120； 网络正常； 澎湃新闻已打开； | 1.语音唤醒 2.下一个 | 语音反馈可以执行，随后下一集 | 1 | C |  | 董晨晨 | 45628.0165 | 董晨晨 | 45628.0165
智舱.语音.语音控制 | 语音澎湃新闻-上一集，车速120 | 电源模式车速120； 网络正常； 澎湃新闻已打开； | 1.语音唤醒 2.上一个 | 语音反馈可以执行，随后上一集 | 1 | C |  | 董晨晨 | 45628.0165 | 董晨晨 | 45628.0165
智舱.语音.语音控制 | 语音澎湃新闻-继续播放，车速120 | 电源模式车速120； 网络正常； 澎湃新闻已打开； | 1.语音唤醒 2.继续播放 | 语音反馈可以执行，随后继续播放 | 1 | C |  | 董晨晨 | 45628.0165 | 董晨晨 | 45628.0165
智舱.语音.语音控制 | 语音澎湃新闻-暂停播放，车速120 | 电源模式车速120； 网络正常； 澎湃新闻已打开； | 1.语音唤醒 2.暂停播放 | 语音反馈可以执行，随后暂停播放 | 1 | C |  | 董晨晨 | 45628.0165 | 董晨晨 | 45628.0165
智舱.语音.语音控制 | 语音澎湃新闻-关闭，车速120 | 电源模式车速120； 网络正常； 澎湃新闻已打开； | 1.语音唤醒 2.关闭澎湃新闻 | 语音反馈可以执行，随后关闭澎湃新闻 | 1 | C |  | 董晨晨 | 45628.0165 | 董晨晨 | 45628.0165
智舱.语音.语音控制 | 语音澎湃新闻-打开，车速120 | 电源模式车速120； 网络正常； | 1.语音唤醒 2.打开澎湃新闻 | 语音反馈可以执行，随后打开澎湃新闻 | 1 | C |  | 董晨晨 | 45628.0165 | 董晨晨 | 45628.0165
智舱.语音.语音控制 | 语音智能驾驶选项-车道偏离辅助警示方式调到声音+振动 车速120 | 电源模式车速120； 语音正常唤醒； | 车道偏离辅助警示方式调到声音+振动 | 语音反馈可以调节，随后车道偏离辅助警示方式调到声音+振动 | 1 | C |  | 董晨晨 | 45628.0165 | 董晨晨 | 45628.0165
智舱.语音.语音控制 | 语音智能驾驶选项-车道偏离辅助警示方式调到振动 车速120 | 电源模式车速120； 语音正常唤醒； | 车道偏离辅助警示方式调到振动 | 语音反馈可以调节，随后车道偏离辅助警示方式调到振动 | 1 | C |  | 董晨晨 | 45628.0165 | 董晨晨 | 45628.0165
智舱.语音.语音控制 | 语音智能驾驶选项-车道偏离辅助警示方式调到声音 车速120 | 电源模式车速120； 语音正常唤醒； | 车道偏离辅助警示方式调到声音 | 语音反馈可以调节，随后车道偏离辅助警示方式调到声音 | 1 | C |  | 董晨晨 | 45628.0165 | 董晨晨 | 45628.0165
智舱.语音.语音控制 | 语音智能驾驶选项-车道偏离辅助灵敏度调到高 车速120 | 电源模式车速120； 语音正常唤醒； | 车道偏离辅助灵敏度调到高 | 语音反馈可以调节，随后车道偏离辅助灵敏度调到高 | 1 | C |  | 董晨晨 | 45628.0165 | 董晨晨 | 45628.0165
智舱.语音.语音控制 | 语音智能驾驶选项-车道偏离辅助灵敏度调到中 车速120 | 电源模式车速120； 语音正常唤醒； | 车道偏离辅助灵敏度调到中 | 语音反馈可以调节，随后车道偏离辅助灵敏度调到中 | 1 | C |  | 董晨晨 | 45628.0165 | 董晨晨 | 45628.0165
智舱.语音.语音控制 | 语音智能驾驶选项-车道偏离辅助灵敏度调到低 车速120 | 电源模式车速120； 语音正常唤醒； | 车道偏离辅助灵敏度调到低 | 语音反馈可以调节，随后车道偏离辅助灵敏度调到低 | 1 | C |  | 董晨晨 | 45628.0165 | 董晨晨 | 45628.0165
智舱.语音.语音控制 | 语音智能驾驶选项-车道偏离辅助调到警示+制动 车速120 | 电源模式车速120； 语音正常唤醒； | 车道偏离辅助调到警示+制动 | 语音反馈可以调节，随后车道偏离辅助调到警示+制动 | 1 | C |  | 董晨晨 | 45628.0165 | 董晨晨 | 45628.0165
智舱.语音.语音控制 | 语音智能驾驶选项-车道偏离辅助调到警示 车速120 | 电源模式车速120； 语音正常唤醒； | 车道偏离辅助调到警示 | 语音反馈可以调节，随后车道偏离辅助调到警示 | 1 | C |  | 董晨晨 | 45628.0165 | 董晨晨 | 45628.0165
智舱.语音.语音控制 | 语音智能驾驶选项-车道偏离辅助关闭 车速120 | 电源模式车速120； 语音正常唤醒； | 车道偏离辅助关闭 | 语音反馈可以关闭，随后车道偏离辅助关闭 | 1 | C |  | 董晨晨 | 45628.0165 | 董晨晨 | 45628.0165
智舱.语音.语音控制 | 语音智能驾驶选项-侧后方来车辅助调到警示+制动 车速120 | 电源模式车速120； 语音正常唤醒； | 侧后方来车辅助调到警示+制动 | 语音反馈可以调节，随后侧后方来车辅助调到警示+制动 | 1 | C |  | 董晨晨 | 45628.0165 | 董晨晨 | 45628.0165
智舱.语音.语音控制 | 语音智能驾驶选项-侧后方来车辅助调到警示 车速120 | 电源模式车速120； 语音正常唤醒； | 侧后方来车辅助调到警示 | 语音反馈可以调节，随后侧后方来车辅助调到警示 | 1 | C |  | 董晨晨 | 45628.0165 | 董晨晨 | 45628.0165
智舱.语音.语音控制 | 语音智能驾驶选项-侧后方来车辅助关闭 车速120 | 电源模式车速120； 语音正常唤醒； | 侧后方来车辅助关闭 | 语音反馈可以关闭，随后侧后方来车辅助关闭 | 1 | C |  | 董晨晨 | 45628.0165 | 董晨晨 | 45628.0165
智舱.语音.语音控制 | 语音智能驾驶选项-关闭开门预警 车速120 | 电源模式车速120； 语音正常唤醒； | 关闭开门预警 | 语音反馈可以关闭，随后关闭开门预警 | 1 | C |  | 董晨晨 | 45628.0165 | 董晨晨 | 45628.0165
智舱.语音.语音控制 | 语音智能驾驶选项-打开开门预警 车速120 | 电源模式车速120； 语音正常唤醒； | 打开开门预警 | 语音反馈可以打开，随后打开开门预警 | 1 | C |  | 董晨晨 | 45628.0165 | 董晨晨 | 45628.0165
智舱.语音.语音控制 | 语音智能驾驶选项-关闭盲点预警 车速120 | 电源模式车速120； 语音正常唤醒； | 关闭盲点预警 | 语音反馈可以关闭，随后关闭盲点预警 | 1 | C |  | 董晨晨 | 45628.0165 | 董晨晨 | 45628.0165
智舱.语音.语音控制 | 语音智能驾驶选项-打开盲点预警 车速120 | 电源模式车速120； 语音正常唤醒； | 打开盲点预警 | 语音反馈可以打开，随后打开盲点预警 | 1 | C |  | 董晨晨 | 45628.0165 | 董晨晨 | 45628.0165
智舱.语音.语音控制 | 语音智能驾驶选项-关闭后向防碰撞辅助 车速120 | 电源模式车速120； 语音正常唤醒； | 关闭后向防碰撞辅助 | 语音反馈可以关闭，随后关闭后向防碰撞辅助 | 1 | C |  | 董晨晨 | 45628.0165 | 董晨晨 | 45628.0165
智舱.语音.语音控制 | 语音智能驾驶选项-打开后向防碰撞辅助 车速120 | 电源模式车速120； 语音正常唤醒； | 打开后向防碰撞辅助 | 语音反馈可以打开，随后打开后向防碰撞辅助 | 1 | C |  | 董晨晨 | 45628.0165 | 董晨晨 | 45628.0165
智舱.语音.语音控制 | 语音智能驾驶选项-关闭前向横穿碰撞预警 车速120 | 电源模式车速120； 语音正常唤醒； | 关闭前向横穿碰撞预警 | 语音反馈可以关闭，随后关闭前向横穿碰撞预警 | 1 | C |  | 董晨晨 | 45628.0165 | 董晨晨 | 45628.0165
智舱.语音.语音控制 | 语音智能驾驶选项-打开前向横穿碰撞预警 车速120 | 电源模式车速120； 语音正常唤醒； | 打开前向横穿碰撞预警 | 语音反馈可以打开，随后打开前向横穿碰撞预警 | 1 | C |  | 董晨晨 | 45628.0165 | 董晨晨 | 45628.0165
智舱.语音.语音控制 | 语音智能驾驶选项-关闭自动紧急制动 车速120 | 电源模式车速120； 语音正常唤醒； | 关闭自动紧急制动 | 语音反馈可以关闭，随后关闭自动紧急制动 | 1 | C |  | 董晨晨 | 45628.0165 | 董晨晨 | 45628.0165
智舱.语音.语音控制 | 语音智能驾驶选项-打开自动紧急制动 车速120 | 电源模式车速120； 语音正常唤醒； | 打开自动紧急制动 | 语音反馈可以打开，随后打开自动紧急制动 | 1 | C |  | 董晨晨 | 45628.0165 | 董晨晨 | 45628.0165
智舱.语音.语音控制 | 语音智能驾驶选项-前向碰撞预警灵敏度调到低 车速120 | 电源模式车速120； 语音正常唤醒； | 前向碰撞预警灵敏度调到低 | 语音反馈可以调节，随后前向碰撞预警灵敏度调到低 | 1 | C |  | 董晨晨 | 45628.0165 | 董晨晨 | 45628.0165
智舱.语音.语音控制 | 语音智能驾驶选项-前向碰撞预警灵敏度调到中 车速120 | 电源模式车速120； 语音正常唤醒； | 前向碰撞预警灵敏度调到中 | 语音反馈可以调节，随后前向碰撞预警灵敏度调到中 | 1 | C |  | 董晨晨 | 45628.0165 | 董晨晨 | 45628.0165
智舱.语音.语音控制 | 语音智能驾驶选项-前向碰撞预警灵敏度调到高 车速120 | 电源模式车速120； 语音正常唤醒； | 前向碰撞预警灵敏度调到高 | 语音反馈可以调节，随后前向碰撞预警灵敏度调到高 | 1 | C |  | 董晨晨 | 45628.0165 | 董晨晨 | 45628.0165
智舱.语音.语音控制 | 语音智能驾驶选项-关闭前向碰撞预警 车速120 | 电源模式车速120； 语音正常唤醒； | 关闭前向碰撞预警 | 语音反馈可以关闭，随后关闭前向碰撞预警 | 1 | C |  | 董晨晨 | 45628.0165 | 董晨晨 | 45628.0165
智舱.语音.语音控制 | 语音智能驾驶选项-打开前向碰撞预警 车速120 | 电源模式车速120； 语音正常唤醒； | 打开前向碰撞预警 | 语音反馈可以打开，随后打开前向碰撞预警 | 1 | C |  | 董晨晨 | 45628.0165 | 董晨晨 | 45628.0165
智舱.语音.语音控制 | 语音智能驾驶选项-限速报警打开 车速120 | 电源模式车速120； 语音正常唤醒； | 限速报警打开 | 语音反馈可以打开，随后限速报警打开 | 1 | C |  | 董晨晨 | 45628.0165 | 董晨晨 | 45628.0165
智舱.语音.语音控制 | 语音智能驾驶选项-限速报警关闭 车速120 | 电源模式车速120； 语音正常唤醒； | 限速报警关闭 | 语音反馈可以关闭，随后限速报警关闭 | 1 | C |  | 董晨晨 | 45628.0165 | 董晨晨 | 45628.0165
智舱.语音.语音控制 | 语音智能驾驶选项-关闭语音播报提示 车速120 | 电源模式车速120； 语音正常唤醒； | 关闭语音播报提示 | 语音反馈可以关闭，随后关闭语音播报提示 | 1 | C |  | 董晨晨 | 45628.0165 | 董晨晨 | 45628.0165
智舱.语音.语音控制 | 语音智能驾驶选项-打开语音播报提示 车速120 | 电源模式车速120； 语音正常唤醒； | 打开语音播报提示 | 语音反馈可以打开，随后打开语音播报提示 | 1 | C |  | 董晨晨 | 45628.0165 | 董晨晨 | 45628.0165
智舱.语音.语音控制 | 语音智能驾驶选项-关闭起步提醒 车速120 | 电源模式车速120； 语音正常唤醒； | 关闭起步提醒 | 语音反馈可以关闭，随后关闭起步提醒 | 1 | C |  | 董晨晨 | 45628.0165 | 董晨晨 | 45628.0165
智舱.语音.语音控制 | 语音智能驾驶选项-打开起步提醒 车速120 车速120 | 电源模式车速120； 语音正常唤醒； | 打开起步提醒 | 语音反馈可以打开，随后打开起步提醒 | 1 | C |  | 董晨晨 | 45628.0165 | 董晨晨 | 45628.0165
智舱.语音.语音控制 | 语音智能驾驶选项-限速调整设置为百分比 车速120 | 电源模式车速120； 语音正常唤醒； | 限速调整设置为百分比 | 语音反馈可以调节，随后限速调整设置为百分比 | 1 | C |  | 董晨晨 | 45628.0165 | 董晨晨 | 45628.0165
智舱.语音.语音控制 | 语音智能驾驶选项-限速调整设置为固定值车速120 | 电源模式车速120； 语音正常唤醒； | 限速调整设置为固定值 | 语音反馈可以调节，随后限速调整设置为固定值 | 1 | C |  | 董晨晨 | 45628.0165 | 董晨晨 | 45628.0165
智舱.语音.语音控制 | 语音智能驾驶选项-智驾风格调到敏捷 车速120 | 电源模式车速120； 语音正常唤醒； | 智驾风格调到敏捷 | 语音反馈可以调节，随后智驾风格调到敏捷 | 1 | C |  | 董晨晨 | 45628.0165 | 董晨晨 | 45628.0165
智舱.语音.语音控制 | 语音智能驾驶选项-智驾风格调到标准 车速120 | 电源模式车速120； 语音正常唤醒； | 智驾风格调到标准 | 语音反馈可以调节，随后智驾风格调到标准 | 1 | C |  | 董晨晨 | 45628.0165 | 董晨晨 | 45628.0165
智舱.语音.语音控制 | 语音智能驾驶选项-智驾风格调到柔和 车速120 | 电源模式车速120； 语音正常唤醒； | 智驾风格调到柔和 | 语音反馈可以调节，随后智驾风格调到柔和 | 1 | C |  | 董晨晨 | 45628.0165 | 董晨晨 | 45628.0165
智舱.语音.语音控制 | 语音智能驾驶选项-关闭信任增强 车速120 | 电源模式车速120； 语音正常唤醒； | 关闭信任增强 | 语音反馈可以关闭，随后关闭信任增强 | 1 | C |  | 董晨晨 | 45628.0165 | 董晨晨 | 45628.0165
智舱.语音.语音控制 | 语音智能驾驶选项-打开信任增强 车速120 | 电源模式车速120； 语音正常唤醒； | 打开信任增强 | 语音反馈可以打开，随后打开信任增强 | 1 | C |  | 董晨晨 | 45628.0165 | 董晨晨 | 45628.0165
智舱.语音.语音控制 | 语音智能驾驶选项-关闭变道确认 车速120 | 电源模式车速120； 语音正常唤醒； | 关闭变道确认 | 语音反馈可以关闭，随后关闭变道确认 | 1 | C |  | 董晨晨 | 45628.0165 | 董晨晨 | 45628.0165
智舱.语音.语音控制 | 语音智能驾驶选项-打开变道确认 车速120 | 电源模式车速120； 语音正常唤醒； | 打开变道确认 | 语音反馈可以打开，随后打开变道确认 | 1 | C |  | 董晨晨 | 45628.0165 | 董晨晨 | 45628.0165
智舱.语音.语音控制 | 语音智能驾驶选项-关闭城市领航辅助 车速120 | 电源模式车速120； 语音正常唤醒； | 关闭城市领航辅助 | 语音反馈可以关闭，随后关闭城市领航辅助 | 1 | C |  | 董晨晨 | 45628.0165 | 董晨晨 | 45628.0165
智舱.语音.语音控制 | 语音智能驾驶选项-打开城市领航辅助 车速120 | 电源模式车速120； 语音正常唤醒； | 打开城市领航辅助 | 语音反馈可以打开，随后打开城市领航辅助 | 1 | C |  | 董晨晨 | 45628.0165 | 董晨晨 | 45628.0165
智舱.语音.语音控制 | 语音智能驾驶选项-关闭高速高架领航辅助 车速120 | 电源模式车速120； 语音正常唤醒； | 关闭高速高架领航辅助 | 语音反馈可以关闭，随后关闭高速高架领航辅助 | 1 | C |  | 董晨晨 | 45628.0165 | 董晨晨 | 45628.0165
智舱.语音.语音控制 | 语音智能驾驶选项-打开高速高架领航辅助 车速120 | 电源模式车速120； 语音正常唤醒； | 打开高速高架领航辅助 | 语音反馈可以打开，随后打开高速高架领航辅助 | 1 | C |  | 董晨晨 | 45628.0165 | 董晨晨 | 45628.0165
智舱.语音.语音控制 | 语音智能驾驶选项-关闭通勤模式 车速120 | 电源模式车速120； 语音正常唤醒； | 关闭通勤模式 | 语音反馈可以关闭，随后关闭通勤模式 | 1 | C |  | 董晨晨 | 45628.0165 | 董晨晨 | 45628.0165
智舱.语音.语音控制 | 语音智能驾驶选项-打开通勤模式 车速120 | 电源模式车速120； 语音正常唤醒； | 打开通勤模式 | 语音反馈可以打开，随后打开通勤模式 | 1 | C |  | 董晨晨 | 45628.0165 | 董晨晨 | 45628.0165
智舱.语音.语音控制 | 语音智能驾驶选项-关闭驾驶辅助 pilot 车速120 | 电源模式车速120； 语音正常唤醒； | 关闭驾驶辅助 pilot | 语音反馈可以关闭，随后关闭驾驶辅助 pilot | 1 | C |  | 董晨晨 | 45628.0165 | 董晨晨 | 45628.0165
智舱.语音.语音控制 | 语音智能驾驶选项-打开驾驶辅助 pilot（VGUI 可见可说） 车速120 | 电源模式车速120； 语音正常唤醒； | 打开驾驶辅助 pilot（VGUI 可见可说） | 语音反馈可以打开，随后打开驾驶辅助 pilot（VGUI 可见可说） | 1 | C |  | 董晨晨 | 45628.0165 | 董晨晨 | 45628.0165
智舱.语音.语音控制 | 语音智能化选项-关闭智能后视盲区影像（不支持，VGUI)，车速120 | 电源模式车速120； 语音正常唤醒； 智能后视盲区影像已打开； | 关闭智能后视盲区影像（不支持，VGUI) | 语音反馈可以关闭，随后关闭智能后视盲区影像 | 1 | C |  | 董晨晨 | 45628.0165 | 董晨晨 | 45628.0165
智舱.语音.语音控制 | 语音智能化选项-打开智能后视盲区影像（不支持，VGUI)，车速120 | 电源模式车速120； 语音正常唤醒； | 打开智能后视盲区影像（不支持，VGUI) | 语音反馈可以打开，随后打开智能后视盲区影像 | 1 | C |  | 董晨晨 | 45628.0165 | 董晨晨 | 45628.0165
智舱.语音.语音控制 | 语音智能化选项-后视盲区影像显示时长（不支持，VGUI)，车速120 | 电源模式车速120； 语音正常唤醒； | 后视盲区影像显示时长（不支持，VGUI) | 语音反馈可以调节，随后调节后视盲区影像显示时长 | 1 | C |  | 董晨晨 | 45628.0165 | 董晨晨 | 45628.0165
智舱.语音.语音控制 | 语音智能化选项-关闭A柱盲区随速触发（不支持，VGUI)，车速120 | 电源模式车速120； 语音正常唤醒； A柱盲区影像已打开； | 关闭A柱盲区随速触发（不支持，VGUI) | 语音反馈可以关闭，随后关闭A柱盲区随速触发 | 1 | C |  | 董晨晨 | 45628.0165 | 董晨晨 | 45628.0165
智舱.语音.语音控制 | 语音智能化选项-打开A柱盲区随速触发（不支持，VGUI)，车速120 | 电源模式车速120； 语音正常唤醒； | 打开A柱盲区随速触发（不支持，VGUI) | 语音反馈可以打开，随后打开A柱盲区随速触发 | 1 | C |  | 董晨晨 | 45628.0165 | 董晨晨 | 45628.0165
智舱.语音.语音控制 | 语音智能化选项-关闭侧盲区画质增强，车速120 | 电源模式车速120； 语音正常唤醒； 侧盲区画质增强已打开； | 关闭侧盲区画质增强 | 语音反馈可以关闭，随后关闭侧盲区画质增强 | 1 | C |  | 董晨晨 | 45628.0165 | 董晨晨 | 45628.0165
智舱.语音.语音控制 | 语音智能化选项-打开侧盲区画质增强，车速120 | 电源模式车速120； 语音正常唤醒； | 打开侧盲区画质增强 | 语音反馈可以打开，随后打开侧盲区画质增强 | 1 | C |  | 董晨晨 | 45628.0165 | 董晨晨 | 45628.0165
智舱.语音.语音控制 | 语音智能化选项-关闭侧盲区影像，车速120 | 电源模式车速120； 语音正常唤醒； 侧盲区影像已打开； | 关闭侧盲区影像 | 语音反馈可以关闭，随后关闭侧盲区影像 | 1 | C |  | 董晨晨 | 45628.0165 | 董晨晨 | 45628.0165
智舱.语音.语音控制 | 语音智能化选项-打开侧盲区影像，车速120 | 电源模式车速120； 语音正常唤醒； | 打开侧盲区影像 | 语音反馈可以打开，随后打开侧盲区影像 | 1 | C |  | 董晨晨 | 45628.0165 | 董晨晨 | 45628.0165
智舱.语音.语音控制 | 语音显示选项-时间格式调整到24小时制，车速120 | 电源模式车速120； 语音正常唤醒； | 时间格式调整到24小时制 | 语音反馈可以调节，随后时间格式调整到24小时制 | 1 | C |  | 董晨晨 | 45628.0165 | 董晨晨 | 45628.0165
智舱.语音.语音控制 | 语音显示选项-时间格式调整到12小时制，车速120 | 电源模式车速120； 语音正常唤醒； | 时间格式调整到12小时制 | 语音反馈可以调节，随后时间格式调整到12小时制 | 1 | C |  | 董晨晨 | 45628.0165 | 董晨晨 | 45628.0165
智舱.语音.语音控制 | 语音显示选项-屏幕清洁模式关闭，车速120 | 电源模式车速120； 语音正常唤醒； 屏幕情节模式已开启； | 屏幕清洁模式关闭 | 语音反馈可以关闭，随后屏幕清洁模式关闭 | 1 | C |  | 董晨晨 | 45628.0165 | 董晨晨 | 45628.0165
智舱.语音.语音控制 | 语音显示选项-屏幕清洁模式开启，车速120 | 电源模式车速120； 语音正常唤醒； | 屏幕清洁模式开启 | 语音反馈可以开启，随后屏幕清洁模式开启 | 1 | C |  | 董晨晨 | 45628.0165 | 董晨晨 | 45628.0165
智舱.语音.语音控制 | 语音显示选项-打开中枢屏，车速120 | 电源模式车速120； 语音正常唤醒； 中枢屏已关闭； | 打开中枢屏 | 语音反馈可以打开，随后打开中枢屏 | 1 | C |  | 董晨晨 | 45628.0165 | 董晨晨 | 45628.0165
智舱.语音.语音控制 | 语音显示选项-打开副驾屏，车速120 | 电源模式车速120； 语音正常唤醒； | 打开副驾屏 | 语音反馈可以打开，随后打开副驾屏 | 1 | C |  | 董晨晨 | 45628.0165 | 董晨晨 | 45628.0165
智舱.语音.语音控制 | 语音显示选项-打开驾驶屏，车速120 | 电源模式车速120； 语音正常唤醒； 驾驶屏已关闭； | 打开驾驶屏 | 语音反馈可以打开，随后打开驾驶屏 | 1 | C |  | 董晨晨 | 45628.0165 | 董晨晨 | 45628.0165
智舱.语音.语音控制 | 语音显示选项-打开全部屏幕，车速120 | 电源模式车速120； 语音正常唤醒； 全部屏幕已关闭； | 打开全部屏幕 | 语音反馈可以打开，随后.打开全部屏幕 | 1 | C |  | 董晨晨 | 45628.0165 | 董晨晨 | 45628.0165
智舱.语音.语音控制 | 语音显示选项-关闭中枢屏，车速120 | 电源模式车速120； 语音正常唤醒； | 关闭中枢屏 | 语音反馈可以关闭，随后关闭中枢屏 | 1 | C |  | 董晨晨 | 45628.0165 | 董晨晨 | 45628.0165
智舱.语音.语音控制 | 语音显示选项-关闭副驾屏，车速120 | 电源模式车速120； 语音正常唤醒； | 关闭副驾屏 | 语音反馈可以关闭，随后关闭副驾屏 | 1 | C |  | 董晨晨 | 45628.0165 | 董晨晨 | 45628.0165
智舱.语音.语音控制 | 语音显示选项-关闭驾驶屏，车速120 | 电源模式车速120； 语音正常唤醒； | 关闭驾驶屏 | 语音反馈可以关闭，随后关闭驾驶屏 | 1 | C |  | 董晨晨 | 45628.0165 | 董晨晨 | 45628.0165
智舱.语音.语音控制 | 语音显示选项-关闭全部屏幕，车速120 | 电源模式车速120； 语音正常唤醒； | 关闭全部屏幕 | 语音反馈可以关闭，随后关闭全部屏幕 | 1 | C |  | 董晨晨 | 45628.0165 | 董晨晨 | 45628.0165
智舱.语音.语音控制 | 语音显示选项-夜间护眼模式关闭，车速120 | 电源模式车速120； 语音正常唤醒； 护眼模式已打开； | 夜间护眼模式关闭 | 语音反馈可以关闭，随后夜间护眼模式关闭 | 1 | C |  | 董晨晨 | 45628.0165 | 董晨晨 | 45628.0165
智舱.语音.语音控制 | 语音显示选项-夜间护眼模式打开，车速120 | 电源模式车速120； 语音正常唤醒； | 夜间护眼模式打开 | 语音反馈可以打开，随后夜间护眼模式打开 | 1 | C |  | 董晨晨 | 45628.0165 | 董晨晨 | 45628.0165
智舱.语音.语音控制 | 语音显示选项-中枢屏调暗一点，车速120 | 电源模式车速120； 语音正常唤醒； | 中枢屏调暗一点 | 语音反馈可以调节，随后中枢屏调暗一点 | 1 | C |  | 董晨晨 | 45628.0165 | 董晨晨 | 45628.0165
智舱.语音.语音控制 | 语音显示选项-中枢屏调亮一点，车速120 | 电源模式车速120； 语音正常唤醒； | 中枢屏调亮一点 | 语音反馈可以调节，随后中枢屏调亮一点 | 1 | C |  | 董晨晨 | 45628.0165 | 董晨晨 | 45628.0165
智舱.语音.语音控制 | 语音显示选项-智慧场景屏调暗一点，车速120 | 电源模式车速120； 语音正常唤醒； | 智慧场景屏调暗一点 | 语音反馈可以调节，随后智慧场景屏调暗一点 | 1 | C |  | 董晨晨 | 45628.0165 | 董晨晨 | 45628.0165
智舱.语音.语音控制 | 语音显示选项-智慧场景屏调亮一点，车速120 | 电源模式车速120； 语音正常唤醒； | 智慧场景屏调亮一点 | 语音反馈可以调节，随后智慧场景屏调亮一点 | 1 | C |  | 董晨晨 | 45628.0165 | 董晨晨 | 45628.0165
智舱.语音.语音控制 | 语音显示选项-显示自动调节关闭，车速120 | 电源模式车速120； 语音正常唤醒； 自动调节已打开； | 显示自动调节关闭 | 语音反馈可以关闭，随后显示自动调节关闭 | 1 | C |  | 董晨晨 | 45628.0165 | 董晨晨 | 45628.0165
智舱.语音.语音控制 | 语音显示选项-显示自动调节打开，车速120 | 电源模式车速120； 语音正常唤醒； | 显示自动调节打开 | 语音反馈可以打开，随后显示自动调节打开 | 1 | C |  | 董晨晨 | 45628.0165 | 董晨晨 | 45628.0165
智舱.语音.语音控制 | 语音收音机-继续播放，车速120 | 电源模式车速120； 网络正常； 收音机已打开； 语音正常唤醒； | 继续播放 | 语音反馈可以执行，随后继续播放 | 1 | C |  | 董晨晨 | 45628.0165 | 董晨晨 | 45628.0165
智舱.语音.语音控制 | 语音收音机-暂停播放，车速120 | 电源模式车速120； 网络正常； 收音机已打开； 语音正常唤醒； | 暂停播放 | 语音反馈可以执行，随后暂停播放 | 1 | C |  | 董晨晨 | 45628.0165 | 董晨晨 | 45628.0165
智舱.语音.语音控制 | 语音收音机-下一个，车速120 | 电源模式车速120； 网络正常； 收音机已打开； 语音正常唤醒； | 下一个 | 语音反馈可以执行，随后下一个 | 1 | C |  | 董晨晨 | 45628.0165 | 董晨晨 | 45628.0165
智舱.语音.语音控制 | 语音收音机-上一个，车速120 | 电源模式车速120； 网络正常； 收音机已打开； 语音正常唤醒； | 上一个 | 语音反馈可以执行，随后上一个 | 1 | C |  | 董晨晨 | 45628.0165 | 董晨晨 | 45628.0165
智舱.语音.语音控制 | 语音收音机-取消收藏频道，车速120 | 电源模式车速120； 网络正常； 收音机已打开； 语音正常唤醒； | 取消收藏频道 | 语音反馈可以执行，随后取消收藏频道 | 1 | C |  | 董晨晨 | 45628.0165 | 董晨晨 | 45628.0165
智舱.语音.语音控制 | 语音收音机-收藏频道，车速120 | 电源模式车速120； 网络正常； 收音机已打开； 语音正常唤醒； | 收藏频道 | 语音反馈可以执行，随后收藏频道 | 1 | C |  | 董晨晨 | 45628.0165 | 董晨晨 | 45628.0165
智舱.语音.语音控制 | 语音收音机-播放97.2，车速120 | 电源模式车速120； 网络正常； 收音机已打开； 语音正常唤醒； | 播放97.2 | 语音反馈可以执行，随后播放97.2 | 1 | C |  | 董晨晨 | 45628.0165 | 董晨晨 | 45628.0165
智舱.语音.语音控制 | 语音收音机-播放FM105.7，车速120 | 电源模式车速120； 网络正常； 收音机已打开； 语音正常唤醒； | 播放FM105.7 | 语音反馈可以执行，随后播放FM105.7 | 1 | C |  | 董晨晨 | 45628.0165 | 董晨晨 | 45628.0165
智舱.语音.语音控制 | 语音收音机-我要听收音机，车速120 | 电源模式车速120； 网络正常； 收音机已打开； 语音正常唤醒； | 我要听收音机 | 语音反馈可以执行，随后打开收音机 | 1 | C |  | 董晨晨 | 45628.0165 | 董晨晨 | 45628.0165
智舱.语音.语音控制 | 语音收音机-打开收藏的频道，车速120 | 电源模式车速120； 网络正常； 语音正常唤醒； | 打开收藏的频道 | 语音反馈可以执行，随后打开收藏的频道 | 1 | C |  | 董晨晨 | 45628.0165 | 董晨晨 | 45628.0165
智舱.语音.语音控制 | 语音播放网易云音乐-播放我的收藏，车速120 | 电源模式车速120； 网络正常； 网易云音乐已打开； | 1.语音唤醒 2.播放我的收藏 | 1.语音正常唤醒 2.语音反馈可以执行，随后播放我的收藏 | 1 | C |  | 董晨晨 | 45628.0165 | 董晨晨 | 45628.0165
智舱.语音.语音控制 | 语音播放网易云音乐-播放收藏歌单，车速120 | 电源模式车速120； 网络正常； 网易云音乐已打开； | 1.语音唤醒 2.播放收藏歌单 | 1.语音正常唤醒 2.语音反馈可以执行，随后播放收藏歌单 | 1 | C |  | 董晨晨 | 45628.0165 | 董晨晨 | 45628.0165
智舱.语音.语音控制 | 语音播放网易云音乐-播放每日推荐，车速120 | 电源模式车速120； 网络正常； 网易云音乐已打开； | 1.语音唤醒 2.播放每日推荐 | 1.语音正常唤醒 2.语音反馈可以执行，随后播放每日推荐 | 1 | C |  | 董晨晨 | 45628.0165 | 董晨晨 | 45628.0165
智舱.语音.语音控制 | 语音播放网易云音乐-播放精选歌单，车速120 | 电源模式车速120； 网络正常； 网易云音乐已打开； | 1.语音唤醒 2.播放精选歌单 | 1.语音正常唤醒 2.语音反馈可以执行，随后播放精选歌单 | 1 | C |  | 董晨晨 | 45628.0165 | 董晨晨 | 45628.0165
智舱.语音.语音控制 | 语音播放网易云音乐-我想听新歌榜，车速120 | 电源模式车速120； 网络正常； 网易云音乐已打开； | 1.语音唤醒 2.我想听新歌榜 | 1.语音正常唤醒 2.语音反馈可以执行，随后播放新歌榜 | 1 | C |  | 董晨晨 | 45628.0165 | 董晨晨 | 45628.0165
智舱.语音.语音控制 | 语音播放网易云音乐-播放最近的歌曲，车速120 | 电源模式车速120； 网络正常； 网易云音乐已打开； | 1.语音唤醒 2.播放最近的歌曲 | 1.语音正常唤醒 2.语音反馈可以执行，随后播放最近的歌曲 | 1 | C |  | 董晨晨 | 45628.0165 | 董晨晨 | 45628.0165
智舱.语音.语音控制 | 语音播放网易云音乐-播放网易云音乐，车速120 | 电源模式车速120； 网络正常； | 1.语音唤醒 2.播放网易云音乐 | 1.语音正常唤醒 2.语音反馈可以执行，随后播放网易云音乐 | 1 | C |  | 董晨晨 | 45628.0165 | 董晨晨 | 45628.0165
智舱.语音.语音控制 | 语音播放控制3-快退到1分30秒，车速120 | 电源模式车速120； 网络正常； 语音正常唤醒； | 快退到1分30秒 | 语音反馈可以执行，随后快退到1分30秒 | 1 | C |  | 董晨晨 | 45628.0165 | 董晨晨 | 45628.0165
智舱.语音.语音控制 | 语音播放控制3-快进20秒，车速120 | 电源模式车速120； 网络正常； 语音正常唤醒； | 快进20秒 | 语音反馈可以执行，随后快进20秒 | 1 | C |  | 董晨晨 | 45628.0165 | 董晨晨 | 45628.0165
智舱.语音.语音控制 | 语音播放控制3-取消随机播放，车速120 | 电源模式车速120； 网络正常； 语音正常唤醒； | 取消随机播放 | 语音反馈可以执行，随后取消随机播放 | 1 | C |  | 董晨晨 | 45628.0165 | 董晨晨 | 45628.0165
智舱.语音.语音控制 | 语音播放控制3-取消单曲循环，车速120 | 电源模式车速120； 网络正常； 语音正常唤醒； | 取消单曲循环 | 语音反馈可以执行，随后取消单曲循环 | 1 | C |  | 董晨晨 | 45628.0165 | 董晨晨 | 45628.0165
智舱.语音.语音控制 | 语音播放控制3-取消顺序播放，车速120 | 电源模式车速120； 网络正常； 语音正常唤醒； | 取消顺序播放 | 语音反馈可以执行，随后取消顺序播放 | 1 | C |  | 董晨晨 | 45628.0165 | 董晨晨 | 45628.0165
智舱.语音.语音控制 | 语音播放控制3-切换到随机播放，车速120 | 电源模式车速120； 网络正常； 语音正常唤醒； | 切换到随机播放 | 语音反馈可以执行，随后切换到随机播放 | 1 | C |  | 董晨晨 | 45628.0165 | 董晨晨 | 45628.0165
智舱.语音.语音控制 | 语音播放控制3-切换到单曲循环，车速120 | 电源模式车速120； 网络正常； 语音正常唤醒； | 切换到单曲循环 | 语音反馈可以执行，随后切换到单曲循环 | 1 | C |  | 董晨晨 | 45628.0165 | 董晨晨 | 45628.0165
智舱.语音.语音控制 | 语音播放控制3-切换到顺序播放，车速120 | 电源模式车速120； 网络正常； 语音正常唤醒； | 切换到顺序播放 | 语音反馈可以执行，随后切换到顺序播放 | 1 | C |  | 董晨晨 | 45628.0165 | 董晨晨 | 45628.0165
智舱.语音.语音控制 | 语音播放控制3-继续播放，车速120 | 电源模式车速120； 网络正常； 语音正常唤醒； | 继续播放 | 语音反馈可以执行，随后继续播放 | 1 | C |  | 董晨晨 | 45628.0165 | 董晨晨 | 45628.0165
智舱.语音.语音控制 | 语音播放控制3-暂停播放，车速120 | 电源模式车速120； 网络正常； 语音正常唤醒； | 暂停播放 | 语音反馈可以执行，随后暂停播放 | 1 | C |  | 董晨晨 | 45628.0165 | 董晨晨 | 45628.0165
智舱.语音.语音控制 | 语音播放控制3-下一首，车速120 | 电源模式车速120； 网络正常； 语音正常唤醒； | 下一首 | 语音反馈可以执行，随后下一首 | 1 | C |  | 董晨晨 | 45628.0165 | 董晨晨 | 45628.0165
智舱.语音.语音控制 | 语音播放控制3-上一首，车速120 | 电源模式车速120； 网络正常； 语音正常唤醒； | 上一首 | 语音反馈可以执行，随后上一首 | 1 | C |  | 董晨晨 | 45628.0165 | 董晨晨 | 45628.0165
智舱.语音.语音控制 | 语音播放控制3-播放U盘音乐，车速120 | 电源模式车速120； 网络正常； 语音正常唤醒； | 播放U盘音乐 | 语音反馈可以执行，随后播放U盘音乐 | 1 | C |  | 董晨晨 | 45628.0165 | 董晨晨 | 45628.0165
智舱.语音.语音控制 | 语音播放控制2-快退到1分30秒，车速120 | 电源模式车速120； 网络正常； 语音正常唤醒； | 快退到1分30秒 | 语音反馈可以执行，随后快退到1分30秒 | 1 | C |  | 董晨晨 | 45628.0165 | 董晨晨 | 45628.0165
智舱.语音.语音控制 | 语音播放控制2-快进20秒，车速120 | 电源模式车速120； 网络正常； 语音正常唤醒； | 快进20秒 | 语音反馈可以执行，随后快进20秒 | 1 | C |  | 董晨晨 | 45628.0165 | 董晨晨 | 45628.0165
智舱.语音.语音控制 | 语音播放控制2-取消随机播放，车速120 | 电源模式车速120； 网络正常； 语音正常唤醒； | 取消随机播放 | 语音反馈可以执行，随后取消随机播放 | 1 | C |  | 董晨晨 | 45628.0165 | 董晨晨 | 45628.0165
智舱.语音.语音控制 | 语音播放控制2-取消单曲循环，车速120 | 电源模式车速120； 网络正常； 语音正常唤醒； | 取消单曲循环 | 语音反馈可以执行，随后取消单曲循环 | 1 | C |  | 董晨晨 | 45628.0165 | 董晨晨 | 45628.0165
智舱.语音.语音控制 | 语音播放控制2-取消顺序播放，车速120 | 电源模式车速120； 网络正常； 语音正常唤醒； | 取消顺序播放 | 语音反馈可以执行，随后取消顺序播放 | 1 | C |  | 董晨晨 | 45628.0165 | 董晨晨 | 45628.0165
智舱.语音.语音控制 | 语音播放控制2-切换到随机播放，车速120 | 电源模式车速120； 网络正常； 语音正常唤醒； | 切换到随机播放 | 语音反馈可以执行，随后切换到随机播放 | 1 | C |  | 董晨晨 | 45628.0165 | 董晨晨 | 45628.0165
智舱.语音.语音控制 | 语音播放控制2-切换到单曲循环，车速120 | 电源模式车速120； 网络正常； 语音正常唤醒； | 切换到单曲循环 | 语音反馈可以执行，随后切换到单曲循环 | 1 | C |  | 董晨晨 | 45628.0165 | 董晨晨 | 45628.0165
智舱.语音.语音控制 | 语音播放控制2-切换到顺序播放，车速120 | 电源模式车速120； 网络正常； 语音正常唤醒； | 切换到顺序播放 | 语音反馈可以执行，随后切换到顺序播放 | 1 | C |  | 董晨晨 | 45628.0165 | 董晨晨 | 45628.0165
智舱.语音.语音控制 | 语音播放控制2-继续播放，车速120 | 电源模式车速120； 网络正常； 语音正常唤醒； | 继续播放 | 语音反馈可以执行，随后继续播放 | 1 | C |  | 董晨晨 | 45628.0165 | 董晨晨 | 45628.0165
智舱.语音.语音控制 | 语音播放控制2-暂停播放，车速120 | 电源模式车速120； 网络正常； 语音正常唤醒； | 暂停播放 | 语音反馈可以执行，随后暂停播放 | 1 | C |  | 董晨晨 | 45628.0165 | 董晨晨 | 45628.0165
智舱.语音.语音控制 | 语音播放控制2-下一首，车速120 | 电源模式车速120； 网络正常； 语音正常唤醒； | 下一首 | 语音反馈可以执行，随后下一首 | 1 | C |  | 董晨晨 | 45628.0165 | 董晨晨 | 45628.0165
智舱.语音.语音控制 | 语音播放控制2-上一首，车速120 | 电源模式车速120； 网络正常； 语音正常唤醒； | 上一首 | 语音反馈可以执行，随后上一首 | 1 | C |  | 董晨晨 | 45628.0165 | 董晨晨 | 45628.0165
智舱.语音.语音控制 | 语音播放控制2-打开IMusic，车速120 | 电源模式车速120； 网络正常； 语音正常唤醒； | 播放IMusic | 语音反馈可以执行，随后播放IMusic | 1 | C |  | 董晨晨 | 45628.0165 | 董晨晨 | 45628.0165
智舱.语音.语音控制 | 语音播放控制1-快退到1分30秒，车速120 | 电源模式车速120； 网络正常； 语音正常唤醒； | 快退到1分30秒 | 语音反馈可以执行，随后快退到1分30秒 | 1 | C |  | 董晨晨 | 45628.0165 | 董晨晨 | 45628.0165
智舱.语音.语音控制 | 语音播放控制1-快进20秒，车速120 | 电源模式车速120； 网络正常； 语音正常唤醒； | 快进20秒 | 语音反馈可以执行，随后快进20秒 | 1 | C |  | 董晨晨 | 45628.0165 | 董晨晨 | 45628.0165
智舱.语音.语音控制 | 语音播放控制1-取消随机播放，车速120 | 电源模式车速120； 网络正常； 语音正常唤醒； | 取消随机播放 | 语音反馈可以执行，随后取消随机播放 | 1 | C |  | 董晨晨 | 45628.0165 | 董晨晨 | 45628.0165
智舱.语音.语音控制 | 语音播放控制1-取消单曲循环，车速120 | 电源模式车速120； 网络正常； 语音正常唤醒； | 取消单曲循环 | 语音反馈可以执行，随后取消单曲循环 | 1 | C |  | 董晨晨 | 45628.0165 | 董晨晨 | 45628.0165
智舱.语音.语音控制 | 语音播放控制1-取消顺序播放，车速120 | 电源模式车速120； 网络正常； 语音正常唤醒； | 取消顺序播放 | 语音反馈可以执行，随后取消顺序播放 | 1 | C |  | 董晨晨 | 45628.0165 | 董晨晨 | 45628.0165
智舱.语音.语音控制 | 语音播放控制1-切换到随机播放，车速120 | 电源模式车速120； 网络正常； 语音正常唤醒； | 切换到随机播放 | 语音反馈可以执行，随后切换到随机播放 | 1 | C |  | 董晨晨 | 45628.0165 | 董晨晨 | 45628.0165
智舱.语音.语音控制 | 语音播放控制1-切换到单曲循环，车速120 | 电源模式车速120； 网络正常； 语音正常唤醒； | 切换到单曲循环 | 语音反馈可以执行，随后切换到单曲循环 | 1 | C |  | 董晨晨 | 45628.0165 | 董晨晨 | 45628.0165
智舱.语音.语音控制 | 语音播放控制1-切换到顺序播放，车速120 | 电源模式车速120； 网络正常； 语音正常唤醒； | 切换到顺序播放 | 语音反馈可以执行，随后切换到顺序播放 | 1 | C |  | 董晨晨 | 45628.0165 | 董晨晨 | 45628.0165
智舱.语音.语音控制 | 语音播放控制1-继续播放，车速120 | 电源模式车速120； 网络正常； 语音正常唤醒； | 继续播放 | 语音反馈可以执行，随后继续播放 | 1 | C |  | 董晨晨 | 45628.0165 | 董晨晨 | 45628.0165
智舱.语音.语音控制 | 语音播放控制1-暂停播放，车速120 | 电源模式车速120； 网络正常； 语音正常唤醒； | 暂停播放 | 语音反馈可以执行，随后暂停播放 | 1 | C |  | 董晨晨 | 45628.0165 | 董晨晨 | 45628.0165
智舱.语音.语音控制 | 语音播放控制1-下一首，车速120 | 电源模式车速120； 网络正常； 语音正常唤醒； | 下一首 | 语音反馈可以执行，随后下一首 | 1 | C |  | 董晨晨 | 45628.0165 | 董晨晨 | 45628.0165
智舱.语音.语音控制 | 语音播放控制1-上一首，车速120 | 电源模式车速120； 网络正常； 语音正常唤醒； | 上一首 | 语音反馈可以执行，随后上一首 | 1 | C |  | 董晨晨 | 45628.0164 | 董晨晨 | 45628.0164
智舱.语音.语音控制 | 语音播放控制-快退到1分30秒，车速120 | 电源模式车速120； 网络正常； | 1.语音唤醒 2.语音快退到1分30秒 | 1.语音正常唤醒 2.语音反馈可以执行，随后快退到1分30秒 | 1 | C |  | 董晨晨 | 45628.0164 | 董晨晨 | 45628.0164
智舱.语音.语音控制 | 语音播放控制-快进20秒，车速120 | 电源模式车速120； 网络正常； | 1.语音唤醒 2.语音快进20秒 | 1.语音正常唤醒 2.语音反馈可以执行，随后快进20秒 | 1 | C |  | 董晨晨 | 45628.0164 | 董晨晨 | 45628.0164
智舱.语音.语音控制 | 语音播放控制-2倍速播放，车速120 | 电源模式车速120； 网络正常； | 1.语音唤醒 2.语音2倍速播放 | 1.语音正常唤醒 2.语音反馈可以执行，随后2倍速播放 | 1 | C |  | 董晨晨 | 45628.0164 | 董晨晨 | 45628.0164
智舱.语音.语音控制 | 语音播放控制-继续播放，车速120 | 电源模式车速120； 网络正常； | 1.语音唤醒 2.语音继续播放 | 1.语音正常唤醒 2.语音反馈可以执行，随后继续播放 | 1 | C |  | 董晨晨 | 45628.0164 | 董晨晨 | 45628.0164
智舱.语音.语音控制 | 语音播放控制-暂停播放，车速120 | 电源模式车速120； 网络正常； | 1.语音唤醒 2.语音暂停播放 | 1.语音正常唤醒 2.语音反馈可以执行，随后暂停播放 | 1 | C |  | 董晨晨 | 45628.0164 | 董晨晨 | 45628.0164
智舱.语音.语音控制 | 语音播放控制-下一集，车速120 | 电源模式车速120； 网络正常； | 1.语音唤醒 2.语音下一个 | 1.语音正常唤醒 2.语音反馈可以执行，随后下一集 | 1 | C |  | 董晨晨 | 45628.0164 | 董晨晨 | 45628.0164
智舱.语音.语音控制 | 语音播放控制-上一集，车速120 | 电源模式车速120； 网络正常； | 1.语音唤醒 2.语音上一个 | 1.语音正常唤醒 2.语音反馈可以执行，随后上一集 | 1 | C |  | 董晨晨 | 45628.0164 | 董晨晨 | 45628.0164
智舱.语音.语音控制 | 语音播放QQ音乐-播放我的收藏，车速120 | 电源模式车速120； 网络正常； QQ音乐已打开； | 1.语音唤醒 2.播放我的收藏 | 1.语音正常唤醒 2.语音反馈可以执行，随后播放我的收藏 | 1 | C |  | 董晨晨 | 45628.0164 | 董晨晨 | 45628.0164
智舱.语音.语音控制 | 语音播放QQ音乐-播放收藏歌单，车速120 | 电源模式车速120； 网络正常； QQ音乐已打开； | 1.语音唤醒 2.播放收藏歌单 | 1.语音正常唤醒 2.语音反馈可以执行，随后播放收藏歌单 | 1 | C |  | 董晨晨 | 45628.0164 | 董晨晨 | 45628.0164
智舱.语音.语音控制 | 语音播放QQ音乐-播放每日推荐，车速120 | 电源模式车速120； 网络正常； QQ音乐已打开； | 1.语音唤醒 2.播放每日推荐 | 1.语音正常唤醒 2.语音反馈可以执行，随后播放每日推荐 | 1 | C |  | 董晨晨 | 45628.0164 | 董晨晨 | 45628.0164
智舱.语音.语音控制 | 语音播放QQ音乐-播放精选歌单，车速120 | 电源模式车速120； 网络正常； QQ音乐已打开； | 1.语音唤醒 2.播放精选歌单 | 1.语音正常唤醒 2.语音反馈可以执行，随后播放精选歌单 | 1 | C |  | 董晨晨 | 45628.0164 | 董晨晨 | 45628.0164
智舱.语音.语音控制 | 语音播放QQ音乐-我想听新歌榜，车速120 | 电源模式车速120； 网络正常； QQ音乐已打开； | 1.语音唤醒 2.我想听新歌榜 | 1.语音正常唤醒 2.语音反馈可以执行，随后播放新歌榜 | 1 | C |  | 董晨晨 | 45628.0164 | 董晨晨 | 45628.0164
智舱.语音.语音控制 | 语音播放QQ音乐-播放最近的歌曲，车速120 | 电源模式车速120； 网络正常； QQ音乐已打开； | 1.语音唤醒 2.播放最近的歌曲 | 1.语音正常唤醒 2.语音反馈可以执行，随后播放最近的歌曲 | 1 | C |  | 董晨晨 | 45628.0164 | 董晨晨 | 45628.0164
智舱.语音.语音控制 | 语音播放QQ音乐-播放QQ音乐，车速120 | 电源模式车速120； 网络正常； | 1.语音唤醒 2.播放QQ音乐 | 1.语音正常唤醒 2.语音反馈可以执行，随后播放QQ音乐 | 1 | C |  | 董晨晨 | 45628.0164 | 董晨晨 | 45628.0164
智舱.语音.语音控制 | 语音摄像头选项-一键泊车，车速120 | 电源模式车速120； | 1.语音唤醒 2.一键泊车 | 1.语音正常唤醒 2.语音反馈可以执行，随后打开一键泊车 | 1 | C |  | 董晨晨 | 45628.0164 | 董晨晨 | 45628.0164
智舱.语音.语音控制 | 语音摄像头选项-一键脱困，车速120 | 电源模式车速120； | 1.语音唤醒 2.一键脱困 | 1.语音正常唤醒 2.语音反馈可以执行，随后打开一键脱困 | 1 | C |  | 董晨晨 | 45628.0164 | 董晨晨 | 45628.0164
智舱.语音.语音控制 | 语音摄像头选项-一键循迹，车速120 | 电源模式车速120； | 1.语音唤醒 2.一键循迹 | 1.语音正常唤醒 2.语音反馈可以执行，随后打开一键循迹 | 1 | C |  | 董晨晨 | 45628.0164 | 董晨晨 | 45628.0164
智舱.语音.语音控制 | 语音摄像头选项-一键贴边，车速120 | 电源模式车速120； | 1.语音唤醒 2.一键贴边 | 1.语音正常唤醒 2.语音反馈可以执行，随后打开一键贴边 | 1 | C |  | 董晨晨 | 45628.0164 | 董晨晨 | 45628.0164
智舱.语音.语音控制 | 语音摄像头选项-一键穿行，车速120 | 电源模式车速120； | 1.语音唤醒 2.一键穿行 | 1.语音正常唤醒 2.语音反馈可以执行，随后打开一键穿行 | 1 | C |  | 董晨晨 | 45628.0164 | 董晨晨 | 45628.0164
智舱.语音.语音控制 | 语音摄像头选项-打开/关闭全景影像，车速120 | 电源模式车速120； 全景影响已关闭/打开 | 1.语音唤醒 2.打开/关闭全景影像 | 1.语音正常唤醒 2.语音反馈可以执行，随后打开/关闭全景影像 | 1 | C |  | 董晨晨 | 45628.0164 | 董晨晨 | 45628.0164
智舱.语音.语音控制 | 语音摄像头选项-技能 自由旋律等拍摄可以（VGUI），车速120 | 电源模式车速120； | 1.语音唤醒 2.技能 自由旋律等拍摄可以（VGUI） | 1.语音正常唤醒 2.语音反馈可以执行，随后技能 自由旋律等拍摄可以（VGUI） | 1 | C |  | 董晨晨 | 45628.0164 | 董晨晨 | 45628.0164
智舱.语音.语音控制 | 语音摄像头选项-打开相册设置（VGUI），车速120 | 电源模式车速120； | 1.语音唤醒 2.打开相册设置（VGUI） | 1.语音正常唤醒 2.语音反馈可以执行，随后打开相册设置（VGUI） | 1 | C |  | 董晨晨 | 45628.0164 | 董晨晨 | 45628.0164
智舱.语音.语音控制 | 语音摄像头选项-切换到”自由韵律“拍摄（VGUI），车速120 | 电源模式车速120； | 1.语音唤醒 2.切换到”自由韵律“拍摄（VGUI） | 1.语音正常唤醒 2.语音反馈可以执行，随后切换到”自由韵律“拍摄（VGUI） | 1 | C |  | 董晨晨 | 45628.0164 | 董晨晨 | 45628.0164
智舱.语音.语音控制 | 语音摄像头选项-切换AI同款拍摄（VGUI），车速120 | 电源模式车速120； | 1.语音唤醒 2.切换AI同款拍摄（VGUI） | 1.语音正常唤醒 2.语音反馈可以执行，随后.切换AI同款拍摄（VGUI） | 1 | C |  | 董晨晨 | 45628.0164 | 董晨晨 | 45628.0164
智舱.语音.语音控制 | 语音摄像头选项-保存（VGUI），车速120 | 电源模式车速120； | 1.语音唤醒 2.保存（VGUI） | 1.语音正常唤醒 2.语音反馈可以执行，随后保存（VGUI） | 1 | C |  | 董晨晨 | 45628.0164 | 董晨晨 | 45628.0164
智舱.语音.语音控制 | 语音摄像头选项-停止拍摄，车速120 | 电源模式车速120； 正在拍摄； | 1.语音唤醒 2.停止拍摄 | 1.语音正常唤醒 2.语音反馈可以执行，随后停止拍摄 | 1 | C |  | 董晨晨 | 45628.0164 | 董晨晨 | 45628.0164
智舱.语音.语音控制 | 语音摄像头选项-拍摄，车速120 | 电源模式车速120； | 1.语音唤醒 2.拍摄 | 1.语音正常唤醒 2.语音反馈可以执行，随后拍摄 | 1 | C |  | 董晨晨 | 45628.0164 | 董晨晨 | 45628.0164
智舱.语音.语音控制 | 语音摄像头选项-打开/关闭carlog，车速120 | 电源模式车速120； carlog已关闭/打开； | 1.语音唤醒 2.打开/关闭carlog | 1.语音正常唤醒 2.语音反馈可以执行，随后打开/关闭carlog | 1 | C |  | 董晨晨 | 45628.0164 | 董晨晨 | 45628.0164
智舱.语音.语音控制 | 语音摄像头选项-传输至手机，车速120 | 电源模式车速120； | 1.语音唤醒 2.传输至手机 | 1.语音正常唤醒 2.语音反馈可以执行，随后传输至手机 | 1 | C |  | 董晨晨 | 45628.0164 | 董晨晨 | 45628.0164
智舱.语音.语音控制 | 语音摄像头选项-关闭行车记录仪设置，车速120 | 电源模式车速120； 行车记录仪已打开； | 1.语音唤醒 2.关闭行车记录仪设置 | 1.语音正常唤醒 2.语音反馈可以执行，随后关闭行车记录仪设置 | 1 | C |  | 董晨晨 | 45628.0164 | 董晨晨 | 45628.0164
智舱.语音.语音控制 | 语音摄像头选项-打开/关闭显示时速，车速120 | 电源模式车速120； 显示速度已关闭/打开； | 1.语音唤醒 2.打开/关闭显示时速 | 1.语音正常唤醒 2.语音反馈可以执行，随后打开/关闭显示时速 | 1 | C |  | 董晨晨 | 45628.0164 | 董晨晨 | 45628.0164
智舱.语音.语音控制 | 语音摄像头选项-打开/关闭水印，车速120 | 电源模式车速120； 水印已关闭/打开； | 1.语音唤醒 2.打开/关闭水印 | 1.语音正常唤醒 2.语音反馈可以执行，随后.打开/关闭水印 | 1 | C |  | 董晨晨 | 45628.0164 | 董晨晨 | 45628.0164
智舱.语音.语音控制 | 语音摄像头选项-打开/关闭视频录制，车速120 | 电源模式车速120； 视频录制已关闭/打开； | 1.语音唤醒 2.打开/关闭视频录制 | 3语音反馈可以执行，随后.打开/关闭视频录制 | 1 | C |  | 董晨晨 | 45628.0164 | 董晨晨 | 45628.0164
智舱.语音.语音控制 | 语音摄像头选项-打开行车记录仪设置，车速120 | 电源模式车速120； | 1.语音唤醒 2.打开行车记录仪设置 | 1.语音正常唤醒 2.语音反馈可以执行，随后.打开行车记录仪设置 | 1 | C |  | 董晨晨 | 45628.0164 | 董晨晨 | 45628.0164
智舱.语音.语音控制 | 语音摄像头选项-打开行车记录仪，车速120 | 电源模式车速120； | 1.语音唤醒 2.打开行车记录仪 | 1.语音正常唤醒 2.语音反馈可以执行，随后打开行车记录仪 | 1 | C |  | 董晨晨 | 45628.0164 | 董晨晨 | 45628.0164
智舱.语音.语音控制 | 语音搜索歌曲-播放周杰伦的专辑八度空间，车速120 | 电源模式车速120； 网络正常； | 1.语音唤醒 2.播放周杰伦的专辑八度空间 | 1.语音正常唤醒 2.语音反馈可以执行，随后播放周杰伦的专辑八度空间 | 1 | C |  | 董晨晨 | 45628.0164 | 董晨晨 | 45628.0164
智舱.语音.语音控制 | 语音搜索歌曲-甄嬛传的主题曲8，车速120 | 电源模式车速120； 网络正常； | 1.语音唤醒 2.播放甄嬛传的主题曲8 | 1.语音正常唤醒 2.语音反馈可以执行，随后播放甄嬛传的主题曲8 | 1 | C |  | 董晨晨 | 45628.0164 | 董晨晨 | 45628.0164
智舱.语音.语音控制 | 语音搜索歌曲-钢琴曲，车速120 | 电源模式车速120； 网络正常； | 1.语音唤醒 2.播放钢琴曲 | 1.语音正常唤醒 2.语音反馈可以执行，随后播放钢琴曲 | 1 | C |  | 董晨晨 | 45628.0164 | 董晨晨 | 45628.0164
智舱.语音.语音控制 | 语音搜索歌曲-陈奕迅的粤语歌，车速120 | 电源模式车速120； 网络正常； | 1.语音唤醒 2.播放陈奕迅的粤语歌 | 1.语音正常唤醒 2.语音反馈可以执行，随后播放陈奕迅的粤语歌 | 1 | C |  | 董晨晨 | 45628.0164 | 董晨晨 | 45628.0164
智舱.语音.语音控制 | 语音搜索歌曲-李荣浩的歌，车速120 | 电源模式车速120； 网络正常； | 1.语音唤醒 2.我想听李荣浩的歌 | 1.语音正常唤醒 2.语音反馈可以执行，随后播放李荣浩的歌 | 1 | C |  | 董晨晨 | 45628.0164 | 董晨晨 | 45628.0164
智舱.语音.语音控制 | 语音搜索歌曲-英文歌，车速120 | 电源模式车速120； 网络正常； | 1.语音唤醒 2.我想听英文歌 | 1.语音正常唤醒 2.语音反馈可以执行，随后播放英文歌 | 1 | C |  | 董晨晨 | 45628.0164 | 董晨晨 | 45628.0164
智舱.语音.语音控制 | 语音搜索有声节目-取消收藏节目，车速120 | 电源模式车速120； 节目已收藏； 网络正常； | 1.语音唤醒 2.取消收藏节目 | 1.语音正常唤醒 2.语音反馈可以执行，随后取消收藏节目 | 1 | C |  | 董晨晨 | 45628.0164 | 董晨晨 | 45628.0164
智舱.语音.语音控制 | 语音搜索有声节目-收藏节目，车速120 | 电源模式车速120； 网络正常； | 1.语音唤醒 2.收藏节目 | 1.语音正常唤醒 2.语音反馈可以执行，随后收藏节目 | 1 | C |  | 董晨晨 | 45628.0164 | 董晨晨 | 45628.0164
智舱.语音.语音控制 | 语音搜索有声节目-新闻，车速120 | 电源模式车速120； 网络正常； | 1.语音唤醒 2.放个新闻 | 1.语音正常唤醒 2.语音反馈可以执行，随后播放新闻 | 1 | C |  | 董晨晨 | 45628.0164 | 董晨晨 | 45628.0164
智舱.语音.语音控制 | 语音搜索有声节目-盗墓笔记，车速120 | 电源模式车速120； 网络正常； | 1.语音唤醒 2.要听盗墓笔记 | 1.语音正常唤醒 2.语音反馈可以执行，随后播放盗墓笔记 | 1 | C |  | 董晨晨 | 45628.0164 | 董晨晨 | 45628.0164
智舱.语音.语音控制 | 语音搜索有声节目-笑话，车速120 | 电源模式车速120； 网络正常； | 1.语音唤醒 2.讲个笑话 | 1.语音正常唤醒 2.语音反馈可以执行，随后播放笑话 | 1 | C |  | 董晨晨 | 45628.0164 | 董晨晨 | 45628.0164
智舱.语音.语音控制 | 语音搜索有声节目-郭德纲的相声，车速120 | 电源模式车速120； 网络正常； | 1.语音唤醒 2.想听郭德纲的相声 | 1.语音正常唤醒 2.语音反馈可以执行，随后播放郭德纲的相声 | 1 | C |  | 董晨晨 | 45628.0164 | 董晨晨 | 45628.0164
智舱.语音.语音控制 | 语音搜索有声节目-最新的相声，车速120 | 电源模式车速120； 网络正常； | 1.语音唤醒 2.播放最新的相声 | 1.语音正常唤醒 2.语音反馈可以执行，随后播放最新的相声 | 1 | C |  | 董晨晨 | 45628.0164 | 董晨晨 | 45628.0164
智舱.语音.语音控制 | 语音搜索有声节目-小品，车速120 | 电源模式车速120； 网络正常； | 1.语音唤醒 2.我想听小品 | 1.语音正常唤醒 2.语音反馈可以执行，随后播放小品 | 1 | C |  | 董晨晨 | 45628.0164 | 董晨晨 | 45628.0164
智舱.语音.语音控制 | 语音手机镜像-关闭，车速120 | 电源模式车速120； 手机镜像已打开； 网络正常； | 1.语音唤醒 2.关闭手机镜像 | 语音反馈可以执行，随后关闭手机镜像 | 1 | C |  | 董晨晨 | 45628.0164 | 董晨晨 | 45628.0164
智舱.语音.语音控制 | 语音手机镜像-打开，车速120 | 电源模式车速120； 网络正常； | 1.语音唤醒 2.打开手机镜像 | 语音反馈可以执行，随后打开手机镜像 | 1 | C |  | 董晨晨 | 45628.0164 | 董晨晨 | 45628.0164
智舱.语音.语音控制 | 语音座椅调节（左后）-调低一点，车速120 | 电源模式车速120； 左后唤醒； | 座椅调低一点 | 不支持，提示座椅不支持 | 1 | C |  | 董晨晨 | 45628.0164 | 董晨晨 | 45628.0164
智舱.语音.语音控制 | 语音座椅调节（左后）-调高一点，车速120 | 电源模式车速120； 左后唤醒； | 座椅调高一点 | 不支持，提示座椅不支持 | 1 | C |  | 董晨晨 | 45628.0164 | 董晨晨 | 45628.0164
智舱.语音.语音控制 | 语音座椅调节（左后）-靠背往后调，车速120 | 电源模式车速120； 左后唤醒； | 座椅靠背往前调 | 不支持，提示座椅不支持 | 1 | C |  | 董晨晨 | 45628.0164 | 董晨晨 | 45628.0164
智舱.语音.语音控制 | 语音座椅调节（左后）-靠背往前调，车速120 | 电源模式车速120； 左后唤醒； | 座椅靠背往后调 | 不支持，提示座椅不支持 | 1 | C |  | 董晨晨 | 45628.0164 | 董晨晨 | 45628.0164
智舱.语音.语音控制 | 语音座椅调节（左后）-往后调，车速120 | 电源模式车速120； 左后唤醒； | 座椅往后调 | 不支持，提示座椅不支持 | 1 | C |  | 董晨晨 | 45628.0164 | 董晨晨 | 45628.0164
智舱.语音.语音控制 | 语音座椅调节（左后）-往前调，车速120 | 电源模式车速120； 左后唤醒； | 座椅往前调 | 不支持，提示座椅不支持 | 1 | C |  | 董晨晨 | 45628.0164 | 董晨晨 | 45628.0164
智舱.语音.语音控制 | 语音座椅调节（右后）-调低一点，车速120 | 电源模式车速120； 右后唤醒； | 座椅调低一点 | 不支持，提示座椅不支持 | 1 | C |  | 董晨晨 | 45628.0164 | 董晨晨 | 45628.0164
智舱.语音.语音控制 | 语音座椅调节（右后）-调高一点，车速120 | 电源模式车速120； 右后唤醒； | 座椅调高一点 | 不支持，提示座椅不支持 | 1 | C |  | 董晨晨 | 45628.0164 | 董晨晨 | 45628.0164
智舱.语音.语音控制 | 语音座椅调节（右后）-靠背往后调，车速120 | 电源模式车速120； 右后唤醒； | 座椅靠背往前调 | 不支持，提示座椅不支持 | 1 | C |  | 董晨晨 | 45628.0164 | 董晨晨 | 45628.0164
智舱.语音.语音控制 | 语音座椅调节（右后）-靠背往前调，车速120 | 电源模式车速120； 右后唤醒； | 座椅靠背往后调 | 不支持，提示座椅不支持 | 1 | C |  | 董晨晨 | 45628.0164 | 董晨晨 | 45628.0164
智舱.语音.语音控制 | 语音座椅调节（右后）-往后调，车速120 | 电源模式车速120； 右后唤醒； | 座椅往后调 | 不支持，提示座椅不支持 | 1 | C |  | 董晨晨 | 45628.0164 | 董晨晨 | 45628.0164
智舱.语音.语音控制 | 语音座椅调节（右后）-往前调，车速120 | 电源模式车速120； 右后唤醒； | 座椅往前调 | 不支持，提示座椅不支持 | 1 | C |  | 董晨晨 | 45628.0164 | 董晨晨 | 45628.0164
智舱.语音.语音控制 | 语音座椅调节（副驾）-调低一点，车速120 | 电源模式车速120； 副驾唤醒； | 座椅调低一点 | 语音反馈可以调节，随后座椅调低一点 | 1 | C |  | 董晨晨 | 45628.0164 | 董晨晨 | 45628.0164
智舱.语音.语音控制 | 语音座椅调节（副驾）-调高一点，车速120 | 电源模式车速120； 副驾唤醒； | 座椅调高一点 | 语音反馈可以调节，随后座椅调高一点 | 1 | C |  | 董晨晨 | 45628.0164 | 董晨晨 | 45628.0164
智舱.语音.语音控制 | 语音座椅调节（副驾）-靠背往后调，车速120 | 电源模式车速120； 副驾唤醒； | 座椅靠背往前调 | 语音反馈可以调节，随后座椅靠背往前调 | 1 | C |  | 董晨晨 | 45628.0164 | 董晨晨 | 45628.0164
智舱.语音.语音控制 | 语音座椅调节（副驾）-靠背往前调，车速120 | 电源模式车速120； 副驾唤醒； | 座椅靠背往后调 | 语音反馈可以调节，随后座椅靠背往后调 | 1 | C |  | 董晨晨 | 45628.0164 | 董晨晨 | 45628.0164
智舱.语音.语音控制 | 语音座椅调节（副驾）-往后调，车速120 | 电源模式车速120； 副驾唤醒； | 座椅往后调 | 语音反馈可以调节，随后座椅往后调 | 1 | C |  | 董晨晨 | 45628.0164 | 董晨晨 | 45628.0164
智舱.语音.语音控制 | 语音座椅调节（副驾）-往前调，车速120 | 电源模式车速120； 副驾唤醒； | 座椅往前调 | 语音反馈可以调节，随后座椅往前调 | 1 | C |  | 董晨晨 | 45628.0164 | 董晨晨 | 45628.0164
智舱.语音.语音控制 | 语音座椅舒适(左后)-打开座椅按摩，车速120 | 电源模式车速120； 左后唤醒； | 打开座椅按摩 | 提示这车不支持这个功能 | 1 | C |  | 董晨晨 | 45628.0164 | 董晨晨 | 45628.0164
智舱.语音.语音控制 | 语音座椅舒适(左后)-座椅加热调到最大，车速120 | 电源模式车速120； 左后唤醒； | 座椅加热调到最大 | 提示这个位置没有加热 | 1 | C |  | 董晨晨 | 45628.0164 | 董晨晨 | 45628.0164
智舱.语音.语音控制 | 语音座椅舒适(左后)-打开座椅加热，车速120 | 电源模式车速120； 左后唤醒； | 打开座椅加热 | 提示这个位置没有加热 | 1 | C |  | 董晨晨 | 45628.0164 | 董晨晨 | 45628.0164
智舱.语音.语音控制 | 语音座椅舒适(左后)-座椅通风调到三档，车速120 | 电源模式车速120； 左后唤醒； | 座椅通风调到三档 | 提示这个位置没有通风 | 1 | C |  | 董晨晨 | 45628.0164 | 董晨晨 | 45628.0164
智舱.语音.语音控制 | 语音座椅舒适(左后)-打开座椅通风，车速120 | 电源模式车速120； 左后唤醒； | 打开座椅通风 | 提示这个位置没有通风 | 1 | C |  | 董晨晨 | 45628.0164 | 董晨晨 | 45628.0164
智舱.语音.语音控制 | 语音座椅舒适(右后)-打开座椅按摩，车速120 | 电源模式车速120； 右后唤醒； | 打开座椅按摩 | 提示这车不支持这个功能 | 1 | C |  | 董晨晨 | 45628.0164 | 董晨晨 | 45628.0164
智舱.语音.语音控制 | 语音座椅舒适(右后)-座椅加热调到最大，车速120 | 电源模式车速120； 右后唤醒； | 座椅加热调到最大 | 提示这个位置没有加热 | 1 | C |  | 董晨晨 | 45628.0164 | 董晨晨 | 45628.0164
智舱.语音.语音控制 | 语音座椅舒适(右后)-打开座椅加热，车速120 | 电源模式车速120； 右后唤醒； | 打开座椅加热 | 提示这个位置没有加热 | 1 | C |  | 董晨晨 | 45628.0164 | 董晨晨 | 45628.0164
智舱.语音.语音控制 | 语音座椅舒适(右后)-座椅通风调到三档，车速120 | 电源模式车速120； 右后唤醒； | 座椅通风调到三档 | 提示这个位置没有通风 | 1 | C |  | 董晨晨 | 45628.0164 | 董晨晨 | 45628.0164
智舱.语音.语音控制 | 语音座椅舒适(右后)-打开座椅通风，车速120 | 电源模式车速120； 右后唤醒； | 打开座椅通风 | 提示这个位置没有通风 | 1 | C |  | 董晨晨 | 45628.0164 | 董晨晨 | 45628.0164
智舱.语音.语音控制 | 语音座椅舒适(副驾)-打开座椅按摩，车速120 | 电源模式车速120； 副驾唤醒； | 打开座椅按摩 | 语音反馈可以打开，随后打开座椅按摩/提示这车不支持这个功能 | 1 | C |  | 董晨晨 | 45628.0164 | 董晨晨 | 45628.0164
智舱.语音.语音控制 | 语音座椅舒适(副驾)-座椅加热调到最大，车速120 | 电源模式车速120； 副驾唤醒； | 座椅加热调到最大 | 语音反馈可以调节，随后座椅加热调到最大 | 1 | C |  | 董晨晨 | 45628.0164 | 董晨晨 | 45628.0164
智舱.语音.语音控制 | 语音座椅舒适(副驾)-打开座椅加热，车速120 | 电源模式车速120； 副驾唤醒； | 打开座椅加热 | 语音反馈可以打开，随后打开座椅加热 | 1 | C |  | 董晨晨 | 45628.0164 | 董晨晨 | 45628.0164
智舱.语音.语音控制 | 语音座椅舒适(副驾)-座椅通风调到三档，车速120 | 电源模式车速120； 副驾唤醒； | 座椅通风调到三档 | 语音反馈可以调节，随后座椅通风调到三档 | 1 | C |  | 董晨晨 | 45628.0164 | 董晨晨 | 45628.0164
智舱.语音.语音控制 | 语音座椅舒适(副驾)-打开座椅通风，车速120 | 电源模式车速120； 副驾唤醒； | 打开座椅通风 | 语音反馈可以打开，随后打开座椅通风 | 1 | C |  | 董晨晨 | 45628.0164 | 董晨晨 | 45628.0164
智舱.语音.语音控制 | 语音应用显示设置-左右卡片互换，车速120 | 电源模式车速120； 网络正常； 语音正常唤醒； | 左右卡片互换 | 语音反馈可以执行，随后左右卡片互换 | 1 | C |  | 董晨晨 | 45628.0164 | 董晨晨 | 45628.0164
智舱.语音.语音控制 | 语音应用显示设置-音乐换到这里，车速120 | 电源模式车速120； 网络正常； 语音正常唤醒； | 音乐换到这里 | 语音反馈可以执行，随后音乐换到唤醒位置 | 1 | C |  | 董晨晨 | 45628.0164 | 董晨晨 | 45628.0164
智舱.语音.语音控制 | 语音应用显示设置-把左边地图切换为音乐，车速120 | 电源模式车速120； 网络正常； 语音正常唤醒； | 把左边地图切换为音乐 | 语音反馈可以执行，随后把左边地图切换为音乐 | 1 | C |  | 董晨晨 | 45628.0164 | 董晨晨 | 45628.0164
智舱.语音.语音控制 | 语音应用显示设置-bilibili在主驾屏打开，车速120 | 电源模式车速120； 网络正常； 语音正常唤醒； | bilibili在主驾屏打开 | 语音反馈可以执行，随后.bilibili在主驾屏打开 | 1 | C |  | 董晨晨 | 45628.0164 | 董晨晨 | 45628.0164
智舱.语音.语音控制 | 语音应用显示设置-打开歌词到副驾屏，车速120 | 电源模式车速120； 网络正常； 语音正常唤醒； | 打开歌词到副驾屏 | 语音反馈可以执行，随后打开歌词到副驾屏 | 1 | C |  | 董晨晨 | 45628.0164 | 董晨晨 | 45628.0164
智舱.语音.语音控制 | 语音屏幕开关(左后)-关闭所有屏幕（非P档），车速120 | 电源模式车速120； 非P档； 左后唤醒； | 1.语音唤醒 2.语音关闭所有屏幕 | 1.语音正常唤醒 2.屏幕不关闭，提示P档下再试 | 1 | C |  | 董晨晨 | 45628.0164 | 董晨晨 | 45628.0164
智舱.语音.语音控制 | 语音屏幕开关(左后)-打开所有屏幕，车速120 | 电源模式车速120； 所有屏幕已关闭； 左后唤醒； | 1.语音唤醒 2.语音打开所有屏幕 | 1.语音正常唤醒 2.语音反馈可以打开，随后打开所有屏幕 | 1 | C |  | 董晨晨 | 45628.0164 | 董晨晨 | 45628.0164
智舱.语音.语音控制 | 语音屏幕开关(左后)-关闭所有屏幕，车速120 | 电源模式车速120； 左后唤醒； | 1.语音唤醒 2.语音关闭所有屏幕 | 1.语音正常唤醒 2.语音反馈可以关闭，随后关闭所有屏幕 | 1 | C |  | 董晨晨 | 45628.0164 | 董晨晨 | 45628.0164
智舱.语音.语音控制 | 语音屏幕开关(左后)-打开副驾屏，车速120 | 电源模式车速120； 副驾屏已关闭； 左后唤醒； | 1.语音唤醒 2.语音打开副驾屏 | 1.语音正常唤醒 2.语音反馈可以打开，随后打开副驾屏 | 1 | C |  | 董晨晨 | 45628.0164 | 董晨晨 | 45628.0164
智舱.语音.语音控制 | 语音屏幕开关(左后)-关闭副驾屏，车速120 | 电源模式车速120； 左后唤醒； | 1.语音唤醒 2.语音关闭副驾屏 | 1.语音正常唤醒 2.语音反馈可以关闭，随后关闭副驾屏 | 1 | C |  | 董晨晨 | 45628.0164 | 董晨晨 | 45628.0164
智舱.语音.语音控制 | 语音屏幕开关(左后)-打开中枢屏，车速120 | 电源模式车速120； 中枢屏已关闭； 左后唤醒； | 1.语音唤醒 2.语音打开中枢屏 | 1.语音正常唤醒 2.语音反馈可以打开，随后打开中枢屏 | 1 | C |  | 董晨晨 | 45628.0164 | 董晨晨 | 45628.0164
智舱.语音.语音控制 | 语音屏幕开关(左后)-关闭中枢屏，车速120 | 电源模式车速120； 左后唤醒； | 1.语音唤醒 2.语音关闭中枢屏 | 1.语音正常唤醒 2.语音反馈可以关闭，随后关闭中枢屏 | 1 | C |  | 董晨晨 | 45628.0164 | 董晨晨 | 45628.0164
智舱.语音.语音控制 | 语音屏幕开关(左后)-关闭仪表（非P档），车速120 | 电源模式车速120； 非P档； 左后唤醒； | 1.语音唤醒 2.语音关闭仪表 | 1.语音正常唤醒 2.仪表不关闭，提示P档下再试 | 1 | C |  | 董晨晨 | 45628.0164 | 董晨晨 | 45628.0164
智舱.语音.语音控制 | 语音屏幕开关(左后)-打开仪表，车速120 | 电源模式车速120； 仪表已关闭； 左后唤醒； | 1.语音唤醒 2.语音打开仪表 | 1.语音正常唤醒 2.语音反馈可以打开，随后打开仪表 | 1 | C |  | 董晨晨 | 45628.0164 | 董晨晨 | 45628.0164
智舱.语音.语音控制 | 语音屏幕开关(左后)-关闭仪表，车速120 | 电源模式车速120； 左后唤醒； | 1.语音唤醒 2.语音关闭仪表 | 1.语音正常唤醒 2.语音反馈可以关闭，随后关闭仪表 | 1 | C |  | 董晨晨 | 45628.0164 | 董晨晨 | 45628.0164
智舱.语音.语音控制 | 语音屏幕开关(右后)-关闭所有屏幕（非P档），车速120 | 电源模式车速120； 非P档； 右后唤醒； | 1.语音唤醒 2.语音关闭所有屏幕 | 1.语音正常唤醒 2.屏幕不关闭，提示P档下再试 | 1 | C |  | 董晨晨 | 45628.0164 | 董晨晨 | 45628.0164
智舱.语音.语音控制 | 语音屏幕开关(右后)-打开所有屏幕，车速120 | 电源模式车速120； 所有屏幕已关闭； 右后唤醒； | 1.语音唤醒 2.语音打开所有屏幕 | 1.语音正常唤醒 2.语音反馈可以打开，随后打开所有屏幕 | 1 | C |  | 董晨晨 | 45628.0164 | 董晨晨 | 45628.0164
智舱.语音.语音控制 | 语音屏幕开关(右后)-关闭所有屏幕，车速120 | 电源模式车速120； 右后唤醒； | 1.语音唤醒 2.语音关闭所有屏幕 | 1.语音正常唤醒 2.语音反馈可以关闭，随后关闭所有屏幕 | 1 | C |  | 董晨晨 | 45628.0164 | 董晨晨 | 45628.0164
智舱.语音.语音控制 | 语音屏幕开关(右后)-打开副驾屏，车速120 | 电源模式车速120； 副驾屏已关闭； 右后唤醒； | 1.语音唤醒 2.语音打开副驾屏 | 1.语音正常唤醒 2.语音反馈可以打开，随后打开副驾屏 | 1 | C |  | 董晨晨 | 45628.0164 | 董晨晨 | 45628.0164
智舱.语音.语音控制 | 语音屏幕开关(右后)-关闭副驾屏，车速120 | 电源模式车速120； 右后唤醒； | 1.语音唤醒 2.语音关闭副驾屏 | 1.语音正常唤醒 2.语音反馈可以关闭，随后关闭副驾屏 | 1 | C |  | 董晨晨 | 45628.0164 | 董晨晨 | 45628.0164
智舱.语音.语音控制 | 语音屏幕开关(右后)-打开中枢屏，车速120 | 电源模式车速120； 中枢屏已关闭； 右后唤醒； | 1.语音唤醒 2.语音打开中枢屏 | 1.语音正常唤醒 2.语音反馈可以打开，随后打开中枢屏 | 1 | C |  | 董晨晨 | 45628.0164 | 董晨晨 | 45628.0164
智舱.语音.语音控制 | 语音屏幕开关(右后)-关闭中枢屏，车速120 | 电源模式车速120； 右后唤醒； | 1.语音唤醒 2.语音关闭中枢屏 | 1.语音正常唤醒 2.语音反馈可以关闭，随后关闭中枢屏 | 1 | C |  | 董晨晨 | 45628.0164 | 董晨晨 | 45628.0164
智舱.语音.语音控制 | 语音屏幕开关(右后)-关闭仪表（非P档），车速120 | 电源模式车速120； 非P档； 右后唤醒； | 1.语音唤醒 2.语音关闭仪表 | 1.语音正常唤醒 2.仪表不关闭，提示P档下再试 | 1 | C |  | 董晨晨 | 45628.0164 | 董晨晨 | 45628.0164
智舱.语音.语音控制 | 语音屏幕开关(右后)-打开仪表，车速120 | 电源模式车速120； 仪表已关闭； 右后唤醒； | 1.语音唤醒 2.语音打开仪表 | 1.语音正常唤醒 2.语音反馈可以打开，随后打开仪表 | 1 | C |  | 董晨晨 | 45628.0164 | 董晨晨 | 45628.0164
智舱.语音.语音控制 | 语音屏幕开关(右后)-关闭仪表，车速120 | 电源模式车速120； 右后唤醒； | 1.语音唤醒 2.语音关闭仪表 | 1.语音正常唤醒 2.语音反馈可以关闭，随后关闭仪表 | 1 | C |  | 董晨晨 | 45628.0164 | 董晨晨 | 45628.0164
智舱.语音.语音控制 | 语音屏幕开关(副驾)-关闭所有屏幕（非P档），车速120 | 电源模式车速120； 非P档； 副驾唤醒； | 1.语音唤醒 2.语音关闭所有屏幕 | 1.语音正常唤醒 2.屏幕不关闭，提示P档下再试 | 1 | C |  | 董晨晨 | 45628.0164 | 董晨晨 | 45628.0164
智舱.语音.语音控制 | 语音屏幕开关(副驾)-打开所有屏幕，车速120 | 电源模式车速120； 所有屏幕已关闭； 副驾唤醒； | 1.语音唤醒 2.语音打开所有屏幕 | 1.语音正常唤醒 2.语音反馈可以打开，随后打开所有屏幕 | 1 | C |  | 董晨晨 | 45628.0164 | 董晨晨 | 45628.0164
智舱.语音.语音控制 | 语音屏幕开关(副驾)-关闭所有屏幕，车速120 | 电源模式车速120； 副驾唤醒； | 1.语音唤醒 2.语音关闭所有屏幕 | 1.语音正常唤醒 2.语音反馈可以关闭，随后关闭所有屏幕 | 1 | C |  | 董晨晨 | 45628.0164 | 董晨晨 | 45628.0164
智舱.语音.语音控制 | 语音屏幕开关(副驾)-打开副驾屏，车速120 | 电源模式车速120； 副驾屏已关闭； 副驾唤醒； | 1.语音唤醒 2.语音打开副驾屏 | 1.语音正常唤醒 2.语音反馈可以打开，随后打开副驾屏 | 1 | C |  | 董晨晨 | 45628.0164 | 董晨晨 | 45628.0164
智舱.语音.语音控制 | 语音屏幕开关(副驾)-关闭副驾屏，车速120 | 电源模式车速120； 副驾唤醒； | 1.语音唤醒 2.语音关闭副驾屏 | 1.语音正常唤醒 2.语音反馈可以关闭，随后关闭副驾屏 | 1 | C |  | 董晨晨 | 45628.0164 | 董晨晨 | 45628.0164
智舱.语音.语音控制 | 语音屏幕开关(副驾)-打开中枢屏，车速120 | 电源模式车速120； 中枢屏已关闭； 副驾唤醒； | 1.语音唤醒 2.语音打开中枢屏 | 1.语音正常唤醒 2.语音反馈可以打开，随后打开中枢屏 | 1 | C |  | 董晨晨 | 45628.0164 | 董晨晨 | 45628.0164
智舱.语音.语音控制 | 语音屏幕开关(副驾)-关闭中枢屏，车速120 | 电源模式车速120； 副驾唤醒； | 1.语音唤醒 2.语音关闭中枢屏 | 1.语音正常唤醒 2.语音反馈可以关闭，随后关闭中枢屏 | 1 | C |  | 董晨晨 | 45628.0164 | 董晨晨 | 45628.0164
智舱.语音.语音控制 | 语音屏幕开关(副驾)-关闭仪表（非P档），车速120 | 电源模式车速120； 非P档； 副驾唤醒； | 1.语音唤醒 2.语音关闭仪表 | 1.语音正常唤醒 2.仪表不关闭，提示P档下再试 | 1 | C |  | 董晨晨 | 45628.0164 | 董晨晨 | 45628.0164
智舱.语音.语音控制 | 语音屏幕开关(副驾)-打开仪表，车速120 | 电源模式车速120； 仪表已关闭； 副驾唤醒； | 1.语音唤醒 2.语音打开仪表 | 1.语音正常唤醒 2.语音反馈可以打开，随后打开仪表 | 1 | C |  | 董晨晨 | 45628.0164 | 董晨晨 | 45628.0164
智舱.语音.语音控制 | 语音屏幕开关(副驾)-关闭仪表，车速120 | 电源模式车速120； 副驾唤醒； | 1.语音唤醒 2.语音关闭仪表 | 1.语音正常唤醒 2.语音反馈可以关闭，随后关闭仪表 | 1 | C |  | 董晨晨 | 45628.0164 | 董晨晨 | 45628.0164
智舱.语音.语音控制 | 语音尾门控制(左后)-关闭，车速120 | 电源模式车速120； 尾门已打开； 左后唤醒； | 1.语音唤醒 2.语音关闭尾门 | 1.语音正常唤醒 2.语音反馈可以关闭，随后关闭尾门 | 1 | C |  | 董晨晨 | 45628.0164 | 董晨晨 | 45628.0164
智舱.语音.语音控制 | 语音尾门控制(左后)-打开，车速120 | 电源模式车速120； 左后唤醒； | 1.语音唤醒 2.语音打开尾门 | 1.语音正常唤醒 2.语音反馈可以打开，随后打开尾门 | 1 | C |  | 董晨晨 | 45628.0164 | 董晨晨 | 45628.0164
智舱.语音.语音控制 | 语音尾门控制(右后)-关闭，车速120 | 电源模式车速120； 尾门已打开； 右后唤醒； | 1.语音唤醒 2.语音关闭尾门 | 1.语音正常唤醒 2.语音反馈可以关闭，随后关闭尾门 | 1 | C |  | 董晨晨 | 45628.0164 | 董晨晨 | 45628.0164
智舱.语音.语音控制 | 语音尾门控制(右后)-打开，车速120 | 电源模式车速120； 右后唤醒； | 1.语音唤醒 2.语音打开尾门 | 1.语音正常唤醒 2.语音反馈可以打开，随后打开尾门 | 1 | C |  | 董晨晨 | 45628.0164 | 董晨晨 | 45628.0164
智舱.语音.语音控制 | 语音尾门控制(副驾)-关闭，车速120 | 电源模式车速120； 尾门已打开； 副驾唤醒； | 1.语音唤醒 2.语音关闭尾门 | 1.语音正常唤醒 2.语音反馈可以关闭，随后关闭尾门 | 1 | C |  | 董晨晨 | 45628.0164 | 董晨晨 | 45628.0164
智舱.语音.语音控制 | 语音尾门控制(副驾)-打开，车速120 | 电源模式车速120； 副驾唤醒； | 1.语音唤醒 2.语音打开尾门 | 1.语音正常唤醒 2.语音反馈可以打开，随后打开尾门 | 1 | C |  | 董晨晨 | 45628.0164 | 董晨晨 | 45628.0164
智舱.语音.语音控制 | 语音导航路线规划-附近的停车场，车速120 | 电源模式车速120； 语音正常唤醒； | 附近的停车场 | 语音反馈可以执行，随后搜索附近的停车场 | 1 | C |  | 董晨晨 | 45628.0164 | 董晨晨 | 45628.0164
智舱.语音.语音控制 | 语音导航路线规划-我要充电，车速120 | 电源模式车速120； 语音正常唤醒； | 我要充电 | 语音反馈可以执行，随后搜索充电站 | 1 | C |  | 董晨晨 | 45628.0164 | 董晨晨 | 45628.0164
智舱.语音.语音控制 | 语音导航路线规划-附近的充电站，车速120 | 电源模式车速120； 语音正常唤醒； | 附近的充电站 | 语音反馈可以执行，随后搜索附近的充电站 | 1 | C |  | 董晨晨 | 45628.0164 | 董晨晨 | 45628.0164
智舱.语音.语音控制 | 语音导航路线规划-导航到虹桥机场，车速120 | 电源模式车速120； 语音正常唤醒； | 导航到虹桥机场 | 语音反馈可以执行，随后导航到虹桥机场 | 1 | C |  | 董晨晨 | 45628.0164 | 董晨晨 | 45628.0164
智舱.语音.语音控制 | 语音导航路线规划-导航去公司，车速120 | 电源模式车速120； 语音正常唤醒； | 导航去公司 | 语音反馈可以执行，随后导航去公司 | 1 | C |  | 董晨晨 | 45628.0164 | 董晨晨 | 45628.0164
智舱.语音.语音控制 | 语音导航路线规划-导航回家，车速120 | 电源模式车速120； 语音正常唤醒； | 导航回家 | 语音反馈可以执行，随后导航回家 | 1 | C |  | 董晨晨 | 45628.0164 | 董晨晨 | 45628.0164
智舱.语音.语音控制 | 语音导航搜索-删除第一个途经点，车速120 | 电源模式车速120； 语音正常唤醒； | 删除第一个途经点 | 语音反馈可以执行，随后删除第一个途经点 | 1 | C |  | 董晨晨 | 45628.0164 | 董晨晨 | 45628.0164
智舱.语音.语音控制 | 语音导航搜索-删除途经点，车速120 | 电源模式车速120； 语音正常唤醒； | 删除途经点 | 语音反馈可以执行，随后删除途经点 | 1 | C |  | 董晨晨 | 45628.0164 | 董晨晨 | 45628.0164
智舱.语音.语音控制 | 语音导航搜索-沿途的卫生间，车速120 | 电源模式车速120； 语音正常唤醒； | 沿途的卫生间 | 语音反馈可以执行，随后搜索沿途的卫生间 | 1 | C |  | 董晨晨 | 45628.0164 | 董晨晨 | 45628.0164
智舱.语音.语音控制 | 语音导航搜索-沿途的服务区，车速120 | 电源模式车速120； 语音正常唤醒； | 沿途的服务区 | 语音反馈可以执行，随后搜索沿途的服务区 | 1 | C |  | 董晨晨 | 45628.0164 | 董晨晨 | 45628.0164
智舱.语音.语音控制 | 语音导航搜索-导航到虹桥机场中间经过浦东机场，车速120 | 电源模式车速120； 语音正常唤醒； | 导航到虹桥机场中间经过浦东机场 | 语音反馈可以执行，随后导航到虹桥机场中间经过浦东机场 | 1 | C |  | 董晨晨 | 45628.0164 | 董晨晨 | 45628.0164
智舱.语音.语音控制 | 语音导航搜索-添加虹桥机场为途经点，车速120 | 电源模式车速120； 语音正常唤醒； | 添加虹桥机场为途经点 | 语音反馈可以执行，随后添加虹桥机场为途经点 | 1 | C |  | 董晨晨 | 45628.0164 | 董晨晨 | 45628.0164
智舱.语音.语音控制 | 语音导航搜索-导航到机场躲避拥堵，车速120 | 电源模式车速120； 语音正常唤醒； | 导航到机场躲避拥堵 | 语音反馈可以执行，随后导航到机场躲避拥堵 | 1 | C |  | 董晨晨 | 45628.0164 | 董晨晨 | 45628.0164
智舱.语音.语音控制 | 语音导航搜索-去虹桥机场高速优先，车速120 | 电源模式车速120； 语音正常唤醒； | 去虹桥机场高速优先 | 语音反馈可以执行，随后导航去虹桥机场高速优先 | 1 | C |  | 董晨晨 | 45628.0164 | 董晨晨 | 45628.0164
智舱.语音.语音控制 | 语音导航搜索-走最快的路回家，车速120 | 电源模式车速120； 语音正常唤醒； | 走最快的路回家 | 语音反馈可以执行，随后导航走最快的路回家 | 1 | C |  | 董晨晨 | 45628.0164 | 董晨晨 | 45628.0164
智舱.语音.语音控制 | 语音导航搜索-退出导航，车速120 | 电源模式车速120； 语音正常唤醒； | 退出导航 | 语音反馈可以执行，随后退出导航 | 1 | C |  | 董晨晨 | 45628.0164 | 董晨晨 | 45628.0164
智舱.语音.语音控制 | 语音导航搜索-继续导航，车速120 | 电源模式车速120； 语音正常唤醒； | 继续导航 | 语音反馈可以执行，随后继续导航 | 1 | C |  | 董晨晨 | 45628.0164 | 董晨晨 | 45628.0164
智舱.语音.语音控制 | 语音导航搜索-查看全程，车速120 | 电源模式车速120； 语音正常唤醒； | 查看全程 | 语音反馈可以执行，随后查看全程 | 1 | C |  | 董晨晨 | 45628.0164 | 董晨晨 | 45628.0164
智舱.语音.语音控制 | 语音导航搜索-查看路线全览，车速120 | 电源模式车速120； 语音正常唤醒； | 查看路线全览 | 语音反馈可以执行，随后查看路线全览 | 1 | C |  | 董晨晨 | 45628.0164 | 董晨晨 | 45628.0164
智舱.语音.语音控制 | 语音导航搜索-下个路口怎么走，车速120 | 电源模式车速120； 语音正常唤醒； | 下个路口怎么走 | 语音反馈可以执行，随后播报下个路口怎么走 | 1 | C |  | 董晨晨 | 45628.0164 | 董晨晨 | 45628.0164
智舱.语音.语音控制 | 语音导航搜索-还有多远到，车速120 | 电源模式车速120； 语音正常唤醒； | 还有多远到 | 语音反馈可以执行，随后播报还有多远到 | 1 | C |  | 董晨晨 | 45628.0164 | 董晨晨 | 45628.0164
智舱.语音.语音控制 | 语音导航搜索-还有多久到，车速120 | 电源模式车速120； 语音正常唤醒； | 还有多久到 | 语音反馈可以执行，随后播报还有多久到 | 1 | C |  | 董晨晨 | 45628.0164 | 董晨晨 | 45628.0164
智舱.语音.语音控制 | 语音导航搜索-现在在哪里，车速120 | 电源模式车速120； 语音正常唤醒； | 现在在哪里 | 语音反馈可以执行，随后播报现在在哪里 | 1 | C |  | 董晨晨 | 45628.0164 | 董晨晨 | 45628.0164
智舱.语音.语音控制 | 语音导航搜索-去虹桥机场附近一公里的饭店，车速120 | 电源模式车速120； 语音正常唤醒； | 去虹桥机场附近一公里的饭店 | 语音反馈可以执行，随后搜索去虹桥机场附近一公里的饭店 | 1 | C |  | 董晨晨 | 45628.0164 | 董晨晨 | 45628.0164
智舱.语音.语音控制 | 语音导航搜索-终点附近的停车场，车速120 | 电源模式车速120； 语音正常唤醒； | 终点附近的停车场 | 语音反馈可以执行，随后搜索终点附近的停车场 | 1 | C |  | 董晨晨 | 45628.0164 | 董晨晨 | 45628.0164
智舱.语音.语音控制 | 语音导航搜索-终点附近的充电站，车速120 | 电源模式车速120； 语音正常唤醒； | 终点附近的充电站 | 8.语音反馈可以执行，随后搜索终点附近的充电站 | 1 | C |  | 董晨晨 | 45628.0164 | 董晨晨 | 45628.0164
智舱.语音.语音控制 | 语音导航搜索-搜索虹桥机场附近的停车场，车速120 | 电源模式车速120； 语音正常唤醒； | 搜索虹桥机场附近的停车场 | 语音反馈可以执行，随后搜索虹桥机场附近的停车场 | 1 | C |  | 董晨晨 | 45628.0164 | 董晨晨 | 45628.0164
智舱.语音.语音控制 | 语音导航搜索-前面堵不堵车，车速120 | 电源模式车速120； 语音正常唤醒； | 前面堵不堵车 | 语音反馈可以执行，随后播报前面堵不堵车 | 1 | C |  | 董晨晨 | 45628.0164 | 董晨晨 | 45628.0164
智舱.语音.语音控制 | 语音导航搜索-到途经点几点了，车速120 | 电源模式车速120； 语音正常唤醒； | 到途经点几点了 | 语音反馈可以执行，随后播报到途经点几点了 | 1 | C |  | 董晨晨 | 45628.0164 | 董晨晨 | 45628.0164
智舱.语音.语音控制 | 语音导航搜索-距离途经点还要多远，车速120 | 电源模式车速120； 语音正常唤醒； | 距离途经点还要多远 | 语音反馈可以执行，随后播报距离途经点还要多远 | 1 | C |  | 董晨晨 | 45628.0164 | 董晨晨 | 45628.0164
智舱.语音.语音控制 | 语音导航搜索-距离第二个途经点还要多久，车速120 | 电源模式车速120； 语音正常唤醒； | 距离第二个途经点还要多久 | 语音反馈可以执行，随后播报距离第二个途经点还要多久 | 1 | C |  | 董晨晨 | 45628.0164 | 董晨晨 | 45628.0164
智舱.语音.语音控制 | 语音导航搜索-距离第一个途经点还要多久，车速120 | 电源模式车速120； 语音正常唤醒； | 距离第一个途经点还要多久 | 语音反馈可以执行，随后播报距离第一个途经点还要多久 | 1 | C |  | 董晨晨 | 45628.0164 | 董晨晨 | 45628.0164
智舱.语音.语音控制 | 语音导航搜索-距离途经点还要多久，车速120 | 电源模式车速120； 语音正常唤醒； | 距离途经点还要多久 | 语音反馈可以执行，随后播报距离途经点还要多久 | 1 | C |  | 董晨晨 | 45628.0164 | 董晨晨 | 45628.0164
智舱.语音.语音控制 | 语音导航指示-关闭导航播报，车速120 | 电源模式车速120； 导航播报已打开； 语音正常唤醒； | 关闭导航播报 | 语音反馈可以执行，随后关闭导航播报 | 1 | C |  | 董晨晨 | 45628.0164 | 董晨晨 | 45628.0164
智舱.语音.语音控制 | 语音导航指示-打开导航播报，车速120 | 电源模式车速120； 语音正常唤醒； | 打开导航播报 | 语音反馈可以执行，随后打开导航播报 | 1 | C |  | 董晨晨 | 45628.0164 | 董晨晨 | 45628.0164
智舱.语音.语音控制 | 语音导航指示-取消导航静音，车速120 | 电源模式车速120； 导航已静音； 语音正常唤醒； | 取消导航静音 | 语音反馈可以执行，随后取消导航静音 | 1 | C |  | 董晨晨 | 45628.0164 | 董晨晨 | 45628.0164
智舱.语音.语音控制 | 语音导航指示-导航静音，车速120 | 电源模式车速120； 语音正常唤醒； | 导航静音 | 语音反馈可以执行，随后导航静音 | 1 | C |  | 董晨晨 | 45628.0164 | 董晨晨 | 45628.0164
智舱.语音.语音控制 | 语音导航指示-关闭导航光效，车速120 | 电源模式车速120； 语音正常唤醒； | 关闭导航光效 | 语音反馈可以执行，随后关闭导航光效 | 1 | C |  | 董晨晨 | 45628.0164 | 董晨晨 | 45628.0164
智舱.语音.语音控制 | 语音导航指示-打开安全播报，车速120 | 电源模式车速120； 语音正常唤醒； | 打开安全播报 | 语音反馈可以执行，随后打开安全播报 | 1 | C |  | 董晨晨 | 45628.0164 | 董晨晨 | 45628.0164
智舱.语音.语音控制 | 语音导航指示-打开电子眼播报，车速120 | 电源模式车速120； 语音正常唤醒； | 打开电子眼播报 | 语音反馈可以执行，随后打开电子眼播报 | 1 | C |  | 董晨晨 | 45628.0164 | 董晨晨 | 45628.0164
智舱.语音.语音控制 | 语音导航指示-打开导航光效，车速120 | 电源模式车速120； 语音正常唤醒； | 打开导航光效 | 语音反馈可以执行，随后打开导航光效 | 1 | C |  | 董晨晨 | 45628.0164 | 董晨晨 | 45628.0164
智舱.语音.语音控制 | 语音导航指示-打开路况播报，车速120 | 电源模式车速120； 语音正常唤醒； | 打开路况播报 | 语音反馈可以执行，随后打开路况播报 | 1 | C |  | 董晨晨 | 45628.0164 | 董晨晨 | 45628.0164
智舱.语音.语音控制 | 语音导航指示-切换到极简播报，车速120 | 电源模式车速120； 语音正常唤醒； | 切换到极简播报 | 语音反馈可以执行，随后切换到极简播报 | 1 | C |  | 董晨晨 | 45628.0164 | 董晨晨 | 45628.0164
智舱.语音.语音控制 | 语音导航指示-切换到简洁播报，车速120 | 电源模式车速120； 语音正常唤醒； | 切换到简洁播报 | 语音反馈可以执行，随后切换到简洁播报 | 1 | C |  | 董晨晨 | 45628.0164 | 董晨晨 | 45628.0164
智舱.语音.语音控制 | 语音导航指示-切换到详细播报，车速120 | 电源模式车速120； 语音正常唤醒； | 切换到详细播报 | 语音反馈可以执行，随后切换到详细播报 | 1 | C |  | 董晨晨 | 45628.0164 | 董晨晨 | 45628.0164
智舱.语音.语音控制 | 语音导航地图-固定路线全览关闭，车速120 | 电源模式车速120； 固定路线全览已打开； 语音正常唤醒； | 固定路线全览关闭 | 语音反馈可以执行，随后固定路线全览关闭 | 1 | C |  | 董晨晨 | 45628.0164 | 董晨晨 | 45628.0164
智舱.语音.语音控制 | 语音导航地图-固定路线全览打开，车速120 | 电源模式车速120； 语音正常唤醒； | 固定路线全览打开 | 语音反馈可以执行，随后固定路线全览打开 | 1 | C |  | 董晨晨 | 45628.0164 | 董晨晨 | 45628.0164
智舱.语音.语音控制 | 语音导航地图-导航路口光效引导打开，车速120 | 电源模式车速120； 导航光效引导已关闭； 语音正常唤醒； | 导航路口光效引导打开 | 语音反馈可以执行，随后导航路口光效引导打开 | 1 | C |  | 董晨晨 | 45628.0164 | 董晨晨 | 45628.0164
智舱.语音.语音控制 | 语音导航地图-导航路口光效引导关闭，车速120 | 电源模式车速120； 导航光效引导已打开； 语音正常唤醒； | 导航路口光效引导关闭 | 语音反馈可以执行，随后导航路口光效引导关闭 | 1 | C |  | 董晨晨 | 45628.0164 | 董晨晨 | 45628.0164
智舱.语音.语音控制 | 语音导航地图-避开限行关闭，车速120 | 电源模式车速120； 避开限行已打开； 语音正常唤醒； | 避开限行关闭 | 语音反馈可以执行，随后避开限行关闭 | 1 | C |  | 董晨晨 | 45628.0164 | 董晨晨 | 45628.0164
智舱.语音.语音控制 | 语音导航地图-避开限行打开，车速120 | 电源模式车速120； 避开限行已关闭； 语音正常唤醒； | 避开限行打开 | 语音反馈可以执行，随后避开限行打开 | 1 | C |  | 董晨晨 | 45628.0164 | 董晨晨 | 45628.0164
智舱.语音.语音控制 | 语音导航地图-路线设置为速度最快，车速120 | 电源模式车速120； 语音正常唤醒； | 路线设置为速度最快 | 语音反馈可以执行，随后路线设置为速度最快 | 1 | C |  | 董晨晨 | 45628.0164 | 董晨晨 | 45628.0164
智舱.语音.语音控制 | 语音导航地图-路线设置为大路优先，车速120 | 电源模式车速120； 语音正常唤醒； | 路线设置为大路优先 | 语音反馈可以执行，随后路线设置为大路优先 | 1 | C |  | 董晨晨 | 45628.0164 | 董晨晨 | 45628.0164
智舱.语音.语音控制 | 语音导航地图-路线设置为少收费，车速120 | 电源模式车速120； 语音正常唤醒； | 路线设置为少收费 | 语音反馈可以执行，随后路线设置为少收费 | 1 | C |  | 董晨晨 | 45628.0164 | 董晨晨 | 45628.0164
智舱.语音.语音控制 | 语音导航地图-路线设置为不走高速，车速120 | 电源模式车速120； 语音正常唤醒； | 路线设置为不走高速 | 语音反馈可以执行，随后路线设置为不走高速 | 1 | C |  | 董晨晨 | 45628.0164 | 董晨晨 | 45628.0164
智舱.语音.语音控制 | 语音导航地图-路线设置为高速优先，车速120 | 电源模式车速120； 语音正常唤醒； | 路线设置为高速优先 | 语音反馈可以执行，随后路线设置为高速优先 | 1 | C |  | 董晨晨 | 45628.0164 | 董晨晨 | 45628.0164
智舱.语音.语音控制 | 语音导航地图-路线设置为躲避拥堵，车速120 | 电源模式车速120； 语音正常唤醒； | 路线设置为躲避拥堵 | 语音反馈可以执行，随后路线设置为躲避拥堵 | 1 | C |  | 董晨晨 | 45628.0164 | 董晨晨 | 45628.0164
智舱.语音.语音控制 | 语音导航地图-路线设置为智能推荐，车速120 | 电源模式车速120； 语音正常唤醒； | 路线设置为智能推荐 | 语音反馈可以执行，随后路线设置为智能推荐 | 1 | C |  | 董晨晨 | 45628.0164 | 董晨晨 | 45628.0164
智舱.语音.语音控制 | 语音导航地图-解绑高德，车速120 | 电源模式车速120； 已绑定高德； 语音正常唤醒； | 解绑高德 | 语音反馈可以执行，随后解绑高德 | 1 | C |  | 董晨晨 | 45628.0164 | 董晨晨 | 45628.0164
智舱.语音.语音控制 | 语音导航地图-绑定高德，车速120 | 电源模式车速120； 语音正常唤醒； | 绑定高德 | 语音反馈可以执行，随后绑定高德 | 1 | C |  | 董晨晨 | 45628.0164 | 董晨晨 | 45628.0164
智舱.语音.语音控制 | 语音导航地图-下载某个城市的离线数据，车速120 | 电源模式车速120； 语音正常唤醒； | 下载某个城市的离线数据 | 语音反馈可以执行，随后下载某个城市的离线数据 | 1 | C |  | 董晨晨 | 45628.0164 | 董晨晨 | 45628.0164
智舱.语音.语音控制 | 语音导航地图-关闭导航比例尺，车速120 | 电源模式车速120； 导航比例尺已打开； 语音正常唤醒； | 关闭导航比例尺 | 语音反馈可以执行，随后关闭导航比例尺 | 1 | C |  | 董晨晨 | 45628.0164 | 董晨晨 | 45628.0164
智舱.语音.语音控制 | 语音导航地图-打开导航比例尺，车速120 | 电源模式车速120； 语音正常唤醒； | 打开导航比例尺 | 语音反馈可以执行，随后打开导航比例尺 | 1 | C |  | 董晨晨 | 45628.0164 | 董晨晨 | 45628.0164
智舱.语音.语音控制 | 语音导航地图-关闭巡航比例尺，车速120 | 电源模式车速120； 巡航比例尺已打开； 语音正常唤醒； | 关闭巡航比例尺 | 语音反馈可以执行，随后关闭巡航比例尺 | 1 | C |  | 董晨晨 | 45628.0164 | 董晨晨 | 45628.0164
智舱.语音.语音控制 | 语音导航地图-打开巡航比例尺，车速120 | 电源模式车速120； 语音正常唤醒； | 打开巡航比例尺 | 语音反馈可以执行，随后打开巡航比例尺 | 1 | C |  | 董晨晨 | 45628.0164 | 董晨晨 | 45628.0164
智舱.语音.语音控制 | 语音导航地图-关闭路况显示，车速120 | 电源模式车速120； 路况显示已打开； 语音正常唤醒； | 关闭路况显示 | 语音反馈可以执行，随后关闭路况显示 | 1 | C |  | 董晨晨 | 45628.0164 | 董晨晨 | 45628.0164
智舱.语音.语音控制 | 语音导航地图-打开路况显示，车速120 | 电源模式车速120； 语音正常唤醒； | 打开路况显示 | 语音反馈可以执行，随后打开路况显示 | 1 | C |  | 董晨晨 | 45628.0164 | 董晨晨 | 45628.0164
智舱.语音.语音控制 | 语音导航地图-3D车头向上/地图放大/地图缩小，车速120 | 电源模式车速120； 语音正常唤醒； | 3D车头向上/地图放大/地图缩小 | 语音反馈可以执行，随后3D车头向上/地图放大/地图缩小 | 1 | C |  | 董晨晨 | 45628.0164 | 董晨晨 | 45628.0164
智舱.语音.语音控制 | 语音导航地图-2D车头向上/地图放大/地图缩小，车速120 | 电源模式车速120； 语音正常唤醒； | 2D车头向上/地图放大/地图缩小 | 语音反馈可以执行，随后2D车头向上/地图放大/地图缩小 | 1 | C |  | 董晨晨 | 45628.0164 | 董晨晨 | 45628.0164
智舱.语音.语音控制 | 语音导航地图-2D北向上/地图放大/地图缩小，车速120 | 电源模式车速120； 语音正常唤醒； | 2D北向上/地图放大/地图缩小 | 语音反馈可以执行，随后2D北向上/地图放大/地图缩小 | 1 | C |  | 董晨晨 | 45628.0164 | 董晨晨 | 45628.0164
智舱.语音.语音控制 | 语音导航地图-3D模式，车速120 | 电源模式车速120； 语音正常唤醒； | 3D模式 | 语音反馈可以执行，随后3D模式 | 1 | C |  | 董晨晨 | 45628.0164 | 董晨晨 | 45628.0164
智舱.语音.语音控制 | 语音导航地图-2D模式，车速120 | 电源模式车速120； 语音正常唤醒； | 2D模式 | 语音反馈可以执行，随后2D模式 | 1 | C |  | 董晨晨 | 45628.0164 | 董晨晨 | 45628.0164
智舱.语音.语音控制 | 语音导航地图-退出全览，车速120 | 电源模式车速120； 已进入全览； 语音正常唤醒； | 退出全览 | 语音反馈可以执行，随后退出全览 | 1 | C |  | 董晨晨 | 45628.0164 | 董晨晨 | 45628.0164
智舱.语音.语音控制 | 语音导航地图-查看全览，车速120 | 电源模式车速120； 语音正常唤醒； | 查看全览 | 语音反馈可以执行，随后查看全览 | 1 | C |  | 董晨晨 | 45628.0164 | 董晨晨 | 45628.0164
智舱.语音.语音控制 | 语音导航地图-打开导航设置，车速120 | 电源模式车速120； 语音正常唤醒； | 打开导航设置 | 语音反馈可以执行，随后打开导航设置 | 1 | C |  | 董晨晨 | 45628.0164 | 董晨晨 | 45628.0164
智舱.语音.语音控制 | 语音导航地图-打开关于地图，车速120 | 电源模式车速120； 语音正常唤醒； | 打开关于地图 | 语音反馈可以执行，随后打开关于地图 | 1 | C |  | 董晨晨 | 45628.0164 | 董晨晨 | 45628.0164
智舱.语音.语音控制 | 语音导航地图-打开播报设置，车速120 | 电源模式车速120； 语音正常唤醒； | 打开播报设置 | 语音反馈可以执行，随后打开离线数据 | 1 | C |  | 董晨晨 | 45628.0164 | 董晨晨 | 45628.0164
智舱.语音.语音控制 | 语音导航地图-打开离线数据，车速120 | 电源模式车速120； 语音正常唤醒； | 打开离线数据 | 语音反馈可以执行，随后打开离线数据 | 1 | C |  | 董晨晨 | 45628.0164 | 董晨晨 | 45628.0164
智舱.语音.语音控制 | 语音导航地图-打开地图设置，车速120 | 电源模式车速120； 语音正常唤醒； | 打开地图设置 | 语音反馈可以执行，随后打开地图设置 | 1 | C |  | 董晨晨 | 45628.0164 | 董晨晨 | 45628.0164
智舱.语音.语音控制 | 语音声音选项-车外解锁上锁提示音关闭，车速120 | 电源模式车速120； 车外解锁上锁提示音已打开； 语音正常唤醒； | 车外解锁上锁提示音关闭 | 语音反馈可以关闭，随后车外解锁上锁提示音关闭 | 1 | C |  | 董晨晨 | 45628.0164 | 董晨晨 | 45628.0164
智舱.语音.语音控制 | 语音声音选项-车外解锁上锁提示音打开，车速120 | 电源模式车速120； 语音正常唤醒； | 车外解锁上锁提示音打开 | 语音反馈可以打开，随后车外解锁上锁提示音打开 | 1 | C |  | 董晨晨 | 45628.0164 | 董晨晨 | 45628.0164
智舱.语音.语音控制 | 语音声音选项-通知提示音关闭，车速120 | 电源模式车速120； 通知提示音已打开； 语音正常唤醒； | 通知提示音关闭 | 语音反馈可以关闭，随后通知提示音关闭 | 1 | C |  | 董晨晨 | 45628.0164 | 董晨晨 | 45628.0164
智舱.语音.语音控制 | 语音声音选项-通知提示音打开，车速120 | 电源模式车速120； 语音正常唤醒； | 通知提示音打开 | 语音反馈可以打开，随后通知提示音打开 | 1 | C |  | 董晨晨 | 45628.0164 | 董晨晨 | 45628.0164
智舱.语音.语音控制 | 语音声音选项-按键音关闭，车速120 | 电源模式车速120； 按键音已打开； 语音正常唤醒； | 按键音关闭 | 语音反馈可以关闭，随后随速音量补偿关闭 | 1 | C |  | 董晨晨 | 45628.0164 | 董晨晨 | 45628.0164
智舱.语音.语音控制 | 语音声音选项-按键音打开，车速120 | 电源模式车速120； 语音正常唤醒； | 按键音打开 | 语音反馈可以打开，随后按键音打开 | 1 | C |  | 董晨晨 | 45628.0164 | 董晨晨 | 45628.0164
智舱.语音.语音控制 | 语音声音选项-随速音量补偿关闭，车速120 | 电源模式车速120； 随速音量补偿已打开； 语音正常唤醒； | 随速音量补偿关闭 | 语音反馈可以关闭，随后随速音量补偿关闭 | 1 | C |  | 董晨晨 | 45628.0164 | 董晨晨 | 45628.0164
智舱.语音.语音控制 | 语音声音选项-随速音量补偿打开，车速120 | 电源模式车速120； 语音正常唤醒； | 随速音量补偿打开 | 语音反馈可以打开，随后随速音量补偿打开 | 1 | C |  | 董晨晨 | 45628.0164 | 董晨晨 | 45628.0164
智舱.语音.语音控制 | 语音声音选项-通话音量调低，车速120 | 电源模式车速120； 语音正常唤醒； | 通话音量调低 | 语音反馈可以执行，随后通话音量调低 | 1 | C |  | 董晨晨 | 45628.0164 | 董晨晨 | 45628.0164
智舱.语音.语音控制 | 语音声音选项-通话音量调高，车速120 | 电源模式车速120； 语音正常唤醒； | 通话音量调高 | 语音反馈可以执行，随后通话音量调高 | 1 | C |  | 董晨晨 | 45628.0164 | 董晨晨 | 45628.0164
智舱.语音.语音控制 | 语音声音选项-播报音量调低，车速120 | 电源模式车速120； 语音正常唤醒； | 播报音量调低 | 语音反馈可以执行，随后播报音量调低 | 1 | C |  | 董晨晨 | 45628.0164 | 董晨晨 | 45628.0164
智舱.语音.语音控制 | 语音声音选项-播报音量调高，车速120 | 电源模式车速120； 语音正常唤醒； | 播报音量调高 | 语音反馈可以执行，随后播报音量调高 | 1 | C |  | 董晨晨 | 45628.0164 | 董晨晨 | 45628.0164
智舱.语音.语音控制 | 语音声音选项-媒体音量调低，车速120 | 电源模式车速120； 语音正常唤醒； | 媒体音量调低 | 语音反馈可以执行，随后媒体音量调低 | 1 | C |  | 董晨晨 | 45628.0164 | 董晨晨 | 45628.0164
智舱.语音.语音控制 | 语音声音选项-媒体音量调高，车速120 | 电源模式车速120； 语音正常唤醒； | 媒体音量调高 | 语音反馈可以执行，随后媒体音量调高 | 1 | C |  | 董晨晨 | 45628.0164 | 董晨晨 | 45628.0164
智舱.语音.语音控制 | 语音声音选项-定向播报关闭，车速120 | 电源模式车速120； 定向播报已打开； 语音正常唤醒； | 定向播报关闭 | 语音反馈可以关闭，随后定向播报关闭 | 1 | C |  | 董晨晨 | 45628.0164 | 董晨晨 | 45628.0164
智舱.语音.语音控制 | 语音声音选项-定向播报打开，车速120 | 电源模式车速120； 语音正常唤醒； | 定向播报打开 | 语音反馈可以打开，随后定向播报打开 | 1 | C |  | 董晨晨 | 45628.0164 | 董晨晨 | 45628.0164
智舱.语音.语音控制 | 语音声音选项-全景声模拟器关闭（VGUI），车速120 | 电源模式车速120； 全景声模拟器选项出现在C屏； 全景声模拟器已打开； 语音正常唤醒； | 全景声模拟器关闭 | 语音反馈可以关闭，随后全景声模拟器关闭 | 1 | C |  | 董晨晨 | 45628.0164 | 董晨晨 | 45628.0164
智舱.语音.语音控制 | 语音声音选项-全景声模拟器打开（VGUI），车速120 | 电源模式车速120； 全景声模拟器选项出现在C屏； 语音正常唤醒； | 全景声模拟器打开 | 语音反馈可以打开，随后全景声模拟器打开 | 1 | C |  | 董晨晨 | 45628.0164 | 董晨晨 | 45628.0164
智舱.语音.语音控制 | 语音声音选项-均衡器调整到超低重音，车速120 | 电源模式车速120； 语音正常唤醒； | 均衡器调整到超低重音 | 语音反馈可以调节，随后均衡器调整到超低重音 | 1 | C |  | 董晨晨 | 45628.0164 | 董晨晨 | 45628.0164
智舱.语音.语音控制 | 语音声音选项-均衡器调整到清澈人声，车速120 | 电源模式车速120； 语音正常唤醒； | 均衡器调整到清澈人声 | 语音反馈可以调节，随后均衡器调整到清澈人声 | 1 | C |  | 董晨晨 | 45628.0164 | 董晨晨 | 45628.0164
智舱.语音.语音控制 | 语音声音选项-均衡器调整到温暖柔和，车速120 | 电源模式车速120； 语音正常唤醒； | 均衡器调整到温暖柔和 | 语音反馈可以调节，随后均衡器调整到温暖柔和 | 1 | C |  | 董晨晨 | 45628.0164 | 董晨晨 | 45628.0164
智舱.语音.语音控制 | 语音声音选项-均衡器调整到经典流行，车速120 | 电源模式车速120； 语音正常唤醒； | 均衡器调整到经典流行 | 语音反馈可以调节，随后均衡器调整到经典流行 | 1 | C |  | 董晨晨 | 45628.0164 | 董晨晨 | 45628.0164
智舱.语音.语音控制 | 语音声音选项-音场模式调整到环境模拟，车速120 | 电源模式车速120； 语音正常唤醒； | 音场模式调整到环境模拟 | 语音反馈可以调节，随后音场模式调整到环境模拟 | 1 | C |  | 董晨晨 | 45628.0164 | 董晨晨 | 45628.0164
智舱.语音.语音控制 | 语音声音选项-音场模式调整到后排优先，车速120 | 电源模式车速120； 语音正常唤醒； | 音场模式调整到后排优先 | 语音反馈可以调节，随后音场模式调整到后排优先 | 1 | C |  | 董晨晨 | 45628.0164 | 董晨晨 | 45628.0164
智舱.语音.语音控制 | 语音声音选项-音场模式调整到主驾优先，车速120 | 电源模式车速120； 语音正常唤醒； | 音场模式调整到主驾优先 | 语音反馈可以调节，随后音场模式调整到主驾优先 | 1 | C |  | 董晨晨 | 45628.0164 | 董晨晨 | 45628.0164
智舱.语音.语音控制 | 语音声音选项-音场模式调整到全车均衡，车速120 | 电源模式车速120； 语音正常唤醒； | 音场模式调整到全车均衡 | 语音反馈可以调节，随后音场模式调整到全车均衡 | 1 | C |  | 董晨晨 | 45628.0164 | 董晨晨 | 45628.0164
智舱.语音.语音控制 | 语音场景模式-退出雨夜模式，车速120 | 电源模式车速120； 雨夜模式已打开； | 1.语音唤醒 2.语音退出雨夜模式 | 1.语音正常唤醒 2.语音反馈可以执行，随后退出雨夜模式 | 1 | C |  | 董晨晨 | 45628.0164 | 董晨晨 | 45628.0164
智舱.语音.语音控制 | 语音场景模式-进入雨夜模式，车速120 | 电源模式车速120； | 1.语音唤醒 2.语音打开雨夜模式 | 1.语音正常唤醒 2.语音反馈可以执行，随后打开雨夜模式 | 1 | C |  | 董晨晨 | 45628.0164 | 董晨晨 | 45628.0164
智舱.语音.语音控制 | 语音场景模式-退出小憩模式，车速120 | 电源模式车速120； 小憩模式已打开； | 1.语音唤醒 2.语音退出小憩模式 | 1.语音正常唤醒 2.语音反馈可以执行，随后退出小憩模式 | 1 | C |  | 董晨晨 | 45628.0164 | 董晨晨 | 45628.0164
智舱.语音.语音控制 | 语音场景模式-进入小憩模式，车速120 | 电源模式车速120； | 1.语音唤醒 2.语音打开小憩模式 | 1.语音正常唤醒 2.语音反馈可以执行，随后打开小憩模式 | 1 | C |  | 董晨晨 | 45628.0164 | 董晨晨 | 45628.0164
智舱.语音.语音控制 | 语音场景模式-退出宠物模式，车速120 | 电源模式车速120； 宠物模式已打开； | 1.语音唤醒 2.语音退出宠物模式 | 1.语音正常唤醒 2.语音反馈可以执行，随后退出宠物模式 | 1 | C |  | 董晨晨 | 45628.0164 | 董晨晨 | 45628.0164
智舱.语音.语音控制 | 语音场景模式-进入宠物模式，车速120 | 电源模式车速120； | 1.语音唤醒 2.语音打开宠物模式 | 1.语音正常唤醒 2.语音反馈可以执行，随后打开宠物模式 | 1 | C |  | 董晨晨 | 45628.0164 | 董晨晨 | 45628.0164
智舱.语音.语音控制 | 语音场景模式-退出，车速120 | 电源模式车速120； 场景模式已打开； | 1.语音唤醒 2.语音退出场景模式 | 1.语音正常唤醒 2.语音反馈可以执行，随后退出场景模式 | 1 | C |  | 董晨晨 | 45628.0164 | 董晨晨 | 45628.0164
智舱.语音.语音控制 | 语音场景模式-打开，车速120 | 电源模式车速120； | 1.语音唤醒 2.语音打开场景模式 | 1.语音正常唤醒 2.语音反馈可以执行，随后打开场景模式 | 1 | C |  | 董晨晨 | 45628.0164 | 董晨晨 | 45628.0164
智舱.语音.语音控制 | 语音哔哩哔哩3-播放哔哩哔哩的番剧视频，车速120 | 电源模式车速120； 网络正常； | 1.语音唤醒 2.语音：帮我播放哔哩哔哩的番剧视频 | 1.语音正常唤醒 2.语音反馈可以执行，随后播放哔哩哔哩的番剧视频 | 1 | C |  | 董晨晨 | 45628.0164 | 董晨晨 | 45628.0164
智舱.语音.语音控制 | 语音哔哩哔哩2-播放哔哩哔哩的中国通史，车速120 | 电源模式车速120； 网络正常； | 1.语音唤醒 2.语音：帮我播放哔哩哔哩的中国通史 | 1.语音正常唤醒 2.语音反馈可以执行，随后播放哔哩哔哩的中国通史 | 1 | C |  | 董晨晨 | 45628.0164 | 董晨晨 | 45628.0164
智舱.语音.语音控制 | 语音后视镜(左后)-关闭后视镜加热，车速120 | 电源模式车速120； 左后唤醒； 后视镜加热已打开； | 语音关闭后视镜加热 | 语音反馈可以关闭，随后关闭后视镜加热 | 1 | C |  | 董晨晨 | 45628.0164 | 董晨晨 | 45628.0164
智舱.语音.语音控制 | 语音后视镜(左后)-打开后视镜加热，车速120 | 电源模式车速120； 左后唤醒； 后视镜加热已关闭； | 语音打开后视镜加热 | 语音反馈可以打开，随后打开后视镜加热 | 1 | C |  | 董晨晨 | 45628.0164 | 董晨晨 | 45628.0164
智舱.语音.语音控制 | 语音后视镜(左后)-后视镜展开，车速120 | 电源模式车速120； 左后唤醒； 后视镜已折叠； | 语音后视镜展开 | 语音反馈不支持，提示让主驾操作 | 1 | C |  | 董晨晨 | 45628.0164 | 董晨晨 | 45628.0164
智舱.语音.语音控制 | 语音后视镜(左后)-后视镜折叠，车速120 | 电源模式车速120； 左后唤醒； 后视镜已展开； | 语音后视镜折叠 | 语音反馈不支持，提示让主驾操作 | 1 | C |  | 董晨晨 | 45628.0164 | 董晨晨 | 45628.0164
智舱.语音.语音控制 | 语音后视镜(右后)-关闭后视镜加热，车速120 | 电源模式车速120； 右后唤醒； 后视镜加热已打开； | 语音关闭后视镜加热 | 语音反馈可以关闭，随后关闭后视镜加热 | 1 | C |  | 董晨晨 | 45628.0164 | 董晨晨 | 45628.0164
智舱.语音.语音控制 | 语音后视镜(右后)-打开后视镜加热，车速120 | 电源模式车速120； 右后唤醒； 后视镜加热已关闭； | 语音打开后视镜加热 | 语音反馈可以打开，随后打开后视镜加热 | 1 | C |  | 董晨晨 | 45628.0164 | 董晨晨 | 45628.0164
智舱.语音.语音控制 | 语音后视镜(右后)-后视镜展开，车速120 | 电源模式车速120； 右后唤醒； 后视镜已折叠； | 语音后视镜展开 | 语音反馈不支持，提示让主驾操作 | 1 | C |  | 董晨晨 | 45628.0164 | 董晨晨 | 45628.0164
智舱.语音.语音控制 | 语音后视镜(右后)-后视镜折叠，车速120 | 电源模式车速120； 右后唤醒； 后视镜已展开； | 语音后视镜折叠 | 语音反馈不支持，提示让主驾操作 | 1 | C |  | 董晨晨 | 45628.0164 | 董晨晨 | 45628.0164
智舱.语音.语音控制 | 语音后视镜(副驾)-关闭后视镜加热，车速120 | 电源模式车速120； 副驾唤醒； 后视镜加热已打开； | 语音关闭后视镜加热 | 语音反馈可以关闭，随后关闭后视镜加热 | 1 | C |  | 董晨晨 | 45628.0164 | 董晨晨 | 45628.0164
智舱.语音.语音控制 | 语音后视镜(副驾)-打开后视镜加热，车速120 | 电源模式车速120； 副驾唤醒； 后视镜加热已关闭； | 语音打开后视镜加热 | 语音反馈可以打开，随后打开后视镜加热 | 1 | C |  | 董晨晨 | 45628.0164 | 董晨晨 | 45628.0164
智舱.语音.语音控制 | 语音后视镜(副驾)-后视镜展开，车速120 | 电源模式车速120； 副驾唤醒； 后视镜已折叠； | 语音后视镜展开 | 语音反馈不支持，提示让主驾操作 | 1 | C |  | 董晨晨 | 45628.0164 | 董晨晨 | 45628.0164
智舱.语音.语音控制 | 语音后视镜(副驾)-后视镜折叠，车速120 | 电源模式车速120； 副驾唤醒； 后视镜已展开； | 语音后视镜折叠 | 语音反馈不支持，提示让主驾操作 | 1 | C |  | 董晨晨 | 45628.0164 | 董晨晨 | 45628.0164
智舱.语音.语音控制 | 语音后排儿童锁(左后)-关闭，车速120 | 电源模式车速120； 左后唤醒； 童锁已打开； | 语音关闭童锁 | 语音反馈可以打开，随后关闭儿童锁 | 1 | C |  | 董晨晨 | 45628.0164 | 董晨晨 | 45628.0164
智舱.语音.语音控制 | 语音后排儿童锁(左后)-打开，车速120 | 电源模式车速120； 左后唤醒； | 语音打开童锁 | 语音反馈可以打开，随后打开儿童锁 | 1 | C |  | 董晨晨 | 45628.0164 | 董晨晨 | 45628.0164
智舱.语音.语音控制 | 语音后排儿童锁(右后)-关闭，车速120 | 电源模式车速120； 右后唤醒； 童锁已打开； | 语音关闭童锁 | 语音反馈可以打开，随后关闭儿童锁 | 1 | C |  | 董晨晨 | 45628.0164 | 董晨晨 | 45628.0164
智舱.语音.语音控制 | 语音后排儿童锁(右后)-打开，车速120 | 电源模式车速120； 右后唤醒； | 语音打开童锁 | 语音反馈可以打开，随后打开儿童锁 | 1 | C |  | 董晨晨 | 45628.0164 | 董晨晨 | 45628.0164
智舱.语音.语音控制 | 语音后排儿童锁(副驾)-关闭，车速120 | 电源模式车速120； 副驾唤醒； 童锁已打开； | 语音关闭童锁 | 语音反馈可以打开，随后关闭儿童锁 | 1 | C |  | 董晨晨 | 45628.0164 | 董晨晨 | 45628.0164
智舱.语音.语音控制 | 语音后排儿童锁(副驾)-打开，车速120 | 电源模式车速120； 副驾唤醒； | 语音打开童锁 | 语音反馈可以打开，随后打开儿童锁 | 1 | C |  | 董晨晨 | 45628.0164 | 董晨晨 | 45628.0164
智舱.语音.语音控制 | 语音副驾座椅（占座）（左后）-座椅调低一点，车速120 | 电源模式车速120； 左后唤醒； | 语音副驾座椅调低一点 | 语音反馈可以调节，随后副驾座椅调低一点 | 1 | C |  | 董晨晨 | 45628.0164 | 董晨晨 | 45628.0164
智舱.语音.语音控制 | 语音副驾座椅（占座）（左后）-座椅调高一点，车速120 | 电源模式车速120； 左后唤醒； | 语音副驾座椅调高一点 | 语音反馈可以调节，随后副驾座椅调高一点 | 1 | C |  | 董晨晨 | 45628.0164 | 董晨晨 | 45628.0164
智舱.语音.语音控制 | 语音副驾座椅（占座）（左后）-座椅靠背往后调，车速120 | 电源模式车速120； 左后唤醒； | 语音副驾座椅靠背往后调 | 语音反馈可以调节，随后副驾座椅靠背往后调 | 1 | C |  | 董晨晨 | 45628.0164 | 董晨晨 | 45628.0164
智舱.语音.语音控制 | 语音副驾座椅（占座）（左后）-座椅靠背往前调，车速120 | 电源模式车速120； 左后唤醒； | 语音副驾座椅靠背往前调 | 语音反馈可以调节，随后副驾座椅靠背往前调 | 1 | C |  | 董晨晨 | 45628.0164 | 董晨晨 | 45628.0164
智舱.语音.语音控制 | 语音副驾座椅（占座）（左后）-座椅往后调，车速120 | 电源模式车速120； 左后唤醒； | 语音副驾座椅往后调 | 语音反馈可以调节，随后副驾座椅往后调 | 1 | C |  | 董晨晨 | 45628.0164 | 董晨晨 | 45628.0164
智舱.语音.语音控制 | 语音副驾座椅（占座）（左后）-座椅往前调，车速120 | 电源模式车速120； 左后唤醒； | 语音副驾座椅往前调 | 语音反馈可以调节，随后副驾座椅往前调 | 1 | C |  | 董晨晨 | 45628.0164 | 董晨晨 | 45628.0164
智舱.语音.语音控制 | 语音副驾座椅（占座）（右后）-座椅调低一点，车速120 | 电源模式车速120； 右后唤醒； | 语音副驾座椅调低一点 | 语音反馈可以调节，随后副驾座椅调低一点 | 1 | C |  | 董晨晨 | 45628.0164 | 董晨晨 | 45628.0164
智舱.语音.语音控制 | 语音副驾座椅（占座）（右后）-座椅调高一点，车速120 | 电源模式车速120； 右后唤醒； | 语音副驾座椅调高一点 | 语音反馈可以调节，随后副驾座椅调高一点 | 1 | C |  | 董晨晨 | 45628.0164 | 董晨晨 | 45628.0164
智舱.语音.语音控制 | 语音副驾座椅（占座）（右后）-座椅靠背往后调，车速120 | 电源模式车速120； 右后唤醒； | 语音副驾座椅靠背往后调 | 语音反馈可以调节，随后副驾座椅靠背往后调 | 1 | C |  | 董晨晨 | 45628.0164 | 董晨晨 | 45628.0164
智舱.语音.语音控制 | 语音副驾座椅（占座）（右后）-座椅靠背往前调，车速120 | 电源模式车速120； 右后唤醒； | 语音副驾座椅靠背往前调 | 语音反馈可以调节，随后副驾座椅靠背往前调 | 1 | C |  | 董晨晨 | 45628.0164 | 董晨晨 | 45628.0164
智舱.语音.语音控制 | 语音副驾座椅（占座）（右后）-座椅往后调，车速120 | 电源模式车速120； 右后唤醒； | 语音副驾座椅往后调 | 语音反馈可以调节，随后副驾座椅往后调 | 1 | C |  | 董晨晨 | 45628.0164 | 董晨晨 | 45628.0164
智舱.语音.语音控制 | 语音副驾座椅（占座）（右后）-座椅往前调，车速120 | 电源模式车速120； 右后唤醒； | 语音副驾座椅往前调 | 语音反馈可以调节，随后副驾座椅往前调 | 1 | C |  | 董晨晨 | 45628.0164 | 董晨晨 | 45628.0164
智舱.语音.语音控制 | 语音副驾座椅（占座）（副驾）-座椅调低一点，车速120 | 电源模式车速120； 副驾唤醒； | 语音副驾座椅调低一点 | 语音反馈可以调节，随后副驾座椅调低一点 | 1 | C |  | 董晨晨 | 45628.0164 | 董晨晨 | 45628.0164
智舱.语音.语音控制 | 语音副驾座椅（占座）（副驾）-座椅调高一点，车速120 | 电源模式车速120； 副驾唤醒； | 语音副驾座椅调高一点 | 语音反馈可以调节，随后副驾座椅调高一点 | 1 | C |  | 董晨晨 | 45628.0164 | 董晨晨 | 45628.0164
智舱.语音.语音控制 | 语音副驾座椅（占座）（副驾）-座椅靠背往后调，车速120 | 电源模式车速120； 副驾唤醒； | 语音副驾座椅靠背往后调 | 语音反馈可以调节，随后副驾座椅靠背往后调 | 1 | C |  | 董晨晨 | 45628.0164 | 董晨晨 | 45628.0164
智舱.语音.语音控制 | 语音副驾座椅（占座）（副驾）-座椅靠背往前调，车速120 | 电源模式车速120； 副驾唤醒； | 语音副驾座椅靠背往前调 | 语音反馈可以调节，随后副驾座椅靠背往前调 | 1 | C |  | 董晨晨 | 45628.0164 | 董晨晨 | 45628.0164
智舱.语音.语音控制 | 语音副驾座椅（占座）（副驾）-座椅往后调，车速120 | 电源模式车速120； 副驾唤醒； | 语音副驾座椅往后调 | 语音反馈可以调节，随后副驾座椅往后调 | 1 | C |  | 董晨晨 | 45628.0164 | 董晨晨 | 45628.0164
智舱.语音.语音控制 | 语音副驾座椅（占座）（副驾）-座椅往前调，车速120 | 电源模式车速120； 副驾唤醒； | 语音副驾座椅往前调 | 语音反馈可以调节，随后副驾座椅往前调 | 1 | C |  | 董晨晨 | 45628.0164 | 董晨晨 | 45628.0164
智舱.语音.语音控制 | 语音副驾座椅（不占座）（左后）-座椅调低一点，车速120 | 电源模式车速120； 左后唤醒； | 语音副驾座椅调低一点 | 语音反馈可以调节，随后副驾座椅调低一点 | 1 | C |  | 董晨晨 | 45628.0164 | 董晨晨 | 45628.0164
智舱.语音.语音控制 | 语音副驾座椅（不占座）（左后）-座椅调高一点，车速120 | 电源模式车速120； 左后唤醒； | 语音副驾座椅调高一点 | 语音反馈可以调节，随后副驾座椅调高一点 | 1 | C |  | 董晨晨 | 45628.0164 | 董晨晨 | 45628.0164
智舱.语音.语音控制 | 语音副驾座椅（不占座）（左后）-座椅靠背往后调，车速120 | 电源模式车速120； 左后唤醒； | 语音副驾座椅靠背往后调 | 语音反馈可以调节，随后副驾座椅靠背往后调 | 1 | C |  | 董晨晨 | 45628.0164 | 董晨晨 | 45628.0164
智舱.语音.语音控制 | 语音副驾座椅（不占座）（左后）-座椅靠背往前调，车速120 | 电源模式车速120； 左后唤醒； | 语音副驾座椅靠背往前调 | 语音反馈可以调节，随后副驾座椅靠背往前调 | 1 | C |  | 董晨晨 | 45628.0164 | 董晨晨 | 45628.0164
智舱.语音.语音控制 | 语音副驾座椅（不占座）（左后）-座椅往后调，车速120 | 电源模式车速120； 左后唤醒； | 语音副驾座椅往后调 | 语音反馈可以调节，随后副驾座椅往后调 | 1 | C |  | 董晨晨 | 45628.0164 | 董晨晨 | 45628.0164
智舱.语音.语音控制 | 语音副驾座椅（不占座）（左后）-座椅往前调，车速120 | 电源模式车速120； 左后唤醒； | 语音副驾座椅往前调 | 语音反馈可以调节，随后副驾座椅往前调 | 1 | C |  | 董晨晨 | 45628.0164 | 董晨晨 | 45628.0164
智舱.语音.语音控制 | 语音副驾座椅（不占座）（右后）-座椅调低一点，车速120 | 电源模式车速120； 右后唤醒； | 语音副驾座椅调低一点 | 语音反馈可以调节，随后副驾座椅调低一点 | 1 | C |  | 董晨晨 | 45628.0164 | 董晨晨 | 45628.0164
智舱.语音.语音控制 | 语音副驾座椅（不占座）（右后）-座椅调高一点，车速120 | 电源模式车速120； 右后唤醒； | 语音副驾座椅调高一点 | 语音反馈可以调节，随后副驾座椅调高一点 | 1 | C |  | 董晨晨 | 45628.0164 | 董晨晨 | 45628.0164
智舱.语音.语音控制 | 语音副驾座椅（不占座）（右后）-座椅靠背往后调，车速120 | 电源模式车速120； 右后唤醒； | 语音副驾座椅靠背往后调 | 语音反馈可以调节，随后副驾座椅靠背往后调 | 1 | C |  | 董晨晨 | 45628.0164 | 董晨晨 | 45628.0164
智舱.语音.语音控制 | 语音副驾座椅（不占座）（右后）-座椅靠背往前调，车速120 | 电源模式车速120； 右后唤醒； | 语音副驾座椅靠背往前调 | 语音反馈可以调节，随后副驾座椅靠背往前调 | 1 | C |  | 董晨晨 | 45628.0164 | 董晨晨 | 45628.0164
智舱.语音.语音控制 | 语音副驾座椅（不占座）（右后）-座椅往后调，车速120 | 电源模式车速120； 右后唤醒； | 语音副驾座椅往后调 | 语音反馈可以调节，随后副驾座椅往后调 | 1 | C |  | 董晨晨 | 45628.0164 | 董晨晨 | 45628.0164
智舱.语音.语音控制 | 语音副驾座椅（不占座）（右后）-座椅往前调，车速120 | 电源模式车速120； 右后唤醒； | 语音副驾座椅往前调 | 语音反馈可以调节，随后副驾座椅往前调 | 1 | C |  | 董晨晨 | 45628.0164 | 董晨晨 | 45628.0164
智舱.语音.语音控制 | 语音副驾座椅（不占座）（副驾）-座椅调低一点，车速120 | 电源模式车速120； 副驾唤醒； | 语音副驾座椅调低一点 | 语音反馈可以调节，随后副驾座椅调低一点 | 1 | C |  | 董晨晨 | 45628.0164 | 董晨晨 | 45628.0164
智舱.语音.语音控制 | 语音副驾座椅（不占座）（副驾）-座椅调高一点，车速120 | 电源模式车速120； 副驾唤醒； | 语音副驾座椅调高一点 | 语音反馈可以调节，随后副驾座椅调高一点 | 1 | C |  | 董晨晨 | 45628.0164 | 董晨晨 | 45628.0164
智舱.语音.语音控制 | 语音副驾座椅（不占座）（副驾）-座椅靠背往后调，车速120 | 电源模式车速120； 副驾唤醒； | 语音副驾座椅靠背往后调 | 语音反馈可以调节，随后副驾座椅靠背往后调 | 1 | C |  | 董晨晨 | 45628.0164 | 董晨晨 | 45628.0164
智舱.语音.语音控制 | 语音副驾座椅（不占座）（副驾）-座椅靠背往前调，车速120 | 电源模式车速120； 副驾唤醒； | 语音副驾座椅靠背往前调 | 语音反馈可以调节，随后副驾座椅靠背往前调 | 1 | C |  | 董晨晨 | 45628.0164 | 董晨晨 | 45628.0164
智舱.语音.语音控制 | 语音副驾座椅（不占座）（副驾）-座椅往后调，车速120 | 电源模式车速120； 副驾唤醒； | 语音副驾座椅往后调 | 语音反馈可以调节，随后副驾座椅往后调 | 1 | C |  | 董晨晨 | 45628.0164 | 董晨晨 | 45628.0164
智舱.语音.语音控制 | 语音副驾座椅（不占座）（副驾）-座椅往前调，车速120 | 电源模式车速120； 副驾唤醒； | 语音副驾座椅往前调 | 语音反馈可以调节，随后副驾座椅往前调 | 1 | C |  | 董晨晨 | 45628.0164 | 董晨晨 | 45628.0164
智舱.语音.语音控制 | 语音内容设置1-关闭播放器，车速120 | 电源模式车速120； 网络正常； 播放器已打开 | 1.语音唤醒 2.语音关闭播放器 | 1.语音正常唤醒 2.语音反馈可以执行，随后关闭播放器 | 1 | C |  | 董晨晨 | 45628.0164 | 董晨晨 | 45628.0164
智舱.语音.语音控制 | 语音内容设置1-打开播放器，车速120 | 电源模式车速120； 网络正常； | 1.语音唤醒 2.语音打开播放器 | 1.语音正常唤醒 2.语音反馈可以执行，随后打开播放器 | 1 | C |  | 董晨晨 | 45628.0164 | 董晨晨 | 45628.0164
智舱.语音.语音控制 | 语音内容设置1-关闭歌词，车速120 | 电源模式车速120； 网络正常； 正在播放音乐； | 1.语音唤醒 2.语音关闭歌词 | 1.语音正常唤醒 2.语音反馈可以执行，随后关闭歌词 | 1 | C |  | 董晨晨 | 45628.0164 | 董晨晨 | 45628.0164
智舱.语音.语音控制 | 语音内容设置1-打开歌词，车速120 | 电源模式车速120； 网络正常； 正在播放音乐； | 1.语音唤醒 2.语音打开歌词 | 1.语音正常唤醒 2.语音反馈可以执行，随后打开歌词 | 1 | C |  | 董晨晨 | 45628.0164 | 董晨晨 | 45628.0164
智舱.语音.语音控制 | 语音内容设置1-询问现在播放的歌曲，车速120 | 电源模式车速120； 网络正常； 正在播放音乐； | 1.语音唤醒 2.语音：现在播放的是什么 | 1.语音正常唤醒 2.语音反馈可以执行，随后播报当前播放音乐名称 | 1 | C |  | 董晨晨 | 45628.0164 | 董晨晨 | 45628.0164
智舱.语音.语音控制 | 语音内容设置1-取消收藏音乐，车速120 | 电源模式车速120； 网络正常； 正在播放音乐； | 1.语音唤醒 2.语音取消收藏音乐 | 1.语音正常唤醒 2.语音反馈可以执行，随后取消收藏音乐 | 1 | C |  | 董晨晨 | 45628.0164 | 董晨晨 | 45628.0164
智舱.语音.语音控制 | 语音内容设置1-收藏音乐，车速120 | 电源模式车速120； 网络正常； 正在播放音乐； | 1.语音唤醒 2.语音收藏音乐 | 1.语音正常唤醒 2.语音反馈可以执行，随后收藏音乐 | 1 | C |  | 董晨晨 | 45628.0164 | 董晨晨 | 45628.0164
智舱.语音.语音控制 | 语音内容搜索-天龙八部，车速120 | 电源模式车速120； 网络正常； | 1、语音唤醒 2、语音：我想看天龙八部 | 1.语音正常唤醒 2.语音反馈可以执行，随后搜索天龙八部 | 1 | C |  | 董晨晨 | 45628.0164 | 董晨晨 | 45628.0164
智舱.语音.语音控制 | 语音内容搜索-爱奇艺的狂飙，车速120 | 电源模式车速120； 网络正常； | 1、语音唤醒 2、语音：播放爱奇艺的狂飙 | 1.语音正常唤醒 2.语音反馈可以执行，随后搜索爱奇艺的狂飙 | 1 | C |  | 董晨晨 | 45628.0164 | 董晨晨 | 45628.0164
智舱.语音.语音控制 | 语音内容搜索-于和伟的城中之城，车速120 | 电源模式车速120； 网络正常； | 1、语音唤醒 2、语音：播放于和伟的城中之城 | 1.语音正常唤醒 2.语音反馈可以执行，随后搜索于和伟的城中之城 | 1 | C |  | 董晨晨 | 45628.0164 | 董晨晨 | 45628.0164
智舱.语音.语音控制 | 语音内容搜索-吴京的电影，车速120 | 电源模式车速120； 网络正常； | 1.语音唤醒 2.语音：我要看吴京的电影 | 1.语音正常唤醒 2.语音反馈可以执行，随后搜索吴京的电影 | 1 | C |  | 董晨晨 | 45628.0164 | 董晨晨 | 45628.0164
智舱.语音.语音控制 | 语音内容搜索-蜘蛛侠，车速120 | 电源模式车速120； 网络正常； | 1.语音唤醒 2.语音：我要看蜘蛛侠 | 1.语音正常唤醒 2.语音反馈可以执行，随后搜索蜘蛛侠 | 1 | C |  | 董晨晨 | 45628.0164 | 董晨晨 | 45628.0164
智舱.语音.语音控制 | 语音充电口盖控制(左后)-关闭，车速120 | 电源模式车速120； 左后唤醒； 充电盖口已打开； | 语音关闭充电口盖 | 语音反馈可以执行，随后关闭充电口盖 | 1 | C |  | 董晨晨 | 45628.0164 | 董晨晨 | 45628.0164
智舱.语音.语音控制 | 语音充电口盖控制(左后)-打开，车速120 | 电源模式车速120； 左后唤醒； | 语音打开充电口盖 | 语音反馈可以执行，随后打开充电口盖 | 1 | C |  | 董晨晨 | 45628.0164 | 董晨晨 | 45628.0164
智舱.语音.语音控制 | 语音充电口盖控制(右后)-关闭，车速120 | 电源模式车速120； 右后唤醒； 充电盖口已打开； | 语音关闭充电口盖 | 语音反馈可以执行，随后关闭充电口盖 | 1 | C |  | 董晨晨 | 45628.0164 | 董晨晨 | 45628.0164
智舱.语音.语音控制 | 语音充电口盖控制(右后)-打开，车速120 | 电源模式车速120； 右后唤醒； | 语音打开充电口盖 | 语音反馈可以执行，随后打开充电口盖 | 1 | C |  | 董晨晨 | 45628.0164 | 董晨晨 | 45628.0164
智舱.语音.语音控制 | 语音充电口盖控制(副驾)-关闭，车速120 | 电源模式车速120； 副驾唤醒； 充电盖口已打开； | 语音关闭充电口盖 | 语音反馈可以执行，随后关闭充电口盖 | 1 | C |  | 董晨晨 | 45628.0164 | 董晨晨 | 45628.0164
智舱.语音.语音控制 | 语音充电口盖控制(副驾)-打开，车速120 | 电源模式车速120； 副驾唤醒； | 语音打开充电口盖 | 语音反馈可以执行，随后打开充电口盖 | 1 | C |  | 董晨晨 | 45628.0164 | 董晨晨 | 45628.0164
智舱.语音.语音控制 | 语音主驾座椅（不占座）(左后)-座椅靠背往后调，车速120 | 电源模式车速120； 左后唤醒； | 语音主驾座椅靠背往后调 | 语音反馈可以执行，随后主驾座椅靠背往后调 | 1 | C |  | 董晨晨 | 45628.0164 | 董晨晨 | 45628.0164
智舱.语音.语音控制 | 语音主驾座椅（不占座）(左后)-座椅靠背往前调，车速120 | 电源模式车速120； 左后唤醒； | 语音主驾座椅靠背往前调 | 语音反馈可以执行，随后主驾座椅靠背往前调 | 1 | C |  | 董晨晨 | 45628.0164 | 董晨晨 | 45628.0164
智舱.语音.语音控制 | 语音主驾座椅（不占座）(左后)-座椅往后调，车速120 | 电源模式车速120； 左后唤醒； | 语音主驾座椅往后调 | 语音反馈可以执行，随后主驾座椅往后调 | 1 | C |  | 董晨晨 | 45628.0164 | 董晨晨 | 45628.0164
智舱.语音.语音控制 | 语音主驾座椅（不占座）(左后)-座椅往前调，车速120 | 电源模式车速120； 左后唤醒； | 语音主驾座椅往前调 | 语音反馈可以执行，随后主驾座椅往前调 | 1 | C |  | 董晨晨 | 45628.0164 | 董晨晨 | 45628.0164
智舱.语音.语音控制 | 语音主驾座椅（不占座）(右后)-座椅靠背往后调，车速120 | 电源模式车速120； 右后唤醒； | 语音主驾座椅靠背往后调 | 语音反馈可以执行，随后主驾座椅靠背往后调 | 1 | C |  | 董晨晨 | 45628.0164 | 董晨晨 | 45628.0164
智舱.语音.语音控制 | 语音主驾座椅（不占座）(右后)-座椅靠背往前调，车速120 | 电源模式车速120； 右后唤醒； | 语音主驾座椅靠背往前调 | 语音反馈可以执行，随后主驾座椅靠背往前调 | 1 | C |  | 董晨晨 | 45628.0164 | 董晨晨 | 45628.0164
智舱.语音.语音控制 | 语音主驾座椅（不占座）(右后)-座椅往后调，车速120 | 电源模式车速120； 右后唤醒； | 语音主驾座椅往后调 | 语音反馈可以执行，随后主驾座椅往后调 | 1 | C |  | 董晨晨 | 45628.0164 | 董晨晨 | 45628.0164
智舱.语音.语音控制 | 语音主驾座椅（不占座）(右后)-座椅往前调，车速120 | 电源模式车速120； 右后唤醒； | 语音主驾座椅往前调 | 语音反馈可以执行，随后主驾座椅往前调 | 1 | C |  | 董晨晨 | 45628.0164 | 董晨晨 | 45628.0164
智舱.语音.语音控制 | 语音主驾座椅（不占座）(副驾)-座椅靠背往后调，车速120 | 电源模式车速120； 副驾唤醒； | 语音主驾座椅靠背往后调 | 语音反馈可以执行，随后主驾座椅靠背往后调 | 1 | C |  | 董晨晨 | 45628.0164 | 董晨晨 | 45628.0164
智舱.语音.语音控制 | 语音主驾座椅（不占座）(副驾)-座椅靠背往前调，车速120 | 电源模式车速120； 副驾唤醒； | 语音主驾座椅靠背往前调 | 语音反馈可以执行，随后主驾座椅靠背往前调 | 1 | C |  | 董晨晨 | 45628.0164 | 董晨晨 | 45628.0164
智舱.语音.语音控制 | 语音主驾座椅（不占座）(副驾)-座椅往后调，车速120 | 电源模式车速120； 副驾唤醒； | 语音主驾座椅往后调 | 语音反馈可以执行，随后主驾座椅往后调 | 1 | C |  | 董晨晨 | 45628.0164 | 董晨晨 | 45628.0164
智舱.语音.语音控制 | 语音主驾座椅（不占座）(副驾)-座椅往前调，车速120 | 电源模式车速120； 副驾唤醒； | 语音主驾座椅往前调 | 语音反馈可以执行，随后主驾座椅往前调 | 1 | C |  | 董晨晨 | 45628.0164 | 董晨晨 | 45628.0164
智舱.语音.语音控制 | 语音一路刷-播放今日头条，车速120 | 电源模式车速120； 网络正常； 一路刷已打开； | 1.语音唤醒 2.语音播放今日头条 | 1.语音正常唤醒 2.语音反馈可以执行，随后播放今日头条 | 1 | C |  | 董晨晨 | 45628.0164 | 董晨晨 | 45628.0164
智舱.语音.语音控制 | 语音一路刷-播放抖音，车速120 | 电源模式车速120； 网络正常； 一路刷已打开； | 1.语音唤醒 2.语音播放抖音 | 1.语音正常唤醒 2.语音反馈可以执行，随后播放抖音 | 1 | C |  | 董晨晨 | 45628.0164 | 董晨晨 | 45628.0164
智舱.语音.语音控制 | 语音一路刷-上一个，车速120 | 电源模式车速120； 网络正常； 一路刷已打开； | 1.语音唤醒 2.语音下一个 | 1.语音正常唤醒 2.语音反馈可以执行，随后下一集 | 1 | C |  | 董晨晨 | 45628.0164 | 董晨晨 | 45628.0164
智舱.语音.语音控制 | 语音一路刷-下一个，车速120 | 电源模式车速120； 网络正常； 一路刷已打开； | 1.语音唤醒 2.语音上一个 | 1.语音正常唤醒 2.语音反馈可以执行，随后上一集 | 1 | C |  | 董晨晨 | 45628.0164 | 董晨晨 | 45628.0164
智舱.语音.语音控制 | 语音一路刷-继续播放，车速120 | 电源模式车速120； 网络正常； 一路刷已打开； | 1.语音唤醒 2.语音继续播放 | 1.语音正常唤醒 2.语音反馈可以执行，随后继续播放 | 1 | C |  | 董晨晨 | 45628.0164 | 董晨晨 | 45628.0164
智舱.语音.语音控制 | 语音一路刷-暂停播放，车速120 | 电源模式车速120； 网络正常； 一路刷已打开； | 1.语音唤醒 2.语音暂停播放 | 1.语音正常唤醒 2.语音反馈可以执行，随后暂停播放 | 1 | C |  | 董晨晨 | 45628.0164 | 董晨晨 | 45628.0164
智舱.语音.语音控制 | 语音一路刷-关闭，车速120 | 电源模式车速120； 网络正常； 一路刷已打开； | 1.语音唤醒 2.语音关闭一路刷 | 1.语音正常唤醒 2.语音反馈可以关闭，随后关闭一路刷 | 1 | C |  | 董晨晨 | 45628.0164 | 董晨晨 | 45628.0164
智舱.语音.语音控制 | 语音一路刷-打开，车速120 | 电源模式车速120； 网络正常； | 1.语音唤醒 2.语音打开一路刷 | 1.语音正常唤醒 2.语音反馈可以打开，随后打开一路刷 | 1 | C |  | 董晨晨 | 45628.0164 | 董晨晨 | 45628.0164
智舱.语音.语音控制 | 语音36氪-快进到1分30秒，车速120 | 电源模式车速120； 网络正常； 36氪已打开； | 1.语音唤醒 2.语音快进到1分30秒 | 1.语音正常唤醒 2.语音反馈可以执行，随后快进到1分30秒 | 1 | C |  | 董晨晨 | 45628.0164 | 董晨晨 | 45628.0164
智舱.语音.语音控制 | 语音36氪-快退30秒，车速120 | 电源模式车速120； 网络正常； 36氪已打开； | 1.语音唤醒 2.语音快退30秒 | 1.语音正常唤醒 2.语音反馈可以执行，随后快退30秒 | 1 | C |  | 董晨晨 | 45628.0164 | 董晨晨 | 45628.0164
智舱.语音.语音控制 | 语音36氪-快进30秒，车速120 | 电源模式车速120； 网络正常； 36氪已打开； | 1.语音唤醒 2.语音快进30秒 | 1.语音正常唤醒 2.语音反馈可以执行，随后快进30秒 | 1 | C |  | 董晨晨 | 45628.0164 | 董晨晨 | 45628.0164
智舱.语音.语音控制 | 语音36氪-下一个，车速120 | 电源模式车速120； 网络正常； 36氪已打开； | 1.语音唤醒 2.语音下一个 | 1.语音正常唤醒 2.语音反馈可以执行，随后下一集 | 1 | C |  | 董晨晨 | 45628.0164 | 董晨晨 | 45628.0164
智舱.语音.语音控制 | 语音36氪-上一个，车速120 | 电源模式车速120； 网络正常； 36氪已打开； | 1.语音唤醒 2.语音上一个 | 1.语音正常唤醒 2.语音反馈可以执行，随后上一集 | 1 | C |  | 董晨晨 | 45628.0164 | 董晨晨 | 45628.0164
智舱.语音.语音控制 | 语音36氪-继续播放，车速120 | 电源模式车速120； 网络正常； 36氪已打开； | 1.语音唤醒 2.语音继续播放 | 1.语音正常唤醒 2.语音反馈可以执行，随后继续播放 | 1 | C |  | 董晨晨 | 45628.0164 | 董晨晨 | 45628.0164
智舱.语音.语音控制 | 语音36氪-暂停播放，车速120 | 电源模式车速120； 网络正常； 36氪已打开； | 1.语音唤醒 2.语音暂停播放 | 1.语音正常唤醒 2.语音反馈可以执行，随后暂停播放 | 1 | C |  | 董晨晨 | 45628.0164 | 董晨晨 | 45628.0164
智舱.语音.语音控制 | 语音36氪-关闭，车速120 | 电源模式车速120； 网络正常； 36氪已打开； | 1.语音唤醒 2.语音关闭36氪 | 1.语音正常唤醒 2.语音反馈可以关闭，随后关闭36氪 | 1 | C |  | 董晨晨 | 45628.0164 | 董晨晨 | 45628.0164
智舱.语音.语音控制 | 语音36氪-打开，车速120 | 电源模式车速120； 网络正常； | 1.语音唤醒 2.语音打开36氪 | 1.语音正常唤醒 2.语音反馈可以打开，随后打开36氪 | 1 | C |  | 董晨晨 | 45628.0164 | 董晨晨 | 45628.0164
智舱.语音.语音控制 | 语音驾驶模式选项（左后）-调到个性化，车速60 | 电源模式车速60； 左后唤醒； | 1.语音唤醒 2.调到个性化 | 1.语音正常唤醒 5.不支持，提示主驾控制 | 1 | C |  | 董晨晨 | 45628.0164 | 董晨晨 | 45628.0164
智舱.语音.语音控制 | 语音驾驶模式选项（左后）-调到节能模式，车速60 | 电源模式车速60； 左后唤醒； | 1.语音唤醒 2.调到节能模式 | 1.语音正常唤醒 4.不支持，提示主驾控制 | 1 | C |  | 董晨晨 | 45628.0164 | 董晨晨 | 45628.0164
智舱.语音.语音控制 | 语音驾驶模式选项（左后）-调到舒适模式，车速60 | 电源模式车速60； 左后唤醒； | 1.语音唤醒 2.调到舒适模式 | 1.语音正常唤醒 3.不支持，提示主驾控制 | 1 | C |  | 董晨晨 | 45628.0164 | 董晨晨 | 45628.0164
智舱.语音.语音控制 | 语音驾驶模式选项（左后）-调到运动模式，车速60 | 电源模式车速60； 左后唤醒； | 1.语音唤醒 2.调到运动模式 | 1.语音正常唤醒 2.不支持，提示主驾控制 | 1 | C |  | 董晨晨 | 45628.0164 | 董晨晨 | 45628.0164
智舱.语音.语音控制 | 语音驾驶模式选项（右后）-调到个性化，车速60 | 电源模式车速60； 右后唤醒； | 1.语音唤醒 2.调到个性化 | 1.语音正常唤醒 5.不支持，提示主驾控制 | 1 | C |  | 董晨晨 | 45628.0164 | 董晨晨 | 45628.0164
智舱.语音.语音控制 | 语音驾驶模式选项（右后）-调到节能模式，车速60 | 电源模式车速60； 右后唤醒； | 1.语音唤醒 2.调到节能模式 | 1.语音正常唤醒 4.不支持，提示主驾控制 | 1 | C |  | 董晨晨 | 45628.0164 | 董晨晨 | 45628.0164
智舱.语音.语音控制 | 语音驾驶模式选项（右后）-调到舒适模式，车速60 | 电源模式车速60； 右后唤醒； | 1.语音唤醒 2.调到舒适模式 | 1.语音正常唤醒 3.不支持，提示主驾控制 | 1 | C |  | 董晨晨 | 45628.0164 | 董晨晨 | 45628.0164
智舱.语音.语音控制 | 语音驾驶模式选项（右后）-调到运动模式，车速60 | 电源模式车速60； 右后唤醒； | 1.语音唤醒 2.调到运动模式 | 1.语音正常唤醒 2.不支持，提示主驾控制 | 1 | C |  | 董晨晨 | 45628.0164 | 董晨晨 | 45628.0164
智舱.语音.语音控制 | 语音驾驶模式选项（副驾）-调到个性化，车速60 | 电源模式车速60； 副驾唤醒； | 1.语音唤醒 2.调到个性化 | 1.语音正常唤醒 5.不支持，提示主驾控制 | 1 | C |  | 董晨晨 | 45628.0164 | 董晨晨 | 45628.0164
智舱.语音.语音控制 | 语音驾驶模式选项（副驾）-调到节能模式，车速60 | 电源模式车速60； 副驾唤醒； | 1.语音唤醒 2.调到节能模式 | 1.语音正常唤醒 4.不支持，提示主驾控制 | 1 | C |  | 董晨晨 | 45628.0164 | 董晨晨 | 45628.0164
智舱.语音.语音控制 | 语音驾驶模式选项（副驾）-调到舒适模式，车速60 | 电源模式车速60； 副驾唤醒； | 1.语音唤醒 2.调到舒适模式 | 1.语音正常唤醒 3.不支持，提示主驾控制 | 1 | C |  | 董晨晨 | 45628.0164 | 董晨晨 | 45628.0164
智舱.语音.语音控制 | 语音驾驶模式选项（副驾）-调到运动模式，车速60 | 电源模式车速60； 副驾唤醒； | 1.语音唤醒 2.调到运动模式 | 1.语音正常唤醒 2.不支持，提示主驾控制 | 1 | C |  | 董晨晨 | 45628.0164 | 董晨晨 | 45628.0164
智舱.语音.语音控制 | 语音驾控选项-关闭车身稳定，车速60 | 电源模式车速60； 车身稳定已打开； 语音正常唤醒； | 关闭车身稳定 | 语音反馈可以关闭，随后关闭车身稳定 | 1 | C |  | 董晨晨 | 45628.0164 | 董晨晨 | 45628.0164
智舱.语音.语音控制 | 语音驾控选项-打开车身稳定，车速60 | 电源模式车速60； 语音正常唤醒； | 打开车身稳定 | 语音反馈可以打开，随后打开车身稳定 | 1 | C |  | 董晨晨 | 45628.0164 | 董晨晨 | 45628.0164
智舱.语音.语音控制 | 语音驾控选项-关闭ICS智能舒适制动，车速60 | 电源模式车速60； ICS智能舒适制动已打开； 语音正常唤醒； | 关闭ICS智能舒适制动 | 语音反馈可以关闭，随后关闭ICS智能舒适制动 | 1 | C |  | 董晨晨 | 45628.0164 | 董晨晨 | 45628.0164
智舱.语音.语音控制 | 语音驾控选项-打开ICS智能舒适制动，车速60 | 电源模式车速60； 语音正常唤醒； | 打开ICS智能舒适制动 | 语音反馈可以打开，随后打开ICS智能舒适制动 | 1 | C |  | 董晨晨 | 45628.0164 | 董晨晨 | 45628.0164
智舱.语音.语音控制 | 语音驾控选项-关闭自动驻车，车速60 | 电源模式车速60； 自动驻车已打开； 语音正常唤醒； | 关闭自动驻车 | 语音反馈可以关闭，随后关闭自动驻车 | 1 | C |  | 董晨晨 | 45628.0164 | 董晨晨 | 45628.0164
智舱.语音.语音控制 | 语音驾控选项-打开自动驻车，车速60 | 电源模式车速60； 语音正常唤醒； | 打开自动驻车 | 语音反馈可以打开，随后打开自动驻车 | 1 | C |  | 董晨晨 | 45628.0164 | 董晨晨 | 45628.0164
智舱.语音.语音控制 | 语音驾控选项-能量回收关闭，车速60 | 电源模式车速60； 语音正常唤醒； | 能量回收关闭 | 语音反馈可以关闭，随后能量回收关闭 | 1 | C |  | 董晨晨 | 45628.0164 | 董晨晨 | 45628.0164
智舱.语音.语音控制 | 语音驾控选项-能量回收调整到低，车速60 | 电源模式车速60； 语音正常唤醒； | 能量回收调整到低 | 语音反馈可以打开，随后能量回收调整到低 | 1 | C |  | 董晨晨 | 45628.0164 | 董晨晨 | 45628.0164
智舱.语音.语音控制 | 语音驾控选项-能量回收调整到标准，车速60 | 电源模式车速60； 语音正常唤醒； | 能量回收调整到标准 | 语音反馈可以打开，随后能量回收调整到标准 | 1 | C |  | 董晨晨 | 45628.0164 | 董晨晨 | 45628.0164
智舱.语音.语音控制 | 语音驾控选项-打开超级节能lite（VGUI 可见可说），车速60 | 电源模式车速60； 超级节能lite选项展示在C屏； 语音正常唤醒； | 打开超级节能lite（VGUI 可见可说） | 语音反馈可以打开，随后打开超级节能lite（VGUI 可见可说） | 1 | C |  | 董晨晨 | 45628.0164 | 董晨晨 | 45628.0164
智舱.语音.语音控制 | 语音驾控选项-退出超级节能，车速60 | 电源模式车速60； 已打开超级节能； 语音正常唤醒； | 退出超级节能 | 语音反馈可以退出，随后退出超级节能 | 1 | C |  | 董晨晨 | 45628.0164 | 董晨晨 | 45628.0164
智舱.语音.语音控制 | 语音驾控选项-打开超级节能，车速60 | 电源模式车速60； 语音正常唤醒； | 打开超级节能 | 语音反馈可以打开，随后打开超级节能 | 1 | C |  | 董晨晨 | 45628.0164 | 董晨晨 | 45628.0164
智舱.语音.语音控制 | 语音驾控选项-个性化驾驶模式下参数的调整（VGUI 可见可说），车速60 | 电源模式车速60； C屏在个性化驾驶模式下参数的调整界面； 语音正常唤醒； | 个性化驾驶模式下参数的调整（VGUI 可见可说） | 语音反馈可以打开，随后可执行个性化驾驶模式下参数的调整（VGUI 可见可说） | 1 | C |  | 董晨晨 | 45628.0164 | 董晨晨 | 45628.0164
智舱.语音.语音控制 | 语音驾控选项-调整到个性化，车速60 | 电源模式车速60； 语音正常唤醒； | 调整到个性化 | 语音反馈可以打开，随后调整到个性化 | 1 | C |  | 董晨晨 | 45628.0164 | 董晨晨 | 45628.0164
智舱.语音.语音控制 | 语音驾控选项-调整到运动模式，车速60 | 电源模式车速60； 语音正常唤醒； | 调整到运动模式 | 语音反馈可以打开，随后调整到运动模式 | 1 | C |  | 董晨晨 | 45628.0164 | 董晨晨 | 45628.0164
智舱.语音.语音控制 | 语音驾控选项-调整到节能模式，车速60 | 电源模式车速60； 语音正常唤醒； | 调整到节能模式 | 语音反馈可以打开，随后调整到节能模式 | 1 | C |  | 董晨晨 | 45628.0164 | 董晨晨 | 45628.0164
智舱.语音.语音控制 | 语音驾控选项-调整到舒适模式，车速60 | 电源模式车速60； 语音正常唤醒； | 调整到舒适模式 | 语音反馈可以打开，随后调整到舒适模式 | 1 | C |  | 董晨晨 | 45628.0164 | 董晨晨 | 45628.0164
智舱.语音.语音控制 | 语音音量选项-随速音量补偿打开/关闭，车速60 | 电源模式车速60； 语音正常唤醒； 随速音量补偿已关闭/打开； | 随速音量补偿打开/关闭 | 语音反馈可以执行，随后随速音量补偿打开/关闭 | 1 | C |  | 董晨晨 | 45628.0164 | 董晨晨 | 45628.0164
智舱.语音.语音控制 | 语音音量选项-取消静音，车速60 | 电源模式车速60； 语音正常唤醒； | 取消静音 | 语音反馈可以执行，随后取消静音 | 1 | C |  | 董晨晨 | 45628.0164 | 董晨晨 | 45628.0164
智舱.语音.语音控制 | 语音音量选项-关闭声音，车速60 | 电源模式车速60； 语音正常唤醒； | 关闭声音 | 语音反馈可以执行，随后关闭声音 | 1 | C |  | 董晨晨 | 45628.0164 | 董晨晨 | 45628.0164
智舱.语音.语音控制 | 语音音量选项-导航音量调到40%，车速60 | 电源模式车速60； 语音正常唤醒； | 导航音量调到40% | 语音反馈可以执行，随后导航音量调到40% | 1 | C |  | 董晨晨 | 45628.0164 | 董晨晨 | 45628.0164
智舱.语音.语音控制 | 语音音量选项-通讯音量小一点，车速60 | 电源模式车速60； 语音正常唤醒； | 通讯音量小一点 | 语音反馈可以执行，随后通讯音量小一点 | 1 | C |  | 董晨晨 | 45628.0164 | 董晨晨 | 45628.0164
智舱.语音.语音控制 | 语音音量选项-通讯音量大一点，车速60 | 电源模式车速60； 语音正常唤醒； | 通讯音量大一点 | 语音反馈可以执行，随后通讯音量大一点 | 1 | C |  | 董晨晨 | 45628.0164 | 董晨晨 | 45628.0164
智舱.语音.语音控制 | 语音音量选项-语音音量小一点，车速60 | 电源模式车速60； 语音正常唤醒； | 语音音量小一点 | 语音反馈可以执行，随后语音音量小一点 | 1 | C |  | 董晨晨 | 45628.0164 | 董晨晨 | 45628.0164
智舱.语音.语音控制 | 语音音量选项-语音音量大一点，车速60 | 电源模式车速60； 语音正常唤醒； | 语音音量大一点 | 语音反馈可以执行，随后语音音量大一点 | 1 | C |  | 董晨晨 | 45628.0164 | 董晨晨 | 45628.0164
智舱.语音.语音控制 | 语音音量选项-音乐音量小一点，车速60 | 电源模式车速60； 语音正常唤醒； | 音乐音量小一点 | 语音反馈可以执行，随后音乐音量小一点 | 1 | C |  | 董晨晨 | 45628.0164 | 董晨晨 | 45628.0164
智舱.语音.语音控制 | 语音音量选项-音乐音量大一点，车速60 | 电源模式车速60； 语音正常唤醒； | 音乐音量大一点 | 语音反馈可以执行，随后音乐音量大一点 | 1 | C |  | 董晨晨 | 45628.0164 | 董晨晨 | 45628.0164
智舱.语音.语音控制 | 语音音量选项-音量调到30%，车速60 | 电源模式车速60； 语音正常唤醒； | 音量调到30% | 语音反馈可以执行，随后音量调到30% | 1 | C |  | 董晨晨 | 45628.0164 | 董晨晨 | 45628.0164
智舱.语音.语音控制 | 语音音量选项-音量小一点，车速60 | 电源模式车速60； 语音正常唤醒； | 音量小一点 | 语音反馈可以执行，随后音量小一点 | 1 | C |  | 董晨晨 | 45628.0164 | 董晨晨 | 45628.0164
智舱.语音.语音控制 | 语音音量选项-音量大一点，车速60 | 电源模式车速60； 语音正常唤醒； | 音量大一点 | 语音反馈可以执行，随后音量大一点 | 1 | C |  | 董晨晨 | 45628.0164 | 董晨晨 | 45628.0164
智舱.语音.语音控制 | 语音阅读灯（左后）-关闭所有阅读灯，车速60 | 电源模式车速60； 阅读灯已打开； 左后唤醒； | 关闭所有阅读灯 | 关闭对应位置阅读灯 | 1 | C |  | 董晨晨 | 45628.0164 | 董晨晨 | 45628.0164
智舱.语音.语音控制 | 语音阅读灯（左后）-打开所有阅读灯，车速60 | 电源模式车速60； 左后唤醒； | 打开所有阅读灯 | 点亮所有位置阅读灯 | 1 | C |  | 董晨晨 | 45628.0164 | 董晨晨 | 45628.0164
智舱.语音.语音控制 | 语音阅读灯（左后）-关闭，车速60 | 电源模式车速60； 阅读灯已打开； 左后唤醒； | 关闭阅读灯 | 关闭对应位置阅读灯 | 1 | C |  | 董晨晨 | 45628.0164 | 董晨晨 | 45628.0164
智舱.语音.语音控制 | 语音阅读灯（左后）-打开，车速60 | 电源模式车速60； 左后唤醒； | 打开阅读灯 | 点亮对应位置阅读灯 | 1 | C |  | 董晨晨 | 45628.0164 | 董晨晨 | 45628.0164
智舱.语音.语音控制 | 语音阅读灯（右后）-关闭所有阅读灯，车速60 | 电源模式车速60； 阅读灯已打开； 右后唤醒； | 关闭所有阅读灯 | 关闭对应位置阅读灯 | 1 | C |  | 董晨晨 | 45628.0164 | 董晨晨 | 45628.0164
智舱.语音.语音控制 | 语音阅读灯（右后）-打开所有阅读灯，车速60 | 电源模式车速60； 右后唤醒； | 打开所有阅读灯 | 点亮所有位置阅读灯 | 1 | C |  | 董晨晨 | 45628.0164 | 董晨晨 | 45628.0164
智舱.语音.语音控制 | 语音阅读灯（右后）-关闭，车速60 | 电源模式车速60； 阅读灯已打开； 右后唤醒； | 关闭阅读灯 | 关闭对应位置阅读灯 | 1 | C |  | 董晨晨 | 45628.0164 | 董晨晨 | 45628.0164
智舱.语音.语音控制 | 语音阅读灯（右后）-打开，车速60 | 电源模式车速60； 右后唤醒； | 打开阅读灯 | 点亮对应位置阅读灯 | 1 | C |  | 董晨晨 | 45628.0164 | 董晨晨 | 45628.0164
智舱.语音.语音控制 | 语音阅读灯（副驾）-关闭所有阅读灯，车速60 | 电源模式车速60； 阅读灯已打开； 副驾唤醒； | 关闭所有阅读灯 | 关闭对应位置阅读灯 | 1 | C |  | 董晨晨 | 45628.0164 | 董晨晨 | 45628.0164
智舱.语音.语音控制 | 语音阅读灯（副驾）-打开所有阅读灯，车速60 | 电源模式车速60； 副驾唤醒； | 打开所有阅读灯 | 点亮所有位置阅读灯 | 1 | C |  | 董晨晨 | 45628.0164 | 董晨晨 | 45628.0164
智舱.语音.语音控制 | 语音阅读灯（副驾）-关闭，车速60 | 电源模式车速60； 阅读灯已打开； 副驾唤醒； | 关闭阅读灯 | 关闭对应位置阅读灯 | 1 | C |  | 董晨晨 | 45628.0164 | 董晨晨 | 45628.0164
智舱.语音.语音控制 | 语音阅读灯（副驾）-打开，车速60 | 电源模式车速60； 副驾唤醒； | 打开阅读灯 | 点亮对应位置阅读灯 | 1 | C |  | 董晨晨 | 45628.0164 | 董晨晨 | 45628.0164
智舱.语音.语音控制 | 语音门锁选项-尾门开启高度调到最低，车速60 | 电源模式车速60； 语音正常唤醒 | 尾门开启高度调到最低 | 语音反馈可以调节，随后尾门开启高度调到最低 | 1 | C |  | 董晨晨 | 45628.0164 | 董晨晨 | 45628.0164
智舱.语音.语音控制 | 语音门锁选项-尾门开启高度调到最高，车速60 | 电源模式车速60； 语音正常唤醒 | 尾门开启高度调到最高 | 语音反馈可以调节，随后尾门开启高度调到最高 | 1 | C |  | 董晨晨 | 45628.0164 | 董晨晨 | 45628.0164
智舱.语音.语音控制 | 语音门锁选项-童锁关闭，车速60 | 电源模式车速60； 童锁已打开； 语音正常唤醒 | 童锁关闭 | 语音反馈可以关闭，随后童锁关闭 | 1 | C |  | 董晨晨 | 45628.0164 | 董晨晨 | 45628.0164
智舱.语音.语音控制 | 语音门锁选项-童锁打开，车速60 | 电源模式车速60； 语音正常唤醒 | 童锁打开 | 语音反馈可以打开，随后童锁打开 | 1 | C |  | 董晨晨 | 45628.0164 | 董晨晨 | 45628.0164
智舱.语音.语音控制 | 语音门锁选项-童锁生效范围调整到全后排，车速60 | 电源模式车速60； 语音正常唤醒 | 童锁生效范围调整到全后排 | 语音反馈可以调节，随后童锁生效范围调整到全后排 | 1 | C |  | 董晨晨 | 45628.0164 | 董晨晨 | 45628.0164
智舱.语音.语音控制 | 语音门锁选项-童锁生效范围调整到右后，车速60 | 电源模式车速60； 语音正常唤醒 | 童锁生效范围调整到右后 | 语音反馈可以调节，随后童锁生效范围调整到右后 | 1 | C |  | 董晨晨 | 45628.0164 | 董晨晨 | 45628.0164
智舱.语音.语音控制 | 语音门锁选项-童锁生效范围调整到左后，车速60 | 电源模式车速60； 语音正常唤醒 | 童锁生效范围调整到左后 | 语音反馈可以调节，随后童锁生效范围调整到左后 | 1 | C |  | 董晨晨 | 45628.0164 | 董晨晨 | 45628.0164
智舱.语音.语音控制 | 语音门锁选项-锁车自动关窗关闭，车速60 | 电源模式车速60； 锁车自动关窗已打开； 语音正常唤醒 | 锁车自动关窗关闭 | 语音反馈可以关闭，随后锁车自动关窗关闭 | 1 | C |  | 董晨晨 | 45628.0164 | 董晨晨 | 45628.0164
智舱.语音.语音控制 | 语音门锁选项-锁车自动关窗打开，车速60 | 电源模式车速60； 语音正常唤醒 | 锁车自动关窗打开 | 语音反馈可以打开，随后锁车自动关窗打开 | 1 | C |  | 董晨晨 | 45628.0164 | 董晨晨 | 45628.0164
智舱.语音.语音控制 | 语音门锁选项-车窗全开，车速60 | 电源模式车速60； 语音正常唤醒 | 车窗全开 | 语音反馈可以执行，随后车窗全开 | 1 | C |  | 董晨晨 | 45628.0164 | 董晨晨 | 45628.0164
智舱.语音.语音控制 | 语音门锁选项-车窗全关，车速60 | 电源模式车速60； 语音正常唤醒 | 车窗全关 | 语音反馈可以执行，随后车窗全关 | 1 | C |  | 董晨晨 | 45628.0164 | 董晨晨 | 45628.0164
智舱.语音.语音控制 | 语音门锁选项-车窗通风，车速60 | 电源模式车速60； 语音正常唤醒 | 车窗通风 | 语音反馈可以执行，随后打开车窗通风 | 1 | C |  | 董晨晨 | 45628.0164 | 董晨晨 | 45628.0164
智舱.语音.语音控制 | 语音通用选项-退出洗车模式，车速60 | 电源模式车速60； 已进入洗车模式； 语音正常唤醒； | 退出洗车模式 | 语音反馈可以退出，随后退出洗车模式 | 1 | C |  | 董晨晨 | 45628.0164 | 董晨晨 | 45628.0164
智舱.语音.语音控制 | 语音通用选项-进入洗车模式，车速60 | 电源模式车速60； 语音正常唤醒； | 进入洗车模式 | 语音反馈可以进入，随后进入洗车模式 | 1 | C |  | 董晨晨 | 45628.0164 | 董晨晨 | 45628.0164
智舱.语音.语音控制 | 语音通用选项-悬架服务模式关闭，车速60 | 电源模式车速60； 悬架服务模式已打开； 语音正常唤醒； | 悬架服务模式关闭 | 语音反馈可以关闭，随后悬架服务模式关闭 | 1 | C |  | 董晨晨 | 45628.0164 | 董晨晨 | 45628.0164
智舱.语音.语音控制 | 语音通用选项-悬架服务模式打开，车速60 | 电源模式车速60； 语音正常唤醒； | 悬架服务模式打开 | 语音反馈可以打开，随后悬架服务模式打开 | 1 | C |  | 董晨晨 | 45628.0164 | 董晨晨 | 45628.0164
智舱.语音.语音控制 | 语音通用选项-雨刮维护模式关闭，车速60 | 电源模式车速60； 雨刮维护模式已打开； 语音正常唤醒； | 雨刮维护模式关闭 | 语音反馈可以关闭，随后雨刮维护模式关闭 | 1 | C |  | 董晨晨 | 45628.0164 | 董晨晨 | 45628.0164
智舱.语音.语音控制 | 语音通用选项-雨刮维护模式打开，车速60 | 电源模式车速60； 语音正常唤醒； | 雨刮维护模式打开 | 语音反馈可以打开，随后雨刮维护模式打开 | 1 | C |  | 董晨晨 | 45628.0164 | 董晨晨 | 45628.0164
智舱.语音.语音控制 | 语音通用选项-右侧卡片设置为地图，车速60 | 电源模式车速60； 语音正常唤醒； | 右侧卡片设置为地图 | 语音反馈可以设置，随后右侧卡片设置为地图 | 1 | C |  | 董晨晨 | 45628.0164 | 董晨晨 | 45628.0164
智舱.语音.语音控制 | 语音通用选项-左侧卡片设置为行程，车速60 | 电源模式车速60； 语音正常唤醒； | 左侧卡片设置为行程 | 语音反馈可以设置，随后左侧卡片设置为行程 | 1 | C |  | 董晨晨 | 45628.0164 | 董晨晨 | 45628.0164
智舱.语音.语音控制 | 语音连接选项-移动数据调到4G，车速60 | 电源模式车速60； 语音正常唤醒； | 移动数据调到4G | 语音反馈可以调节，随后移动数据调到4G | 1 | C |  | 董晨晨 | 45628.0164 | 董晨晨 | 45628.0164
智舱.语音.语音控制 | 语音连接选项-移动数据调到自动5G，车速60 | 电源模式车速60； 语音正常唤醒； | 移动数据调到自动5G | 语音反馈可以调节，随后.移动数据调到自动5G | 1 | C |  | 董晨晨 | 45628.0164 | 董晨晨 | 45628.0164
智舱.语音.语音控制 | 语音连接选项-关闭无线网络，车速60 | 电源模式车速60； 无线网络已打开； 语音正常唤醒； | 关闭无线网络 | 语音反馈可以关闭，随后关闭无线网络 | 1 | C |  | 董晨晨 | 45628.0164 | 董晨晨 | 45628.0164
智舱.语音.语音控制 | 语音连接选项-打开无线网络，车速60 | 电源模式车速60； 语音正常唤醒； | 打开无线网络 | 语音反馈可以打开，随后打开无线网络 | 1 | C |  | 董晨晨 | 45628.0164 | 董晨晨 | 45628.0164
智舱.语音.语音控制 | 语音连接选项-关闭车辆热点，车速60 | 电源模式车速60； 车辆热点已打开； 语音正常唤醒； | 关闭车辆热点 | 语音反馈可以关闭，随后关闭车辆热点 | 1 | C |  | 董晨晨 | 45628.0164 | 董晨晨 | 45628.0164
智舱.语音.语音控制 | 语音连接选项-打开车辆热点，车速60 | 电源模式车速60； 语音正常唤醒； | 打开车辆热点 | 语音反馈可以打开，随后打开车辆热点 | 1 | C |  | 董晨晨 | 45628.0164 | 董晨晨 | 45628.0164
智舱.语音.语音控制 | 语音连接选项-关闭蓝牙，车速60 | 电源模式车速60； 蓝牙已打开； 语音正常唤醒； | 关闭蓝牙 | 语音反馈可以关闭，随后关闭蓝牙 | 1 | C |  | 董晨晨 | 45628.0164 | 董晨晨 | 45628.0164
智舱.语音.语音控制 | 语音连接选项-打开蓝牙，车速60 | 电源模式车速60； 语音正常唤醒； | 打开蓝牙 | 语音反馈可以打开，随后打开蓝牙 | 1 | C |  | 董晨晨 | 45628.0164 | 董晨晨 | 45628.0164
智舱.语音.语音控制 | 语音车窗（儿童车窗锁未开）(左后)-车窗调到82%，车速60 | 电源模式车速60； 左后唤醒； | 车窗调到82% | 打开对应位置车窗调到82% | 1 | C |  | 董晨晨 | 45628.0164 | 董晨晨 | 45628.0164
智舱.语音.语音控制 | 语音车窗（儿童车窗锁未开）(左后)-车窗打开一半，车速60 | 电源模式车速60； 左后唤醒； | 车窗打开一半 | 打开对应位置车窗一半 | 1 | C |  | 董晨晨 | 45628.0164 | 董晨晨 | 45628.0164
智舱.语音.语音控制 | 语音车窗（儿童车窗锁未开）(左后)-关闭车窗，车速60 | 电源模式车速60； 左后唤醒； | 关闭车窗 | 关闭对应位置车窗 | 1 | C |  | 董晨晨 | 45628.0164 | 董晨晨 | 45628.0164
智舱.语音.语音控制 | 语音车窗（儿童车窗锁未开）(左后)-打开车窗9，车速60 | 电源模式车速60； 左后唤醒； | 打开车窗9 | 打开对应位置车窗 | 1 | C |  | 董晨晨 | 45628.0164 | 董晨晨 | 45628.0164
智舱.语音.语音控制 | 语音车窗（儿童车窗锁未开）(左后)-.所有车窗通风，车速60 | 电源模式车速60； 左后唤醒； | 所有车窗通风 | 所有车窗通风 | 1 | C |  | 董晨晨 | 45628.0164 | 董晨晨 | 45628.0164
智舱.语音.语音控制 | 语音车窗（儿童车窗锁未开）(左后)-车窗通风，车速60 | 电源模式车速60； 左后唤醒； | 车窗通风 | 对应位置车窗通风 | 1 | C |  | 董晨晨 | 45628.0164 | 董晨晨 | 45628.0164
智舱.语音.语音控制 | 语音车窗（儿童车窗锁未开）(左后)-车窗全开，车速60 | 电源模式车速60； 左后唤醒； | 车窗全开 | 打开所有车窗 | 1 | C |  | 董晨晨 | 45628.0164 | 董晨晨 | 45628.0164
智舱.语音.语音控制 | 语音车窗（儿童车窗锁未开）(左后)-车窗全关，车速60 | 电源模式车速60； 左后唤醒； | 车窗全关 | 关闭所有车窗 | 1 | C |  | 董晨晨 | 45628.0164 | 董晨晨 | 45628.0164
智舱.语音.语音控制 | 语音车窗（儿童车窗锁未开）(右后)-车窗调到81%，车速60 | 电源模式车速60； 右后唤醒； | 车窗调到81% | 打开对应位置车窗调到81% | 1 | C |  | 董晨晨 | 45628.0164 | 董晨晨 | 45628.0164
智舱.语音.语音控制 | 语音车窗（儿童车窗锁未开）(右后)-车窗打开一半，车速60 | 电源模式车速60； 右后唤醒； | 车窗打开一半 | 打开对应位置车窗一半 | 1 | C |  | 董晨晨 | 45628.0164 | 董晨晨 | 45628.0164
智舱.语音.语音控制 | 语音车窗（儿童车窗锁未开）(右后)-关闭车窗，车速60 | 电源模式车速60； 右后唤醒； | 关闭车窗 | 关闭对应位置车窗 | 1 | C |  | 董晨晨 | 45628.0164 | 董晨晨 | 45628.0164
智舱.语音.语音控制 | 语音车窗（儿童车窗锁未开）(右后)-打开车窗9，车速60 | 电源模式车速60； 右后唤醒； | 打开车窗9 | 打开对应位置车窗 | 1 | C |  | 董晨晨 | 45628.0164 | 董晨晨 | 45628.0164
智舱.语音.语音控制 | 语音车窗（儿童车窗锁未开）(右后)-.所有车窗通风，车速60 | 电源模式车速60； 右后唤醒； | 所有车窗通风 | 所有车窗通风 | 1 | C |  | 董晨晨 | 45628.0164 | 董晨晨 | 45628.0164
智舱.语音.语音控制 | 语音车窗（儿童车窗锁未开）(右后)-车窗通风，车速60 | 电源模式车速60； 右后唤醒； | 车窗通风 | 对应位置车窗通风 | 1 | C |  | 董晨晨 | 45628.0164 | 董晨晨 | 45628.0164
智舱.语音.语音控制 | 语音车窗（儿童车窗锁未开）(右后)-车窗全开，车速60 | 电源模式车速60； 右后唤醒； | 车窗全开 | 打开所有车窗 | 1 | C |  | 董晨晨 | 45628.0164 | 董晨晨 | 45628.0164
智舱.语音.语音控制 | 语音车窗（儿童车窗锁未开）(右后)-车窗全关，车速60 | 电源模式车速60； 右后唤醒； | 车窗全关 | 关闭所有车窗 | 1 | C |  | 董晨晨 | 45628.0164 | 董晨晨 | 45628.0164
智舱.语音.语音控制 | 语音车窗（儿童车窗锁未开）(副驾)-车窗调到80%，车速60 | 电源模式车速60； 副驾唤醒； | 车窗调到80% | 打开对应位置车窗调到80% | 1 | C |  | 董晨晨 | 45628.0164 | 董晨晨 | 45628.0164
智舱.语音.语音控制 | 语音车窗（儿童车窗锁未开）(副驾)-车窗打开一半，车速60 | 电源模式车速60； 副驾唤醒； | 车窗打开一半 | 打开对应位置车窗一半 | 1 | C |  | 董晨晨 | 45628.0164 | 董晨晨 | 45628.0164
智舱.语音.语音控制 | 语音车窗（儿童车窗锁未开）(副驾)-关闭车窗，车速60 | 电源模式车速60； 副驾唤醒； | 关闭车窗 | 关闭对应位置车窗 | 1 | C |  | 董晨晨 | 45628.0164 | 董晨晨 | 45628.0164
智舱.语音.语音控制 | 语音车窗（儿童车窗锁未开）(副驾)-打开车窗9，车速60 | 电源模式车速60； 副驾唤醒； | 打开车窗9 | 打开对应位置车窗 | 1 | C |  | 董晨晨 | 45628.0164 | 董晨晨 | 45628.0164
智舱.语音.语音控制 | 语音车窗（儿童车窗锁未开）(副驾)-.所有车窗通风，车速60 | 电源模式车速60； 副驾唤醒； | 所有车窗通风 | 所有车窗通风 | 1 | C |  | 董晨晨 | 45628.0164 | 董晨晨 | 45628.0164
智舱.语音.语音控制 | 语音车窗（儿童车窗锁未开）(副驾)-车窗通风，车速60 | 电源模式车速60； 副驾唤醒； | 车窗通风 | 对应位置车窗通风 | 1 | C |  | 董晨晨 | 45628.0164 | 董晨晨 | 45628.0164
智舱.语音.语音控制 | 语音车窗（儿童车窗锁未开）(副驾)-车窗全开，车速60 | 电源模式车速60； 副驾唤醒； | 车窗全开 | 打开所有车窗 | 1 | C |  | 董晨晨 | 45628.0164 | 董晨晨 | 45628.0164
智舱.语音.语音控制 | 语音车窗（儿童车窗锁未开）(副驾)-车窗全关，车速60 | 电源模式车速60； 副驾唤醒； | 车窗全关 | 关闭所有车窗 | 1 | C |  | 董晨晨 | 45628.0164 | 董晨晨 | 45628.0164
智舱.语音.语音控制 | 语音车窗（儿童车窗锁开）(左后)-车窗调到82%，车速60 | 电源模式车速60； 左后唤醒； | 车窗调到82% | 打开对应位置车窗调到82% | 1 | C |  | 董晨晨 | 45628.0164 | 董晨晨 | 45628.0164
智舱.语音.语音控制 | 语音车窗（儿童车窗锁开）(左后)-车窗打开一半，车速60 | 电源模式车速60； 左后唤醒； | 车窗打开一半 | 打开对应位置车窗一半 | 1 | C |  | 董晨晨 | 45628.0164 | 董晨晨 | 45628.0164
智舱.语音.语音控制 | 语音车窗（儿童车窗锁开）(左后)-关闭车窗，车速60 | 电源模式车速60； 左后唤醒； | 关闭车窗 | 关闭对应位置车窗 | 1 | C |  | 董晨晨 | 45628.0164 | 董晨晨 | 45628.0164
智舱.语音.语音控制 | 语音车窗（儿童车窗锁开）(左后)-打开车窗9，车速60 | 电源模式车速60； 左后唤醒； | 打开车窗9 | 打开对应位置车窗 | 1 | C |  | 董晨晨 | 45628.0164 | 董晨晨 | 45628.0164
智舱.语音.语音控制 | 语音车窗（儿童车窗锁开）(左后)-.所有车窗通风，车速60 | 电源模式车速60； 左后唤醒； | 所有车窗通风 | 所有车窗通风 | 1 | C |  | 董晨晨 | 45628.0164 | 董晨晨 | 45628.0164
智舱.语音.语音控制 | 语音车窗（儿童车窗锁开）(左后)-车窗通风，车速60 | 电源模式车速60； 左后唤醒； | 车窗通风 | 对应位置车窗通风 | 1 | C |  | 董晨晨 | 45628.0164 | 董晨晨 | 45628.0164
智舱.语音.语音控制 | 语音车窗（儿童车窗锁开）(左后)-车窗全开，车速60 | 电源模式车速60； 左后唤醒； | 车窗全开 | 打开所有车窗 | 1 | C |  | 董晨晨 | 45628.0164 | 董晨晨 | 45628.0164
智舱.语音.语音控制 | 语音车窗（儿童车窗锁开）(左后)-车窗全关，车速60 | 电源模式车速60； 左后唤醒； | 车窗全关 | 关闭所有车窗 | 1 | C |  | 董晨晨 | 45628.0164 | 董晨晨 | 45628.0164
智舱.语音.语音控制 | 语音车窗（儿童车窗锁开）(右后)-车窗调到81%，车速60 | 电源模式车速60； 右后唤醒； | 车窗调到81% | 打开对应位置车窗调到81% | 1 | C |  | 董晨晨 | 45628.0164 | 董晨晨 | 45628.0164
智舱.语音.语音控制 | 语音车窗（儿童车窗锁开）(右后)-车窗打开一半，车速60 | 电源模式车速60； 右后唤醒； | 车窗打开一半 | 打开对应位置车窗一半 | 1 | C |  | 董晨晨 | 45628.0164 | 董晨晨 | 45628.0164
智舱.语音.语音控制 | 语音车窗（儿童车窗锁开）(右后)-关闭车窗，车速60 | 电源模式车速60； 右后唤醒； | 关闭车窗 | 关闭对应位置车窗 | 1 | C |  | 董晨晨 | 45628.0164 | 董晨晨 | 45628.0164
智舱.语音.语音控制 | 语音车窗（儿童车窗锁开）(右后)-打开车窗9，车速60 | 电源模式车速60； 右后唤醒； | 打开车窗9 | 打开对应位置车窗 | 1 | C |  | 董晨晨 | 45628.0164 | 董晨晨 | 45628.0164
智舱.语音.语音控制 | 语音车窗（儿童车窗锁开）(右后)-.所有车窗通风，车速60 | 电源模式车速60； 右后唤醒； | 所有车窗通风 | 所有车窗通风 | 1 | C |  | 董晨晨 | 45628.0164 | 董晨晨 | 45628.0164
智舱.语音.语音控制 | 语音车窗（儿童车窗锁开）(右后)-车窗通风，车速60 | 电源模式车速60； 右后唤醒； | 车窗通风 | 对应位置车窗通风 | 1 | C |  | 董晨晨 | 45628.0164 | 董晨晨 | 45628.0164
智舱.语音.语音控制 | 语音车窗（儿童车窗锁开）(右后)-车窗全开，车速60 | 电源模式车速60； 右后唤醒； | 车窗全开 | 打开所有车窗 | 1 | C |  | 董晨晨 | 45628.0164 | 董晨晨 | 45628.0164
智舱.语音.语音控制 | 语音车窗（儿童车窗锁开）(右后)-车窗全关，车速60 | 电源模式车速60； 右后唤醒； | 车窗全关 | 关闭所有车窗 | 1 | C |  | 董晨晨 | 45628.0164 | 董晨晨 | 45628.0164
智舱.语音.语音控制 | 语音车窗（儿童车窗锁开）(副驾)-车窗调到80%，车速60 | 电源模式车速60； 副驾唤醒； | 车窗调到80% | 打开对应位置车窗调到80% | 1 | C |  | 董晨晨 | 45628.0164 | 董晨晨 | 45628.0164
智舱.语音.语音控制 | 语音车窗（儿童车窗锁开）(副驾)-车窗打开一半，车速60 | 电源模式车速60； 副驾唤醒； | 车窗打开一半 | 打开对应位置车窗一半 | 1 | C |  | 董晨晨 | 45628.0164 | 董晨晨 | 45628.0164
智舱.语音.语音控制 | 语音车窗（儿童车窗锁开）(副驾)-关闭车窗，车速60 | 电源模式车速60； 副驾唤醒； | 关闭车窗 | 关闭对应位置车窗 | 1 | C |  | 董晨晨 | 45628.0164 | 董晨晨 | 45628.0164
智舱.语音.语音控制 | 语音车窗（儿童车窗锁开）(副驾)-打开车窗9，车速60 | 电源模式车速60； 副驾唤醒； | 打开车窗9 | 打开对应位置车窗 | 1 | C |  | 董晨晨 | 45628.0164 | 董晨晨 | 45628.0164
智舱.语音.语音控制 | 语音车窗（儿童车窗锁开）(副驾)-.所有车窗通风，车速60 | 电源模式车速60； 副驾唤醒； | 所有车窗通风 | 所有车窗通风 | 1 | C |  | 董晨晨 | 45628.0164 | 董晨晨 | 45628.0164
智舱.语音.语音控制 | 语音车窗（儿童车窗锁开）(副驾)-车窗通风，车速60 | 电源模式车速60； 副驾唤醒； | 车窗通风 | 对应位置车窗通风 | 1 | C |  | 董晨晨 | 45628.0164 | 董晨晨 | 45628.0164
智舱.语音.语音控制 | 语音车窗（儿童车窗锁开）(副驾)-车窗全开，车速60 | 电源模式车速60； 副驾唤醒； | 车窗全开 | 打开所有车窗 | 1 | C |  | 董晨晨 | 45628.0164 | 董晨晨 | 45628.0164
智舱.语音.语音控制 | 语音车窗（儿童车窗锁开）(副驾)-车窗全关，车速60 | 电源模式车速60； 副驾唤醒； | 车窗全关 | 关闭所有车窗 | 1 | C |  | 董晨晨 | 45628.0164 | 董晨晨 | 45628.0164
智舱.语音.语音控制 | 语音车窗（C屏儿童车门锁左右开）(左后)-车窗调到82%，车速60 | 电源模式车速60； 左后唤醒； | 车窗调到82% | 打开对应位置车窗调到82% | 1 | C |  | 董晨晨 | 45628.0164 | 董晨晨 | 45628.0164
智舱.语音.语音控制 | 语音车窗（C屏儿童车门锁左右开）(左后)-车窗打开一半，车速60 | 电源模式车速60； 左后唤醒； | 车窗打开一半 | 打开对应位置车窗一半 | 1 | C |  | 董晨晨 | 45628.0164 | 董晨晨 | 45628.0164
智舱.语音.语音控制 | 语音车窗（C屏儿童车门锁左右开）(左后)-关闭车窗，车速60 | 电源模式车速60； 左后唤醒； | 关闭车窗 | 关闭对应位置车窗 | 1 | C |  | 董晨晨 | 45628.0164 | 董晨晨 | 45628.0164
智舱.语音.语音控制 | 语音车窗（C屏儿童车门锁左右开）(左后)-打开车窗9，车速60 | 电源模式车速60； 左后唤醒； | 打开车窗9 | 打开对应位置车窗 | 1 | C |  | 董晨晨 | 45628.0164 | 董晨晨 | 45628.0164
智舱.语音.语音控制 | 语音车窗（C屏儿童车门锁左右开）(左后)-.所有车窗通风，车速60 | 电源模式车速60； 左后唤醒； | 所有车窗通风 | 所有车窗通风 | 1 | C |  | 董晨晨 | 45628.0164 | 董晨晨 | 45628.0164
智舱.语音.语音控制 | 语音车窗（C屏儿童车门锁左右开）(左后)-车窗通风，车速60 | 电源模式车速60； 左后唤醒； | 车窗通风 | 对应位置车窗通风 | 1 | C |  | 董晨晨 | 45628.0164 | 董晨晨 | 45628.0164
智舱.语音.语音控制 | 语音车窗（C屏儿童车门锁左右开）(左后)-车窗全开，车速60 | 电源模式车速60； 左后唤醒； | 车窗全开 | 打开所有车窗 | 1 | C |  | 董晨晨 | 45628.0164 | 董晨晨 | 45628.0164
智舱.语音.语音控制 | 语音车窗（C屏儿童车门锁左右开）(左后)-车窗全关，车速60 | 电源模式车速60； 左后唤醒； | 车窗全关 | 关闭所有车窗 | 1 | C |  | 董晨晨 | 45628.0164 | 董晨晨 | 45628.0164
智舱.语音.语音控制 | 语音车窗（C屏儿童车门锁左右开）(右后)-车窗调到81%，车速60 | 电源模式车速60； 右后唤醒； | 车窗调到81% | 打开对应位置车窗调到81% | 1 | C |  | 董晨晨 | 45628.0164 | 董晨晨 | 45628.0164
智舱.语音.语音控制 | 语音车窗（C屏儿童车门锁左右开）(右后)-车窗打开一半，车速60 | 电源模式车速60； 右后唤醒； | 车窗打开一半 | 打开对应位置车窗一半 | 1 | C |  | 董晨晨 | 45628.0164 | 董晨晨 | 45628.0164
智舱.语音.语音控制 | 语音车窗（C屏儿童车门锁左右开）(右后)-关闭车窗，车速60 | 电源模式车速60； 右后唤醒； | 关闭车窗 | 关闭对应位置车窗 | 1 | C |  | 董晨晨 | 45628.0164 | 董晨晨 | 45628.0164
智舱.语音.语音控制 | 语音车窗（C屏儿童车门锁左右开）(右后)-打开车窗9，车速60 | 电源模式车速60； 右后唤醒； | 打开车窗9 | 打开对应位置车窗 | 1 | C |  | 董晨晨 | 45628.0164 | 董晨晨 | 45628.0164
智舱.语音.语音控制 | 语音车窗（C屏儿童车门锁左右开）(右后)-.所有车窗通风，车速60 | 电源模式车速60； 右后唤醒； | 所有车窗通风 | 所有车窗通风 | 1 | C |  | 董晨晨 | 45628.0164 | 董晨晨 | 45628.0164
智舱.语音.语音控制 | 语音车窗（C屏儿童车门锁左右开）(右后)-车窗通风，车速60 | 电源模式车速60； 右后唤醒； | 车窗通风 | 对应位置车窗通风 | 1 | C |  | 董晨晨 | 45628.0164 | 董晨晨 | 45628.0164
智舱.语音.语音控制 | 语音车窗（C屏儿童车门锁左右开）(右后)-车窗全开，车速60 | 电源模式车速60； 右后唤醒； | 车窗全开 | 打开所有车窗 | 1 | C |  | 董晨晨 | 45628.0164 | 董晨晨 | 45628.0164
智舱.语音.语音控制 | 语音车窗（C屏儿童车门锁左右开）(右后)-车窗全关，车速60 | 电源模式车速60； 右后唤醒； | 车窗全关 | 关闭所有车窗 | 1 | C |  | 董晨晨 | 45628.0164 | 董晨晨 | 45628.0164
智舱.语音.语音控制 | 语音车窗（C屏儿童车门锁左右开）(副驾)-车窗调到80%，车速60 | 电源模式车速60； 副驾唤醒； | 车窗调到80% | 打开对应位置车窗调到80% | 1 | C |  | 董晨晨 | 45628.0164 | 董晨晨 | 45628.0164
智舱.语音.语音控制 | 语音车窗（C屏儿童车门锁左右开）(副驾)-车窗打开一半，车速60 | 电源模式车速60； 副驾唤醒； | 车窗打开一半 | 打开对应位置车窗一半 | 1 | C |  | 董晨晨 | 45628.0164 | 董晨晨 | 45628.0164
智舱.语音.语音控制 | 语音车窗（C屏儿童车门锁左右开）(副驾)-关闭车窗，车速60 | 电源模式车速60； 副驾唤醒； | 关闭车窗 | 关闭对应位置车窗 | 1 | C |  | 董晨晨 | 45628.0164 | 董晨晨 | 45628.0164
智舱.语音.语音控制 | 语音车窗（C屏儿童车门锁左右开）(副驾)-打开车窗9，车速60 | 电源模式车速60； 副驾唤醒； | 打开车窗9 | 打开对应位置车窗 | 1 | C |  | 董晨晨 | 45628.0164 | 董晨晨 | 45628.0164
智舱.语音.语音控制 | 语音车窗（C屏儿童车门锁左右开）(副驾)-.所有车窗通风，车速60 | 电源模式车速60； 副驾唤醒； | 所有车窗通风 | 所有车窗通风 | 1 | C |  | 董晨晨 | 45628.0164 | 董晨晨 | 45628.0164
智舱.语音.语音控制 | 语音车窗（C屏儿童车门锁左右开）(副驾)-车窗通风，车速60 | 电源模式车速60； 副驾唤醒； | 车窗通风 | 对应位置车窗通风 | 1 | C |  | 董晨晨 | 45628.0164 | 董晨晨 | 45628.0164
智舱.语音.语音控制 | 语音车窗（C屏儿童车门锁左右开）(副驾)-车窗全开，车速60 | 电源模式车速60； 副驾唤醒； | 车窗全开 | 打开所有车窗 | 1 | C |  | 董晨晨 | 45628.0164 | 董晨晨 | 45628.0164
智舱.语音.语音控制 | 语音车窗（C屏儿童车门锁左右开）(副驾)-车窗全关，车速60 | 电源模式车速60； 副驾唤醒； | 车窗全关 | 关闭所有车窗 | 1 | C |  | 董晨晨 | 45628.0164 | 董晨晨 | 45628.0164
智舱.语音.语音控制 | 语音赛道大师-关闭，车速60 | 电源模式车速60； 赛道大师已打开; | 语音唤醒后，说关闭赛道大师 | 语音反馈可以关闭，随后退出赛道大师 | 1 | C |  | 董晨晨 | 45628.0164 | 董晨晨 | 45628.0164
智舱.语音.语音控制 | 语音赛道大师-打开，车速60 | 电源模式车速60； | 语音唤醒后，说打开赛道大师 | 语音反馈可以打开，随后进入赛道大师 | 1 | C |  | 董晨晨 | 45628.0164 | 董晨晨 | 45628.0164
智舱.语音.语音控制 | 语音调节主驾座椅选项-保存后视镜驾驶位置，车速60 | 电源模式车速60； 语音正常唤醒； | 保存后视镜驾驶位置 | 语音反馈可以保存，随后保存后视镜驾驶位置 | 1 | C |  | 董晨晨 | 45628.0164 | 董晨晨 | 45628.0164
智舱.语音.语音控制 | 语音调节主驾座椅选项-退出后视镜调节，车速60 | 电源模式车速60； 语音正常唤醒； | 退出后视镜调节 | 语音反馈可以退出，随后退出后视镜调节 | 1 | C |  | 董晨晨 | 45628.0164 | 董晨晨 | 45628.0164
智舱.语音.语音控制 | 语音调节主驾座椅选项-打开后视镜调节，车速60 | 电源模式车速60； 语音正常唤醒； | 打开后视镜调节 | 语音反馈可以打开，随后打开后视镜调节 | 1 | C |  | 董晨晨 | 45628.0164 | 董晨晨 | 45628.0164
智舱.语音.语音控制 | 语音调节主驾座椅选项-保存休息位置，车速60 | 电源模式车速60； 语音正常唤醒； | 保存休息位置 | 语音反馈可以保存，随后保存休息位置 | 1 | C |  | 董晨晨 | 45628.0164 | 董晨晨 | 45628.0164
智舱.语音.语音控制 | 语音调节主驾座椅选项-保存进出位置，车速60 | 电源模式车速60； 语音正常唤醒； | 保存进出位置 | 语音反馈可以保存，随后保存进出位置 | 1 | C |  | 董晨晨 | 45628.0164 | 董晨晨 | 45628.0164
智舱.语音.语音控制 | 语音调节主驾座椅选项-保存驾驶位置，车速60 | 电源模式车速60； 语音正常唤醒； | 保存驾驶位置 | 语音反馈可以保存，随后保存驾驶位置 | 1 | C |  | 董晨晨 | 45628.0164 | 董晨晨 | 45628.0164
智舱.语音.语音控制 | 语音调节主驾座椅选项-腰托往后调，车速60 | 电源模式车速60； 语音正常唤醒； | 腰托往后调 | 语音反馈可以调节，随后腰托往后调 | 1 | C |  | 董晨晨 | 45628.0164 | 董晨晨 | 45628.0164
智舱.语音.语音控制 | 语音调节主驾座椅选项-腰托往上调，车速60 | 电源模式车速60； 语音正常唤醒； | 腰托往上调 | 语音反馈可以调节，随后腰托往上调 | 1 | C |  | 董晨晨 | 45628.0164 | 董晨晨 | 45628.0164
智舱.语音.语音控制 | 语音调节主驾座椅选项-调低一点，车速60 | 电源模式车速60； 语音正常唤醒； | 座椅调低一点 | 语音反馈可以调节，随后座椅调低一点 | 1 | C |  | 董晨晨 | 45628.0164 | 董晨晨 | 45628.0164
智舱.语音.语音控制 | 语音调节主驾座椅选项-调高一点，车速60 | 电源模式车速60； 语音正常唤醒； | 座椅调高一点 | 语音反馈可以调节，随后座椅调高一点 | 1 | C |  | 董晨晨 | 45628.0164 | 董晨晨 | 45628.0164
智舱.语音.语音控制 | 语音调节主驾座椅选项-靠背往后，车速60 | 电源模式车速60； 语音正常唤醒； | 座椅靠背往后 | 语音反馈可以调节，随后座椅靠背往后 | 1 | C |  | 董晨晨 | 45628.0164 | 董晨晨 | 45628.0164
智舱.语音.语音控制 | 语音调节主驾座椅选项-靠背往前，车速60 | 电源模式车速60； 语音正常唤醒； | 座椅靠背往前 | 语音反馈可以调节，随后座椅靠背往前 | 1 | C |  | 董晨晨 | 45628.0164 | 董晨晨 | 45628.0164
智舱.语音.语音控制 | 语音调节主驾座椅选项-后移，车速60 | 电源模式车速60； 语音正常唤醒； | 座椅后移 | 语音反馈可以调节，随后座椅后移 | 1 | C |  | 董晨晨 | 45628.0164 | 董晨晨 | 45628.0164
智舱.语音.语音控制 | 语音调节主驾座椅选项-前移，车速60 | 电源模式车速60； 语音正常唤醒； | 座椅前移 | 语音反馈可以调节，随后座椅前移 | 1 | C |  | 董晨晨 | 45628.0164 | 董晨晨 | 45628.0164
智舱.语音.语音控制 | 语音语音选项-实时显示识别内容关闭，车速60 | 电源模式车速60； 语音服务已打开； 实时显示识别内容已打开； 语音正常唤醒； | 实时显示识别内容关闭 | 语音反馈可以关闭，随后实时显示识别内容关闭 | 1 | C |  | 董晨晨 | 45628.0164 | 董晨晨 | 45628.0164
智舱.语音.语音控制 | 语音语音选项-实时显示识别内容打开，车速60 | 电源模式车速60； 语音服务已打开； 语音正常唤醒； | 实时显示识别内容打开 | 语音反馈可以打开，随后实时显示识别内容打开 | 1 | C |  | 董晨晨 | 45628.0164 | 董晨晨 | 45628.0164
智舱.语音.语音控制 | 语音语音选项-后排连续对话时间设置为60s，车速60 | 电源模式车速60； 语音服务已打开； 语音正常唤醒； | 后排连续对话时间设置为60s | 语音反馈可以调节，随后后排连续对话时间设置为60s | 1 | C |  | 董晨晨 | 45628.0164 | 董晨晨 | 45628.0164
智舱.语音.语音控制 | 语音语音选项-后排连续对话时间设置为30s，车速60 | 电源模式车速60； 语音服务已打开； 语音正常唤醒； | 后排连续对话时间设置为30s | 语音反馈可以调节，随后后排连续对话时间设置为30s | 1 | C |  | 董晨晨 | 45628.0164 | 董晨晨 | 45628.0164
智舱.语音.语音控制 | 语音语音选项-前排连续对话时间设置为60s，车速60 | 电源模式车速60； 语音服务已打开； 语音正常唤醒； | 前排连续对话时间设置为60s | 语音反馈可以调节，随后前排连续对话时间设置为60s | 1 | C |  | 董晨晨 | 45628.0164 | 董晨晨 | 45628.0164
智舱.语音.语音控制 | 语音语音选项-前排连续对话时间设置为30s，车速60 | 电源模式车速60； 语音服务已打开； 语音正常唤醒； | 前排连续对话时间设置为30s | 语音反馈可以调节，随后前排连续对话时间设置为30s | 1 | C |  | 董晨晨 | 45628.0164 | 董晨晨 | 45628.0164
智舱.语音.语音控制 | 语音语音选项-可唤醒音区调整到全车，车速60 | 电源模式车速60； 语音服务已打开； 语音正常唤醒； | 可唤醒音区调整到全车 | 语音反馈可以调节，随后可唤醒音区调整到全车 | 1 | C |  | 董晨晨 | 45628.0164 | 董晨晨 | 45628.0164
智舱.语音.语音控制 | 语音语音选项-可唤醒音区调整到主驾，车速60 | 电源模式车速60； 语音服务已打开； 语音正常唤醒； | 可唤醒音区调整到主驾 | 语音反馈可以调节，随后可唤醒音区调整到主驾 | 1 | C |  | 董晨晨 | 45628.0164 | 董晨晨 | 45628.0164
智舱.语音.语音控制 | 语音语音选项-语音服务关闭，车速60 | 电源模式车速60； 语音服务已打开； 语音正常唤醒； | 语音服务关闭 | 语音反馈可以关闭，随后语音服务关闭 | 1 | C |  | 董晨晨 | 45628.0164 | 董晨晨 | 45628.0164
智舱.语音.语音控制 | 语音视频投屏-关闭，车速60 | 电源模式车速60； 视频投屏已打开； 网络正常； | 1.语音唤醒 2.关闭视频投屏 | 1.语音正常唤醒 2.语音反馈可以执行，随后关闭视频投屏 | 1 | C |  | 董晨晨 | 45628.0164 | 董晨晨 | 45628.0164
智舱.语音.语音控制 | 语音视频投屏-打开，车速60 | 电源模式车速60； 网络正常； | 1.语音唤醒 2.打开视频投屏 | 1.语音正常唤醒 2.语音反馈可以执行，随后打开视频投屏 | 1 | C |  | 董晨晨 | 45628.0164 | 董晨晨 | 45628.0164
智舱.语音.语音控制 | 语音蟹行模式-关闭，车速60 | 电源模式车速60； 蟹行模式已打开； | 语音唤醒后，说关闭蟹型模式 | 语音反馈可以关闭，随后退出蟹行模式 | 1 | C |  | 董晨晨 | 45628.0164 | 董晨晨 | 45628.0164
智舱.语音.语音控制 | 语音蟹行模式-打开，车速60 | 电源模式车速60； | 语音唤醒后，说打开蟹型模式 | 语音反馈可以打开，随后进入蟹行模式 | 1 | C |  | 董晨晨 | 45628.0164 | 董晨晨 | 45628.0164
智舱.语音.语音控制 | 语音空调选项-出风口关闭，车速60 | 电源模式车速60； 出风口已打开； 语音正常唤醒； | 出风口关闭 | 语音反馈可以关闭，随后出风口关闭 | 1 | C |  | 董晨晨 | 45628.0164 | 董晨晨 | 45628.0164
智舱.语音.语音控制 | 语音空调选项-出风口设置为对人吹，车速60 | 电源模式车速60； 语音正常唤醒； | 出风口设置为对人吹 | 语音反馈可以调节，随后出风口设置为对人吹 | 1 | C |  | 董晨晨 | 45628.0164 | 董晨晨 | 45628.0164
智舱.语音.语音控制 | 语音空调选项-出风口设置为避人吹，车速60 | 电源模式车速60； 语音正常唤醒； | 出风口设置为避人吹 | 语音反馈可以调节，随后出风口设置为避人吹 | 1 | C |  | 董晨晨 | 45628.0164 | 董晨晨 | 45628.0164
智舱.语音.语音控制 | 语音空调选项-出风口设置为左右扫风，车速60 | 电源模式车速60； 语音正常唤醒； | 出风口设置为左右扫风 | 语音反馈可以调节，随后出风口设置为左右扫风 | 1 | C |  | 董晨晨 | 45628.0164 | 董晨晨 | 45628.0164
智舱.语音.语音控制 | 语音空调选项-出风口设置为自由风，车速60 | 电源模式车速60； 语音正常唤醒； | 出风口设置为自由风 | 语音反馈可以调节，随后出风口设置为自由风 | 1 | C |  | 董晨晨 | 45628.0164 | 董晨晨 | 45628.0164
智舱.语音.语音控制 | 语音空调选项-空调设置为除霜，车速60 | 电源模式车速60； 语音正常唤醒； | 空调设置为除霜 | 语音反馈可以调节，随后空调设置为除霜 | 1 | C |  | 董晨晨 | 45628.0164 | 董晨晨 | 45628.0164
智舱.语音.语音控制 | 语音空调选项-空调设置为吹窗，车速60 | 电源模式车速60； 语音正常唤醒； | 空调设置为吹窗 | 语音反馈可以调节，随后空调设置为吹窗 | 1 | C |  | 董晨晨 | 45628.0164 | 董晨晨 | 45628.0164
智舱.语音.语音控制 | 语音空调选项-空调设置为吹脚，车速60 | 电源模式车速60； 语音正常唤醒； | 空调设置为吹脚 | 语音反馈可以调节，随后空调设置为吹脚 | 1 | C |  | 董晨晨 | 45628.0164 | 董晨晨 | 45628.0164
智舱.语音.语音控制 | 语音空调选项-空调设置为吹面，车速60 | 电源模式车速60； 语音正常唤醒； | 空调设置为吹面 | 语音反馈可以调节，随后空调设置为吹面 | 1 | C |  | 董晨晨 | 45628.0164 | 董晨晨 | 45628.0164
智舱.语音.语音控制 | 语音空调选项-空调温度调整到24℃，车速60 | 电源模式车速60； 语音正常唤醒； | 空调温度调整到24℃ | 语音反馈可以调节，随后空调温度调整到24℃ | 1 | C |  | 董晨晨 | 45628.0164 | 董晨晨 | 45628.0164
智舱.语音.语音控制 | 语音空调选项-空调温度调整到20℃，车速60 | 电源模式车速60； 语音正常唤醒； | 空调温度调整到20℃ | 语音反馈可以调节，随后空调温度调整到20℃ | 1 | C |  | 董晨晨 | 45628.0164 | 董晨晨 | 45628.0164
智舱.语音.语音控制 | 语音空调选项-空调温度调低一点，车速60 | 电源模式车速60； 语音正常唤醒； | 空调温度调低一点 | 语音反馈可以调节，随后空调温度调低一点 | 1 | C |  | 董晨晨 | 45628.0164 | 董晨晨 | 45628.0164
智舱.语音.语音控制 | 语音空调选项-空调温度调高一点，车速60 | 电源模式车速60； 语音正常唤醒； | 空调温度调高一点 | 语音反馈可以调节，随后空调温度调高一点 | 1 | C |  | 董晨晨 | 45628.0164 | 董晨晨 | 45628.0164
智舱.语音.语音控制 | 语音空调选项-关闭智能极速降温，车速60 | 电源模式车速60； 急速降温已打开； 语音正常唤醒； | 关闭智能极速降温 | 语音反馈可以关闭，随后关闭智能极速降温 | 1 | C |  | 董晨晨 | 45628.0164 | 董晨晨 | 45628.0164
智舱.语音.语音控制 | 语音空调选项-打开智能极速降温，车速60 | 电源模式车速60； 语音正常唤醒； | 打开智能极速降温 | 语音反馈可以打开，随后打开智能极速降温 | 1 | C |  | 董晨晨 | 45628.0164 | 董晨晨 | 45628.0164
智舱.语音.语音控制 | 语音空调选项-关闭智能出风口，车速60 | 电源模式车速60； 智能出风口已打开； 语音正常唤醒； | 关闭智能出风口 | 语音反馈可以关闭，随后关闭智能出风口 | 1 | C |  | 董晨晨 | 45628.0164 | 董晨晨 | 45628.0164
智舱.语音.语音控制 | 语音空调选项-打开智能出风口，车速60 | 电源模式车速60； 语音正常唤醒； | 打开智能出风口 | 语音反馈可以打开，随后打开智能出风口 | 1 | C |  | 董晨晨 | 45628.0164 | 董晨晨 | 45628.0164
智舱.语音.语音控制 | 语音空调选项-空调设置为内循环，车速60 | 电源模式车速60； 语音正常唤醒； | 空调设置为内循环 | 语音反馈可以调节，随后空调设置为内循环 | 1 | C |  | 董晨晨 | 45628.0164 | 董晨晨 | 45628.0164
智舱.语音.语音控制 | 语音空调选项-空调设置为外循环，车速60 | 电源模式车速60； 语音正常唤醒； | 空调设置为外循环 | 语音反馈可以调节，随后空调设置为外循环 | 1 | C |  | 董晨晨 | 45628.0164 | 董晨晨 | 45628.0164
智舱.语音.语音控制 | 语音空调选项-空调设置为自动循环，车速60 | 电源模式车速60； 语音正常唤醒； | 空调设置为自动循环 | 语音反馈可以调节，随后空调设置为自动循环 | 1 | C |  | 董晨晨 | 45628.0164 | 董晨晨 | 45628.0164
智舱.语音.语音控制 | 语音空调选项-空调节能模式关闭，车速60 | 电源模式车速60； 节能模式已打开； 语音正常唤醒； | 空调节能模式关闭 | 语音反馈可以关闭，随后空调节能模式关闭 | 1 | C |  | 董晨晨 | 45628.0164 | 董晨晨 | 45628.0164
智舱.语音.语音控制 | 语音空调选项-空调节能模式打开，车速60 | 电源模式车速60； 语音正常唤醒； | 空调节能模式打开 | 语音反馈可以打开，随后空调节能模式打开 | 1 | C |  | 董晨晨 | 45628.0164 | 董晨晨 | 45628.0164
智舱.语音.语音控制 | 语音空调选项-空调退出自动，车速60 | 电源模式车速60； 语音正常唤醒； | 空调退出自动 | 语音反馈可以调节，随后空调退出自动 | 1 | C |  | 董晨晨 | 45628.0164 | 董晨晨 | 45628.0164
智舱.语音.语音控制 | 语音空调选项-空调设置为自动，车速60 | 电源模式车速60； 语音正常唤醒； | 空调设置为自动 | 语音反馈可以调节，随后空调设置为自动 | 1 | C |  | 董晨晨 | 45628.0164 | 董晨晨 | 45628.0164
智舱.语音.语音控制 | 语音空调选项-关闭AC，车速60 | 电源模式车速60； AC已打开； 语音正常唤醒； | 关闭AC | 语音反馈可以关闭，随后关闭AC | 1 | C |  | 董晨晨 | 45628.0164 | 董晨晨 | 45628.0164
智舱.语音.语音控制 | 语音空调选项-打开AC，车速60 | 电源模式车速60； 语音正常唤醒； | 打开AC | 语音反馈可以打开，随后打开AC | 1 | C |  | 董晨晨 | 45628.0164 | 董晨晨 | 45628.0164
智舱.语音.语音控制 | 语音空调选项-关闭空调，车速60 | 电源模式车速60； 空调已打开； 语音正常唤醒； | 关闭空调 | 语音反馈可以关闭，随后关闭空调 | 1 | C |  | 董晨晨 | 45628.0164 | 董晨晨 | 45628.0164
智舱.语音.语音控制 | 语音空调选项-打开空调，车速60 | 电源模式车速60； 语音正常唤醒； | 打开空调 | 语音反馈可以打开，随后打开空调 | 1 | C |  | 董晨晨 | 45628.0164 | 董晨晨 | 45628.0164
智舱.语音.语音控制 | 语音空调(左后)-关闭空调设置，车速60 | 电源模式车速60； 左后唤醒； | 关闭空调设置 | 空调设置界面关闭 | 1 | C |  | 董晨晨 | 45628.0164 | 董晨晨 | 45628.0164
智舱.语音.语音控制 | 语音空调(左后)-打开空调设置，车速60 | 电源模式车速60； 左后唤醒； | 打开空调设置 | 空调设置界面打开 | 1 | C |  | 董晨晨 | 45628.0164 | 董晨晨 | 45628.0164
智舱.语音.语音控制 | 语音空调(左后)-空调吹脚，车速60 | 电源模式车速60； 左后唤醒； | 空调吹脚 | 提示只有前排可以控制出风口 | 1 | C |  | 董晨晨 | 45628.0164 | 董晨晨 | 45628.0164
智舱.语音.语音控制 | 语音空调(左后)-空调吹脸，车速60 | 电源模式车速60； 左后唤醒； | 空调吹脸 | 提示只有前排可以控制出风口 | 1 | C |  | 董晨晨 | 45628.0164 | 董晨晨 | 45628.0164
智舱.语音.语音控制 | 语音空调(左后)-空调吹窗，车速60 | 电源模式车速60； 左后唤醒； | 空调吹窗 | 提示只有前排可以控制出风口 | 1 | C |  | 董晨晨 | 45628.0164 | 董晨晨 | 45628.0164
智舱.语音.语音控制 | 语音空调(左后)-关闭除雾，车速60 | 电源模式车速60； 除雾已打开； 左后唤醒； | 关闭除雾 | 语音反馈可以关闭，随后前除雾关闭 | 1 | C |  | 董晨晨 | 45628.0164 | 董晨晨 | 45628.0164
智舱.语音.语音控制 | 语音空调(左后)-打开除雾，车速60 | 电源模式车速60； 左后唤醒； | 打开除雾 | 语音反馈可以打开，随后前除雾打开 | 1 | C |  | 董晨晨 | 45628.0164 | 董晨晨 | 45628.0164
智舱.语音.语音控制 | 语音空调(左后)-关闭除霜，车速60 | 电源模式车速60； 左后唤醒； | 关闭除霜 | 语音反馈可以关闭，随后前除霜关闭 | 1 | C |  | 董晨晨 | 45628.0164 | 董晨晨 | 45628.0164
智舱.语音.语音控制 | 语音空调(左后)-打开除霜，车速60 | 电源模式车速60； 左后唤醒； | 打开除霜 | 语音反馈可以打开，随后前除霜打开 | 1 | C |  | 董晨晨 | 45628.0164 | 董晨晨 | 45628.0164
智舱.语音.语音控制 | 语音空调(左后)-风量调到5档，车速60 | 电源模式车速60； 左后唤醒； | 风量调到5档 | 空调风量调到5档 | 1 | C |  | 董晨晨 | 45628.0164 | 董晨晨 | 45628.0164
智舱.语音.语音控制 | 语音空调(左后)-风量调小一点，车速60 | 电源模式车速60； 左后唤醒； | 风量调小一点 | 空调风量调到X档 -1档 | 1 | C |  | 董晨晨 | 45628.0164 | 董晨晨 | 45628.0164
智舱.语音.语音控制 | 语音空调(左后)-风量调大一点，车速60 | 电源模式车速60； 左后唤醒； | 风量调大一点 | 空调风量调到X档 +1档 | 1 | C |  | 董晨晨 | 45628.0164 | 董晨晨 | 45628.0164
智舱.语音.语音控制 | 语音空调(左后)-风量调到最小，车速60 | 电源模式车速60； 左后唤醒； | 风量调到最小 | 空调风量调到最小 | 1 | C |  | 董晨晨 | 45628.0164 | 董晨晨 | 45628.0164
智舱.语音.语音控制 | 语音空调(左后)-风量调到最大，车速60 | 电源模式车速60； 左后唤醒； | 风量调到最大 | 空调风量调到最大 | 1 | C |  | 董晨晨 | 45628.0164 | 董晨晨 | 45628.0164
智舱.语音.语音控制 | 语音空调(左后)-对人吹，车速60 | 电源模式车速60； 左后唤醒； | 对人吹 | 提示之后前排可以调节 | 1 | C |  | 董晨晨 | 45628.0164 | 董晨晨 | 45628.0164
智舱.语音.语音控制 | 语音空调(左后)-避人吹，车速60 | 电源模式车速60； 左后唤醒； | 避人吹 | 提示之后前排可以调节 | 1 | C |  | 董晨晨 | 45628.0164 | 董晨晨 | 45628.0164
智舱.语音.语音控制 | 语音空调(左后)-左右扫风，车速60 | 电源模式车速60； 左后唤醒； | 左右扫风 | 主副驾设置为左右扫风模式 | 1 | C |  | 董晨晨 | 45628.0164 | 董晨晨 | 45628.0164
智舱.语音.语音控制 | 语音空调(左后)-关出风口，车速60 | 电源模式车速60； 左后唤醒； | 关出风口 | 提示之后前排可以调节 | 1 | C |  | 董晨晨 | 45628.0164 | 董晨晨 | 45628.0164
智舱.语音.语音控制 | 语音空调(左后)-自由风，车速60 | 电源模式车速60； 左后唤醒； | 自由风 | 提示之后前排可以调节 | 1 | C |  | 董晨晨 | 45628.0164 | 董晨晨 | 45628.0164
智舱.语音.语音控制 | 语音空调(左后)-关闭温度同步，车速60 | 电源模式车速60； 左后唤醒； | 关闭温度同步 | 语音反馈可以关闭，随后温度同步关闭 | 1 | C |  | 董晨晨 | 45628.0164 | 董晨晨 | 45628.0164
智舱.语音.语音控制 | 语音空调(左后)-打开温度同步，车速60 | 电源模式车速60； 左后唤醒； | 打开温度同步 | 语音反馈可以打开，随后温度同步打开 | 1 | C |  | 董晨晨 | 45628.0164 | 董晨晨 | 45628.0164
智舱.语音.语音控制 | 语音空调(左后)-主驾温度设置为23度，车速60 | 电源模式车速60； 左后唤醒； | 主驾温度设置为23度 | 提示主驾温度调到23度 | 1 | C |  | 董晨晨 | 45628.0164 | 董晨晨 | 45628.0164
智舱.语音.语音控制 | 语音空调(左后)-主驾温度最高，车速60 | 电源模式车速60； 左后唤醒； | 主驾温度最高 | 提示主驾温度调到最高 | 1 | C |  | 董晨晨 | 45628.0164 | 董晨晨 | 45628.0164
智舱.语音.语音控制 | 语音空调(左后)-主驾温度最低，车速60 | 电源模式车速60； 左后唤醒； | 主驾温度最低 | 提示主驾温度调到最低 | 1 | C |  | 董晨晨 | 45628.0164 | 董晨晨 | 45628.0164
智舱.语音.语音控制 | 语音空调(左后)-主驾温度低一点，车速60 | 电源模式车速60； 左后唤醒； | 主驾温度低一点 | 提示主驾温度调到X度 | 1 | C |  | 董晨晨 | 45628.0164 | 董晨晨 | 45628.0164
智舱.语音.语音控制 | 语音空调(左后)-主驾温度高一点，车速60 | 电源模式车速60； 左后唤醒； | 主驾温度高一点 | 提示主驾温度调到X度 | 1 | C |  | 董晨晨 | 45628.0164 | 董晨晨 | 45628.0164
智舱.语音.语音控制 | 语音空调(左后)-温度设置为23度（温度同步），车速60 | 电源模式车速60； 左后唤醒； | 温度设置为23度（温度同步） | 取消温度同步，提示副驾和后排调到23度 | 1 | C |  | 董晨晨 | 45628.0164 | 董晨晨 | 45628.0164
智舱.语音.语音控制 | 语音空调(左后)-温度最高（温度同步），车速60 | 电源模式车速60； 左后唤醒； | 温度最高（温度同步） | 取消温度同步，提示副驾和后排调到最高 | 1 | C |  | 董晨晨 | 45628.0164 | 董晨晨 | 45628.0164
智舱.语音.语音控制 | 语音空调(左后)-温度最低（温度同步），车速60 | 电源模式车速60； 左后唤醒； | 温度最低（温度同步） | 取消温度同步，提示副驾和后排调到最低 | 1 | C |  | 董晨晨 | 45628.0164 | 董晨晨 | 45628.0164
智舱.语音.语音控制 | 语音空调(左后)-温度低一点（温度同步），车速60 | 电源模式车速60； 左后唤醒； | 温度低一点（温度同步） | 取消温度同步，提示副驾和后排调到X度 | 1 | C |  | 董晨晨 | 45628.0164 | 董晨晨 | 45628.0164
智舱.语音.语音控制 | 语音空调(左后)-温度高一点（温度同步），车速60 | 电源模式车速60； 左后唤醒； | 温度高一点（温度同步） | 取消温度同步，提示副驾和后排调到X度 | 1 | C |  | 董晨晨 | 45628.0164 | 董晨晨 | 45628.0164
智舱.语音.语音控制 | 语音空调(左后)-空调自动循环，车速60 | 电源模式车速60； 左后唤醒； | 空调自动循环 | 空调设置为外循环取消温度同步，提示副驾和后排调到X度 | 1 | C |  | 董晨晨 | 45628.0164 | 董晨晨 | 45628.0164
智舱.语音.语音控制 | 语音空调(左后)-空调外循环，车速60 | 电源模式车速60； 左后唤醒； | 空调外循环 | 语音反馈可以调节，随后空调设置为外循环 | 1 | C |  | 董晨晨 | 45628.0164 | 董晨晨 | 45628.0164
智舱.语音.语音控制 | 语音空调(左后)-空调内循环，车速60 | 电源模式车速60； 左后唤醒； | 空调内循环 | 语音反馈可以调节，随后空调设置为内循环 | 1 | C |  | 董晨晨 | 45628.0164 | 董晨晨 | 45628.0164
智舱.语音.语音控制 | 语音空调(左后)-关闭空调节能，车速60 | 电源模式车速60； 空调节能已打开； 左后唤醒； | 关闭空调节能 | 语音反馈可以关闭，随后空调节能关闭 | 1 | C |  | 董晨晨 | 45628.0164 | 董晨晨 | 45628.0164
智舱.语音.语音控制 | 语音空调(左后)-打开空调节能，车速60 | 电源模式车速60； 左后唤醒； | 打开空调节能 | 语音反馈可以打开，随后空调节能打开 | 1 | C |  | 董晨晨 | 45628.0164 | 董晨晨 | 45628.0164
智舱.语音.语音控制 | 语音空调(左后)-关闭空调自动，车速60 | 电源模式车速60； 空调自动已打开； 左后唤醒； | 关闭空调自动 | 语音反馈可以关闭，随后空调自动关闭 | 1 | C |  | 董晨晨 | 45628.0164 | 董晨晨 | 45628.0164
智舱.语音.语音控制 | 语音空调(左后)-打开空调自动，车速60 | 电源模式车速60； 左后唤醒； | 打开空调自动 | 语音反馈可以打开，随后空调自动打开 | 1 | C |  | 董晨晨 | 45628.0164 | 董晨晨 | 45628.0164
智舱.语音.语音控制 | 语音空调(左后)-打开制冷，车速60 | 电源模式车速60； 制冷已关闭； 左后唤醒； | 打开制冷 | 语音反馈可以打开，随后打开A/C | 1 | C |  | 董晨晨 | 45628.0164 | 董晨晨 | 45628.0164
智舱.语音.语音控制 | 语音空调(左后)-关闭制冷，车速60 | 电源模式车速60； 制冷已打开； 左后唤醒； | 关闭制冷 | 语音反馈可以关闭，随后关闭A/C | 1 | C |  | 董晨晨 | 45628.0164 | 董晨晨 | 45628.0164
智舱.语音.语音控制 | 语音空调(左后)-打开制热，车速60 | 电源模式车速60； 制热已关闭； 左后唤醒； | 打开制热 | 语音反馈可以打开，随后打开A/C | 1 | C |  | 董晨晨 | 45628.0164 | 董晨晨 | 45628.0164
智舱.语音.语音控制 | 语音空调(左后)-关闭制热，车速60 | 电源模式车速60； 制热已打开； 左后唤醒； | 关闭制热 | 语音反馈可以关闭，随后关闭A/C | 1 | C |  | 董晨晨 | 45628.0164 | 董晨晨 | 45628.0164
智舱.语音.语音控制 | 语音空调(左后)-关闭后排空调（连续），车速60 | 电源模式车速60； 后排空调已打开； 左后唤醒； | 关闭后排空调（连续） | 提示后排空调不能单独调节， 是否开启整车空调 | 1 | C |  | 董晨晨 | 45628.0164 | 董晨晨 | 45628.0164
智舱.语音.语音控制 | 语音空调(左后)-打开后排空调，车速60 | 电源模式车速60； 左后唤醒； | 打开后排空调 | 空调打开，提示后排空调不能单独调节 | 1 | C |  | 董晨晨 | 45628.0164 | 董晨晨 | 45628.0164
智舱.语音.语音控制 | 语音空调(左后)-关闭空调，车速60 | 电源模式车速60； 后排空调已打开； 左后唤醒； | 关闭空调 | 语音反馈可以关闭，随后空调关闭 | 1 | C |  | 董晨晨 | 45628.0164 | 董晨晨 | 45628.0164
智舱.语音.语音控制 | 语音空调(左后)-打开空调，车速60 | 电源模式车速60； 左后唤醒； | 打开空调 | 语音反馈可以打开，随后空调打开 | 1 | C |  | 董晨晨 | 45628.0164 | 董晨晨 | 45628.0164
智舱.语音.语音控制 | 语音空调(右后)-关闭空调设置，车速60 | 电源模式车速60； 右后唤醒； | 关闭空调设置 | 空调设置界面关闭 | 1 | C |  | 董晨晨 | 45628.0164 | 董晨晨 | 45628.0164
智舱.语音.语音控制 | 语音空调(右后)-打开空调设置，车速60 | 电源模式车速60； 右后唤醒； | 打开空调设置 | 空调设置界面打开 | 1 | C |  | 董晨晨 | 45628.0164 | 董晨晨 | 45628.0164
智舱.语音.语音控制 | 语音空调(右后)-空调吹脚，车速60 | 电源模式车速60； 右后唤醒； | 空调吹脚 | 提示只有前排可以控制出风口 | 1 | C |  | 董晨晨 | 45628.0164 | 董晨晨 | 45628.0164
智舱.语音.语音控制 | 语音空调(右后)-空调吹脸，车速60 | 电源模式车速60； 右后唤醒； | 空调吹脸 | 提示只有前排可以控制出风口 | 1 | C |  | 董晨晨 | 45628.0164 | 董晨晨 | 45628.0164
智舱.语音.语音控制 | 语音空调(右后)-空调吹窗，车速60 | 电源模式车速60； 右后唤醒； | 空调吹窗 | 提示只有前排可以控制出风口 | 1 | C |  | 董晨晨 | 45628.0164 | 董晨晨 | 45628.0164
智舱.语音.语音控制 | 语音空调(右后)-关闭除雾，车速60 | 电源模式车速60； 除雾已打开； 右后唤醒； | 关闭除雾 | 语音反馈可以关闭，随后前除雾关闭 | 1 | C |  | 董晨晨 | 45628.0164 | 董晨晨 | 45628.0164
智舱.语音.语音控制 | 语音空调(右后)-打开除雾，车速60 | 电源模式车速60； 右后唤醒； | 打开除雾 | 语音反馈可以打开，随后前除雾打开 | 1 | C |  | 董晨晨 | 45628.0164 | 董晨晨 | 45628.0164
智舱.语音.语音控制 | 语音空调(右后)-关闭除霜，车速60 | 电源模式车速60； 右后唤醒； | 关闭除霜 | 语音反馈可以关闭，随后前除霜关闭 | 1 | C |  | 董晨晨 | 45628.0164 | 董晨晨 | 45628.0164
智舱.语音.语音控制 | 语音空调(右后)-打开除霜，车速60 | 电源模式车速60； 右后唤醒； | 打开除霜 | 语音反馈可以打开，随后前除霜打开 | 1 | C |  | 董晨晨 | 45628.0164 | 董晨晨 | 45628.0164
智舱.语音.语音控制 | 语音空调(右后)-风量调到5档，车速60 | 电源模式车速60； 右后唤醒； | 风量调到5档 | 空调风量调到5档 | 1 | C |  | 董晨晨 | 45628.0164 | 董晨晨 | 45628.0164
智舱.语音.语音控制 | 语音空调(右后)-风量调小一点，车速60 | 电源模式车速60； 右后唤醒； | 风量调小一点 | 空调风量调到X档 -1档 | 1 | C |  | 董晨晨 | 45628.0164 | 董晨晨 | 45628.0164
智舱.语音.语音控制 | 语音空调(右后)-风量调大一点，车速60 | 电源模式车速60； 右后唤醒； | 风量调大一点 | 空调风量调到X档 +1档 | 1 | C |  | 董晨晨 | 45628.0164 | 董晨晨 | 45628.0164
智舱.语音.语音控制 | 语音空调(右后)-风量调到最小，车速60 | 电源模式车速60； 右后唤醒； | 风量调到最小 | 空调风量调到最小 | 1 | C |  | 董晨晨 | 45628.0164 | 董晨晨 | 45628.0164
智舱.语音.语音控制 | 语音空调(右后)-风量调到最大，车速60 | 电源模式车速60； 右后唤醒； | 风量调到最大 | 空调风量调到最大 | 1 | C |  | 董晨晨 | 45628.0164 | 董晨晨 | 45628.0164
智舱.语音.语音控制 | 语音空调(右后)-对人吹，车速60 | 电源模式车速60； 右后唤醒； | 对人吹 | 提示之后前排可以调节 | 1 | C |  | 董晨晨 | 45628.0164 | 董晨晨 | 45628.0164
智舱.语音.语音控制 | 语音空调(右后)-避人吹，车速60 | 电源模式车速60； 右后唤醒； | 避人吹 | 提示之后前排可以调节 | 1 | C |  | 董晨晨 | 45628.0164 | 董晨晨 | 45628.0164
智舱.语音.语音控制 | 语音空调(右后)-左右扫风，车速60 | 电源模式车速60； 右后唤醒； | 左右扫风 | 主副驾设置为左右扫风模式 | 1 | C |  | 董晨晨 | 45628.0164 | 董晨晨 | 45628.0164
智舱.语音.语音控制 | 语音空调(右后)-关出风口，车速60 | 电源模式车速60； 右后唤醒； | 关出风口 | 提示之后前排可以调节 | 1 | C |  | 董晨晨 | 45628.0164 | 董晨晨 | 45628.0164
智舱.语音.语音控制 | 语音空调(右后)-自由风，车速60 | 电源模式车速60； 右后唤醒； | 自由风 | 提示之后前排可以调节 | 1 | C |  | 董晨晨 | 45628.0164 | 董晨晨 | 45628.0164
智舱.语音.语音控制 | 语音空调(右后)-关闭温度同步，车速60 | 电源模式车速60； 右后唤醒； | 关闭温度同步 | 语音反馈可以关闭，随后温度同步关闭 | 1 | C |  | 董晨晨 | 45628.0164 | 董晨晨 | 45628.0164
智舱.语音.语音控制 | 语音空调(右后)-打开温度同步，车速60 | 电源模式车速60； 右后唤醒； | 打开温度同步 | 语音反馈可以打开，随后温度同步打开 | 1 | C |  | 董晨晨 | 45628.0164 | 董晨晨 | 45628.0164
智舱.语音.语音控制 | 语音空调(右后)-主驾温度设置为23度，车速60 | 电源模式车速60； 右后唤醒； | 主驾温度设置为23度 | 提示主驾温度调到23度 | 1 | C |  | 董晨晨 | 45628.0164 | 董晨晨 | 45628.0164
智舱.语音.语音控制 | 语音空调(右后)-主驾温度最高，车速60 | 电源模式车速60； 右后唤醒； | 主驾温度最高 | 提示主驾温度调到最高 | 1 | C |  | 董晨晨 | 45628.0164 | 董晨晨 | 45628.0164
智舱.语音.语音控制 | 语音空调(右后)-主驾温度最低，车速60 | 电源模式车速60； 右后唤醒； | 主驾温度最低 | 提示主驾温度调到最低 | 1 | C |  | 董晨晨 | 45628.0164 | 董晨晨 | 45628.0164
智舱.语音.语音控制 | 语音空调(右后)-主驾温度低一点，车速60 | 电源模式车速60； 右后唤醒； | 主驾温度低一点 | 提示主驾温度调到X度 | 1 | C |  | 董晨晨 | 45628.0164 | 董晨晨 | 45628.0164
智舱.语音.语音控制 | 语音空调(右后)-主驾温度高一点，车速60 | 电源模式车速60； 右后唤醒； | 主驾温度高一点 | 提示主驾温度调到X度 | 1 | C |  | 董晨晨 | 45628.0164 | 董晨晨 | 45628.0164
智舱.语音.语音控制 | 语音空调(右后)-温度设置为23度（温度同步），车速60 | 电源模式车速60； 右后唤醒； | 温度设置为23度（温度同步） | 取消温度同步，提示副驾和后排调到23度 | 1 | C |  | 董晨晨 | 45628.0164 | 董晨晨 | 45628.0164
智舱.语音.语音控制 | 语音空调(右后)-温度最高（温度同步），车速60 | 电源模式车速60； 右后唤醒； | 温度最高（温度同步） | 取消温度同步，提示副驾和后排调到最高 | 1 | C |  | 董晨晨 | 45628.0164 | 董晨晨 | 45628.0164
智舱.语音.语音控制 | 语音空调(右后)-温度最低（温度同步），车速60 | 电源模式车速60； 右后唤醒； | 温度最低（温度同步） | 取消温度同步，提示副驾和后排调到最低 | 1 | C |  | 董晨晨 | 45628.0164 | 董晨晨 | 45628.0164
智舱.语音.语音控制 | 语音空调(右后)-温度低一点（温度同步），车速60 | 电源模式车速60； 右后唤醒； | 温度低一点（温度同步） | 取消温度同步，提示副驾和后排调到X度 | 1 | C |  | 董晨晨 | 45628.0164 | 董晨晨 | 45628.0164
智舱.语音.语音控制 | 语音空调(右后)-温度高一点（温度同步），车速60 | 电源模式车速60； 右后唤醒； | 温度高一点（温度同步） | 取消温度同步，提示副驾和后排调到X度 | 1 | C |  | 董晨晨 | 45628.0164 | 董晨晨 | 45628.0164
智舱.语音.语音控制 | 语音空调(右后)-空调自动循环，车速60 | 电源模式车速60； 右后唤醒； | 空调自动循环 | 空调设置为外循环取消温度同步，提示副驾和后排调到X度 | 1 | C |  | 董晨晨 | 45628.0164 | 董晨晨 | 45628.0164
智舱.语音.语音控制 | 语音空调(右后)-空调外循环，车速60 | 电源模式车速60； 右后唤醒； | 空调外循环 | 语音反馈可以调节，随后空调设置为外循环 | 1 | C |  | 董晨晨 | 45628.0164 | 董晨晨 | 45628.0164
智舱.语音.语音控制 | 语音空调(右后)-空调内循环，车速60 | 电源模式车速60； 右后唤醒； | 空调内循环 | 语音反馈可以调节，随后空调设置为内循环 | 1 | C |  | 董晨晨 | 45628.0164 | 董晨晨 | 45628.0164
智舱.语音.语音控制 | 语音空调(右后)-关闭空调节能，车速60 | 电源模式车速60； 空调节能已打开； 右后唤醒； | 关闭空调节能 | 语音反馈可以关闭，随后空调节能关闭 | 1 | C |  | 董晨晨 | 45628.0164 | 董晨晨 | 45628.0164
智舱.语音.语音控制 | 语音空调(右后)-打开空调节能，车速60 | 电源模式车速60； 右后唤醒； | 打开空调节能 | 语音反馈可以打开，随后空调节能打开 | 1 | C |  | 董晨晨 | 45628.0164 | 董晨晨 | 45628.0164
智舱.语音.语音控制 | 语音空调(右后)-关闭空调自动，车速60 | 电源模式车速60； 空调自动已打开； 右后唤醒； | 关闭空调自动 | 语音反馈可以关闭，随后空调自动关闭 | 1 | C |  | 董晨晨 | 45628.0164 | 董晨晨 | 45628.0164
智舱.语音.语音控制 | 语音空调(右后)-打开空调自动，车速60 | 电源模式车速60； 右后唤醒； | 打开空调自动 | 语音反馈可以打开，随后空调自动打开 | 1 | C |  | 董晨晨 | 45628.0164 | 董晨晨 | 45628.0164
智舱.语音.语音控制 | 语音空调(右后)-打开制冷，车速60 | 电源模式车速60； 制冷已关闭； 右后唤醒； | 打开制冷 | 语音反馈可以打开，随后打开A/C | 1 | C |  | 董晨晨 | 45628.0164 | 董晨晨 | 45628.0164
智舱.语音.语音控制 | 语音空调(右后)-关闭制冷，车速60 | 电源模式车速60； 制冷已打开； 右后唤醒； | 关闭制冷 | 语音反馈可以关闭，随后关闭A/C | 1 | C |  | 董晨晨 | 45628.0164 | 董晨晨 | 45628.0164
智舱.语音.语音控制 | 语音空调(右后)-打开制热，车速60 | 电源模式车速60； 制热已关闭； 右后唤醒； | 打开制热 | 语音反馈可以打开，随后打开A/C | 1 | C |  | 董晨晨 | 45628.0164 | 董晨晨 | 45628.0164
智舱.语音.语音控制 | 语音空调(右后)-关闭制热，车速60 | 电源模式车速60； 制热已打开； 右后唤醒； | 关闭制热 | 语音反馈可以关闭，随后关闭A/C | 1 | C |  | 董晨晨 | 45628.0164 | 董晨晨 | 45628.0164
智舱.语音.语音控制 | 语音空调(右后)-关闭后排空调（连续），车速60 | 电源模式车速60； 后排空调已打开； 右后唤醒； | 关闭后排空调（连续） | 提示后排空调不能单独调节， 是否开启整车空调 | 1 | C |  | 董晨晨 | 45628.0164 | 董晨晨 | 45628.0164
智舱.语音.语音控制 | 语音空调(右后)-打开后排空调，车速60 | 电源模式车速60； 右后唤醒； | 打开后排空调 | 空调打开，提示后排空调不能单独调节 | 1 | C |  | 董晨晨 | 45628.0164 | 董晨晨 | 45628.0164
智舱.语音.语音控制 | 语音空调(右后)-关闭空调，车速60 | 电源模式车速60； 后排空调已打开； 右后唤醒； | 关闭空调 | 语音反馈可以关闭，随后空调关闭 | 1 | C |  | 董晨晨 | 45628.0164 | 董晨晨 | 45628.0164
智舱.语音.语音控制 | 语音空调(右后)-打开空调，车速60 | 电源模式车速60； 右后唤醒； | 打开空调 | 语音反馈可以打开，随后空调打开 | 1 | C |  | 董晨晨 | 45628.0164 | 董晨晨 | 45628.0164
智舱.语音.语音控制 | 语音空调(副驾)-关闭空调设置，车速60 | 电源模式车速60； 副驾唤醒； | 关闭空调设置 | 空调设置界面关闭 | 1 | C |  | 董晨晨 | 45628.0164 | 董晨晨 | 45628.0164
智舱.语音.语音控制 | 语音空调(副驾)-打开空调设置，车速60 | 电源模式车速60； 副驾唤醒； | 打开空调设置 | 空调设置界面打开 | 1 | C |  | 董晨晨 | 45628.0164 | 董晨晨 | 45628.0164
智舱.语音.语音控制 | 语音空调(副驾)-空调吹脚，车速60 | 电源模式车速60； 副驾唤醒； | 空调吹脚 | 提示只有前排可以控制出风口 | 1 | C |  | 董晨晨 | 45628.0164 | 董晨晨 | 45628.0164
智舱.语音.语音控制 | 语音空调(副驾)-空调吹脸，车速60 | 电源模式车速60； 副驾唤醒； | 空调吹脸 | 提示只有前排可以控制出风口 | 1 | C |  | 董晨晨 | 45628.0164 | 董晨晨 | 45628.0164
智舱.语音.语音控制 | 语音空调(副驾)-空调吹窗，车速60 | 电源模式车速60； 副驾唤醒； | 空调吹窗 | 提示只有前排可以控制出风口 | 1 | C |  | 董晨晨 | 45628.0164 | 董晨晨 | 45628.0164
智舱.语音.语音控制 | 语音空调(副驾)-关闭除雾，车速60 | 电源模式车速60； 除雾已打开； 副驾唤醒； | 关闭除雾 | 语音反馈可以关闭，随后前除雾关闭 | 1 | C |  | 董晨晨 | 45628.0164 | 董晨晨 | 45628.0164
智舱.语音.语音控制 | 语音空调(副驾)-打开除雾，车速60 | 电源模式车速60； 副驾唤醒； | 打开除雾 | 语音反馈可以打开，随后前除雾打开 | 1 | C |  | 董晨晨 | 45628.0164 | 董晨晨 | 45628.0164
智舱.语音.语音控制 | 语音空调(副驾)-关闭除霜，车速60 | 电源模式车速60； 副驾唤醒； | 关闭除霜 | 语音反馈可以关闭，随后前除霜关闭 | 1 | C |  | 董晨晨 | 45628.0164 | 董晨晨 | 45628.0164
智舱.语音.语音控制 | 语音空调(副驾)-打开除霜，车速60 | 电源模式车速60； 副驾唤醒； | 打开除霜 | 语音反馈可以打开，随后前除霜打开 | 1 | C |  | 董晨晨 | 45628.0164 | 董晨晨 | 45628.0164
智舱.语音.语音控制 | 语音空调(副驾)-风量调到5档，车速60 | 电源模式车速60； 副驾唤醒； | 风量调到5档 | 空调风量调到5档 | 1 | C |  | 董晨晨 | 45628.0164 | 董晨晨 | 45628.0164
智舱.语音.语音控制 | 语音空调(副驾)-风量调小一点，车速60 | 电源模式车速60； 副驾唤醒； | 风量调小一点 | 空调风量调到X档 -1档 | 1 | C |  | 董晨晨 | 45628.0164 | 董晨晨 | 45628.0164
智舱.语音.语音控制 | 语音空调(副驾)-风量调大一点，车速60 | 电源模式车速60； 副驾唤醒； | 风量调大一点 | 空调风量调到X档 +1档 | 1 | C |  | 董晨晨 | 45628.0164 | 董晨晨 | 45628.0164
智舱.语音.语音控制 | 语音空调(副驾)-风量调到最小，车速60 | 电源模式车速60； 副驾唤醒； | 风量调到最小 | 空调风量调到最小 | 1 | C |  | 董晨晨 | 45628.0164 | 董晨晨 | 45628.0164
智舱.语音.语音控制 | 语音空调(副驾)-风量调到最大，车速60 | 电源模式车速60； 副驾唤醒； | 风量调到最大 | 空调风量调到最大 | 1 | C |  | 董晨晨 | 45628.0164 | 董晨晨 | 45628.0164
智舱.语音.语音控制 | 语音空调(副驾)-对人吹，车速60 | 电源模式车速60； 副驾唤醒； | 对人吹 | 提示之后前排可以调节 | 1 | C |  | 董晨晨 | 45628.0164 | 董晨晨 | 45628.0164
智舱.语音.语音控制 | 语音空调(副驾)-避人吹，车速60 | 电源模式车速60； 副驾唤醒； | 避人吹 | 提示之后前排可以调节 | 1 | C |  | 董晨晨 | 45628.0164 | 董晨晨 | 45628.0164
智舱.语音.语音控制 | 语音空调(副驾)-左右扫风，车速60 | 电源模式车速60； 副驾唤醒； | 左右扫风 | 主副驾设置为左右扫风模式 | 1 | C |  | 董晨晨 | 45628.0164 | 董晨晨 | 45628.0164
智舱.语音.语音控制 | 语音空调(副驾)-关出风口，车速60 | 电源模式车速60； 副驾唤醒； | 关出风口 | 提示之后前排可以调节 | 1 | C |  | 董晨晨 | 45628.0164 | 董晨晨 | 45628.0164
智舱.语音.语音控制 | 语音空调(副驾)-自由风，车速60 | 电源模式车速60； 副驾唤醒； | 自由风 | 提示之后前排可以调节 | 1 | C |  | 董晨晨 | 45628.0164 | 董晨晨 | 45628.0164
智舱.语音.语音控制 | 语音空调(副驾)-关闭温度同步，车速60 | 电源模式车速60； 副驾唤醒； | 关闭温度同步 | 语音反馈可以关闭，随后温度同步关闭 | 1 | C |  | 董晨晨 | 45628.0164 | 董晨晨 | 45628.0164
智舱.语音.语音控制 | 语音空调(副驾)-打开温度同步，车速60 | 电源模式车速60； 副驾唤醒； | 打开温度同步 | 语音反馈可以打开，随后温度同步打开 | 1 | C |  | 董晨晨 | 45628.0164 | 董晨晨 | 45628.0164
智舱.语音.语音控制 | 语音空调(副驾)-主驾温度设置为23度，车速60 | 电源模式车速60； 副驾唤醒； | 主驾温度设置为23度 | 提示主驾温度调到23度 | 1 | C |  | 董晨晨 | 45628.0164 | 董晨晨 | 45628.0164
智舱.语音.语音控制 | 语音空调(副驾)-主驾温度最高，车速60 | 电源模式车速60； 副驾唤醒； | 主驾温度最高 | 提示主驾温度调到最高 | 1 | C |  | 董晨晨 | 45628.0164 | 董晨晨 | 45628.0164
智舱.语音.语音控制 | 语音空调(副驾)-主驾温度最低，车速60 | 电源模式车速60； 副驾唤醒； | 主驾温度最低 | 提示主驾温度调到最低 | 1 | C |  | 董晨晨 | 45628.0164 | 董晨晨 | 45628.0164
智舱.语音.语音控制 | 语音空调(副驾)-主驾温度低一点，车速60 | 电源模式车速60； 副驾唤醒； | 主驾温度低一点 | 提示主驾温度调到X度 | 1 | C |  | 董晨晨 | 45628.0164 | 董晨晨 | 45628.0164
智舱.语音.语音控制 | 语音空调(副驾)-主驾温度高一点，车速60 | 电源模式车速60； 副驾唤醒； | 主驾温度高一点 | 提示主驾温度调到X度 | 1 | C |  | 董晨晨 | 45628.0164 | 董晨晨 | 45628.0164
智舱.语音.语音控制 | 语音空调(副驾)-温度设置为23度（温度同步），车速60 | 电源模式车速60； 副驾唤醒； | 温度设置为23度（温度同步） | 取消温度同步，提示副驾和后排调到23度 | 1 | C |  | 董晨晨 | 45628.0164 | 董晨晨 | 45628.0164
智舱.语音.语音控制 | 语音空调(副驾)-温度最高（温度同步），车速60 | 电源模式车速60； 副驾唤醒； | 温度最高（温度同步） | 取消温度同步，提示副驾和后排调到最高 | 1 | C |  | 董晨晨 | 45628.0164 | 董晨晨 | 45628.0164
智舱.语音.语音控制 | 语音空调(副驾)-温度最低（温度同步），车速60 | 电源模式车速60； 副驾唤醒； | 温度最低（温度同步） | 取消温度同步，提示副驾和后排调到最低 | 1 | C |  | 董晨晨 | 45628.0164 | 董晨晨 | 45628.0164
智舱.语音.语音控制 | 语音空调(副驾)-温度低一点（温度同步），车速60 | 电源模式车速60； 副驾唤醒； | 温度低一点（温度同步） | 取消温度同步，提示副驾和后排调到X度 | 1 | C |  | 董晨晨 | 45628.0164 | 董晨晨 | 45628.0164
智舱.语音.语音控制 | 语音空调(副驾)-温度高一点（温度同步），车速60 | 电源模式车速60； 副驾唤醒； | 温度高一点（温度同步） | 取消温度同步，提示副驾和后排调到X度 | 1 | C |  | 董晨晨 | 45628.0164 | 董晨晨 | 45628.0164
智舱.语音.语音控制 | 语音空调(副驾)-空调自动循环，车速60 | 电源模式车速60； 副驾唤醒； | 空调自动循环 | 空调设置为外循环取消温度同步，提示副驾和后排调到X度 | 1 | C |  | 董晨晨 | 45628.0164 | 董晨晨 | 45628.0164
智舱.语音.语音控制 | 语音空调(副驾)-空调外循环，车速60 | 电源模式车速60； 副驾唤醒； | 空调外循环 | 语音反馈可以调节，随后空调设置为外循环 | 1 | C |  | 董晨晨 | 45628.0164 | 董晨晨 | 45628.0164
智舱.语音.语音控制 | 语音空调(副驾)-空调内循环，车速60 | 电源模式车速60； 副驾唤醒； | 空调内循环 | 语音反馈可以调节，随后空调设置为内循环 | 1 | C |  | 董晨晨 | 45628.0164 | 董晨晨 | 45628.0164
智舱.语音.语音控制 | 语音空调(副驾)-关闭空调节能，车速60 | 电源模式车速60； 空调节能已打开； 副驾唤醒； | 关闭空调节能 | 语音反馈可以关闭，随后空调节能关闭 | 1 | C |  | 董晨晨 | 45628.0164 | 董晨晨 | 45628.0164
智舱.语音.语音控制 | 语音空调(副驾)-打开空调节能，车速60 | 电源模式车速60； 副驾唤醒； | 打开空调节能 | 语音反馈可以打开，随后空调节能打开 | 1 | C |  | 董晨晨 | 45628.0164 | 董晨晨 | 45628.0164
智舱.语音.语音控制 | 语音空调(副驾)-关闭空调自动，车速60 | 电源模式车速60； 空调自动已打开； 副驾唤醒； | 关闭空调自动 | 语音反馈可以关闭，随后空调自动关闭 | 1 | C |  | 董晨晨 | 45628.0164 | 董晨晨 | 45628.0164
智舱.语音.语音控制 | 语音空调(副驾)-打开空调自动，车速60 | 电源模式车速60； 副驾唤醒； | 打开空调自动 | 语音反馈可以打开，随后空调自动打开 | 1 | C |  | 董晨晨 | 45628.0164 | 董晨晨 | 45628.0164
智舱.语音.语音控制 | 语音空调(副驾)-打开制冷，车速60 | 电源模式车速60； 制冷已关闭； 副驾唤醒； | 打开制冷 | 语音反馈可以打开，随后打开A/C | 1 | C |  | 董晨晨 | 45628.0164 | 董晨晨 | 45628.0164
智舱.语音.语音控制 | 语音空调(副驾)-关闭制冷，车速60 | 电源模式车速60； 制冷已打开； 副驾唤醒； | 关闭制冷 | 语音反馈可以关闭，随后关闭A/C | 1 | C |  | 董晨晨 | 45628.0164 | 董晨晨 | 45628.0164
智舱.语音.语音控制 | 语音空调(副驾)-打开制热，车速60 | 电源模式车速60； 制热已关闭； 副驾唤醒； | 打开制热 | 语音反馈可以打开，随后打开A/C | 1 | C |  | 董晨晨 | 45628.0164 | 董晨晨 | 45628.0164
智舱.语音.语音控制 | 语音空调(副驾)-关闭制热，车速60 | 电源模式车速60； 制热已打开； 副驾唤醒； | 关闭制热 | 语音反馈可以关闭，随后关闭A/C | 1 | C |  | 董晨晨 | 45628.0164 | 董晨晨 | 45628.0164
智舱.语音.语音控制 | 语音空调(副驾)-关闭后排空调（连续），车速60 | 电源模式车速60； 后排空调已打开； 副驾唤醒； | 关闭后排空调（连续） | 提示后排空调不能单独调节， 是否开启整车空调 | 1 | C |  | 董晨晨 | 45628.0164 | 董晨晨 | 45628.0164
智舱.语音.语音控制 | 语音空调(副驾)-打开后排空调，车速60 | 电源模式车速60； 副驾唤醒； | 打开后排空调 | 空调打开，提示后排空调不能单独调节 | 1 | C |  | 董晨晨 | 45628.0164 | 董晨晨 | 45628.0164
智舱.语音.语音控制 | 语音空调(副驾)-关闭空调，车速60 | 电源模式车速60； 后排空调已打开； 副驾唤醒； | 关闭空调 | 语音反馈可以关闭，随后空调关闭 | 1 | C |  | 董晨晨 | 45628.0164 | 董晨晨 | 45628.0164
智舱.语音.语音控制 | 语音空调(副驾)-打开空调，车速60 | 电源模式车速60； 副驾唤醒； | 打开空调 | 语音反馈可以打开，随后空调打开 | 1 | C |  | 董晨晨 | 45628.0164 | 董晨晨 | 45628.0164
智舱.语音.语音控制 | 语音看看新闻-下一个 车速60 | 电源模式车速60； 看看新闻已打开； 网络正常； | 1.语音唤醒 2.下一个 | 1.语音正常唤醒 2.语音反馈可以执行，随后下一集 | 1 | C |  | 董晨晨 | 45628.0164 | 董晨晨 | 45628.0164
智舱.语音.语音控制 | 语音看看新闻-上一个 车速60 | 电源模式车速60； 看看新闻已打开； 网络正常； | 1.语音唤醒 2.上一个 | 1.语音正常唤醒 2.语音反馈可以执行，随后上一集 | 1 | C |  | 董晨晨 | 45628.0164 | 董晨晨 | 45628.0164
智舱.语音.语音控制 | 语音看看新闻-继续播放 车速60 | 电源模式车速60； 看看新闻已打开； 网络正常； | 1.语音唤醒 2.继续播放 | 1.语音正常唤醒 2.语音反馈可以执行，随后继续播放 | 1 | C |  | 董晨晨 | 45628.0164 | 董晨晨 | 45628.0164
智舱.语音.语音控制 | 语音看看新闻-暂停播放 车速60 | 电源模式车速60； 看看新闻已打开； 网络正常； | 1.语音唤醒 2.暂停播放 | 1.语音正常唤醒 2.语音反馈可以执行，随后暂停播放 | 1 | C |  | 董晨晨 | 45628.0164 | 董晨晨 | 45628.0164
智舱.语音.语音控制 | 语音看看新闻-关闭 车速60 | 电源模式车速60； 看看新闻已打开； 网络正常； | 1.语音唤醒 2.关闭看看新闻 | 1.语音正常唤醒 2.语音反馈可以执行，随后关闭看看新闻 | 1 | C |  | 董晨晨 | 45628.0164 | 董晨晨 | 45628.0164
智舱.语音.语音控制 | 语音看看新闻-打开 车速60 | 电源模式车速60； 网络正常； | 1.语音唤醒 2.打开看看新闻 | 1.语音正常唤醒 2.语音反馈可以执行，随后打开看看新闻 | 1 | C |  | 董晨晨 | 45628.0164 | 董晨晨 | 45628.0164
智舱.语音.语音控制 | 语音爱奇艺-视频清晰度切换到标清，车速60 | 电源模式车速60； 网络正常； 爱奇艺已打开； | 1.语音唤醒 2.清晰度切换到标清 | 语音反馈可以执行，随后视频格式切换到标清 | 1 | C |  | 董晨晨 | 45628.0164 | 董晨晨 | 45628.0164
智舱.语音.语音控制 | 语音爱奇艺-快进到1分30秒，车速60 | 电源模式车速60； 网络正常； 爱奇艺已打开； | 1.语音唤醒 2.快进到1分30秒 | 语音反馈可以执行，随后快进到1分30秒 | 1 | C |  | 董晨晨 | 45628.0164 | 董晨晨 | 45628.0164
智舱.语音.语音控制 | 语音爱奇艺-快退30秒，车速60 | 电源模式车速60； 网络正常； 爱奇艺已打开； | 1.语音唤醒 2.快退30秒 | 语音反馈可以执行，随后快退30秒 | 1 | C |  | 董晨晨 | 45628.0164 | 董晨晨 | 45628.0164
智舱.语音.语音控制 | 语音爱奇艺-快进30秒，车速60 | 电源模式车速60； 网络正常； 爱奇艺已打开； | 1.语音唤醒 2.快进30秒 | 语音反馈可以执行，随后快进30秒 | 1 | C |  | 董晨晨 | 45628.0164 | 董晨晨 | 45628.0164
智舱.语音.语音控制 | 语音爱奇艺-下一集，车速60 | 电源模式车速60； 网络正常； 爱奇艺已打开； | 1.语音唤醒 2.下一个 | 语音反馈可以执行，随后下一集 | 1 | C |  | 董晨晨 | 45628.0164 | 董晨晨 | 45628.0164
智舱.语音.语音控制 | 语音爱奇艺-上一集，车速60 | 电源模式车速60； 网络正常； 爱奇艺已打开； | 1.语音唤醒 2.上一个 | 语音反馈可以执行，随后上一集 | 1 | C |  | 董晨晨 | 45628.0164 | 董晨晨 | 45628.0164
智舱.语音.语音控制 | 语音爱奇艺-继续播放，车速60 | 电源模式车速60； 网络正常； 爱奇艺已打开； | 1.语音唤醒 2.继续播放 | 语音反馈可以执行，随后继续播放 | 1 | C |  | 董晨晨 | 45628.0164 | 董晨晨 | 45628.0164
智舱.语音.语音控制 | 语音爱奇艺-暂停播放，车速60 | 电源模式车速60； 网络正常； 爱奇艺已打开； | 1.语音唤醒 2.暂停播放 | 语音反馈可以执行，随后暂停播放 | 1 | C |  | 董晨晨 | 45628.0164 | 董晨晨 | 45628.0164
智舱.语音.语音控制 | 语音爱奇艺-关闭，车速60 | 电源模式车速60； 网络正常； 爱奇艺已打开； | 1.语音唤醒 2.关闭爱奇艺 | 语音反馈可以执行，随后关闭爱奇艺 | 1 | C |  | 董晨晨 | 45628.0164 | 董晨晨 | 45628.0164
智舱.语音.语音控制 | 语音爱奇艺-打开，车速60 | 电源模式车速60； 网络正常； | 1.语音唤醒 2.打开爱奇艺 | 语音反馈可以执行，随后打开爱奇艺 | 1 | C |  | 董晨晨 | 45628.0164 | 董晨晨 | 45628.0164
智舱.语音.语音控制 | 语音熊猫天天故事-快进到1分30秒，车速60 | 电源模式车速60； 网络正常； 熊猫天天故事已打开； | 1.语音唤醒 2.快进到1分30秒 | 语音反馈可以执行，随后快进到1分30秒 | 1 | C |  | 董晨晨 | 45628.0164 | 董晨晨 | 45628.0164
智舱.语音.语音控制 | 语音熊猫天天故事-快退30秒，车速60 | 电源模式车速60； 网络正常； 熊猫天天故事已打开； | 1.语音唤醒 2.快退30秒 | 语音反馈可以执行，随后快退30秒 | 1 | C |  | 董晨晨 | 45628.0164 | 董晨晨 | 45628.0164
智舱.语音.语音控制 | 语音熊猫天天故事-快进30秒，车速60 | 电源模式车速60； 网络正常； 熊猫天天故事已打开； | 1.语音唤醒 2.快进30秒 | 语音反馈可以执行，随后快进30秒 | 1 | C |  | 董晨晨 | 45628.0164 | 董晨晨 | 45628.0164
智舱.语音.语音控制 | 语音熊猫天天故事-下一集，车速60 | 电源模式车速60； 网络正常； 熊猫天天故事已打开； | 1.语音唤醒 2.下一个 | 语音反馈可以执行，随后下一集 | 1 | C |  | 董晨晨 | 45628.0164 | 董晨晨 | 45628.0164
智舱.语音.语音控制 | 语音熊猫天天故事-上一集，车速60 | 电源模式车速60； 网络正常； 熊猫天天故事已打开； | 1.语音唤醒 2.上一个 | 语音反馈可以执行，随后上一集 | 1 | C |  | 董晨晨 | 45628.0164 | 董晨晨 | 45628.0164
智舱.语音.语音控制 | 语音熊猫天天故事-继续播放，车速60 | 电源模式车速60； 网络正常； 熊猫天天故事已打开； | 1.语音唤醒 2.继续播放 | 语音反馈可以执行，随后继续播放 | 1 | C |  | 董晨晨 | 45628.0164 | 董晨晨 | 45628.0164
智舱.语音.语音控制 | 语音熊猫天天故事-暂停播放，车速60 | 电源模式车速60； 网络正常； 熊猫天天故事已打开； | 1.语音唤醒 2.暂停播放 | 语音反馈可以执行，随后暂停播放 | 1 | C |  | 董晨晨 | 45628.0164 | 董晨晨 | 45628.0164
智舱.语音.语音控制 | 语音熊猫天天故事-关闭，车速60 | 电源模式车速60； 网络正常； 熊猫天天故事已打开； | 1.语音唤醒 2.关闭语音熊猫天天故事 | 语音反馈可以执行，随后关闭熊猫天天故事 | 1 | C |  | 董晨晨 | 45628.0164 | 董晨晨 | 45628.0164
智舱.语音.语音控制 | 语音熊猫天天故事-打开，车速60 | 电源模式车速60； 网络正常； | 1.语音唤醒 2.打开语音熊猫天天故事 | 语音反馈可以执行，随后打开熊猫天天故事 | 1 | C |  | 董晨晨 | 45628.0164 | 董晨晨 | 45628.0164
智舱.语音.语音控制 | 语音灯光选项-大灯高度调到最低 车速60 | 电源模式车速60； 语音正常唤醒； | 大灯高度调到最低 | 语音反馈可以调节，随后大灯高度调到最低 | 1 | C |  | 董晨晨 | 45628.0164 | 董晨晨 | 45628.0164
智舱.语音.语音控制 | 语音灯光选项-大灯高度调到较低 车速60 | 电源模式车速60； 语音正常唤醒； | 大灯高度调到较低 | 语音反馈可以调节，随后大灯高度调到较低 | 1 | C |  | 董晨晨 | 45628.0164 | 董晨晨 | 45628.0164
智舱.语音.语音控制 | 语音灯光选项-大灯高度调到标准 车速60 | 电源模式车速60； 语音正常唤醒； | 大灯高度调到标准 | 语音反馈可以调节，随后大灯高度调到标准 | 1 | C |  | 董晨晨 | 45628.0164 | 董晨晨 | 45628.0164
智舱.语音.语音控制 | 语音灯光选项-大灯高度调到高 车速60 | 电源模式车速60； 语音正常唤醒； | 大灯高度调到高 | 语音反馈可以调节，随后大灯高度调到高 | 1 | C |  | 董晨晨 | 45628.0164 | 董晨晨 | 45628.0164
智舱.语音.语音控制 | 语音灯光选项-大灯延时关闭车速60 | 电源模式车速60； 语音正常唤醒； | 大灯延时关闭关闭 | 语音反馈可以关闭，随后大灯延时关闭关闭 | 1 | C |  | 董晨晨 | 45628.0164 | 董晨晨 | 45628.0164
智舱.语音.语音控制 | 语音灯光选项-大灯延时打开 车速60 | 电源模式车速60； 语音正常唤醒； | 大灯延时关闭打开 | 语音反馈可以打开，随后大灯延时关闭打开 | 1 | C |  | 董晨晨 | 45628.0164 | 董晨晨 | 45628.0164
智舱.语音.语音控制 | 语音灯光选项-开门照明关闭 车速60 | 电源模式车速60； 语音正常唤醒； | 开门照明关闭 | 语音反馈可以关闭，随后开门照明关闭 | 1 | C |  | 董晨晨 | 45628.0164 | 董晨晨 | 45628.0164
智舱.语音.语音控制 | 语音灯光选项-开门照明打开 车速60 | 电源模式车速60； 语音正常唤醒； | 开门照明打开 | 语音反馈可以打开，随后开门照明打开 | 1 | C |  | 董晨晨 | 45628.0164 | 董晨晨 | 45628.0164
智舱.语音.语音控制 | 语音灯光选项-阅读灯光亮度调到柔和 车速60 | 电源模式车速60； 语音正常唤醒； | 阅读灯光亮度调到柔和 | 语音反馈可以调节，随后阅读灯光亮度调到柔和 | 1 | C |  | 董晨晨 | 45628.0164 | 董晨晨 | 45628.0164
智舱.语音.语音控制 | 语音灯光选项-阅读灯光亮度调到标准 车速60 | 电源模式车速60； 语音正常唤醒； | 阅读灯光亮度调到标准 | 语音反馈可以调节，随后阅读灯光亮度调到标准 | 1 | C |  | 董晨晨 | 45628.0164 | 董晨晨 | 45628.0164
智舱.语音.语音控制 | 语音灯光选项-阅读灯光亮度调到明亮 车速60 | 电源模式车速60； 语音正常唤醒； | 阅读灯光亮度调到明亮 | 语音反馈可以调节，随后阅读灯光亮度调到明亮 | 1 | C |  | 董晨晨 | 45628.0164 | 董晨晨 | 45628.0164
智舱.语音.语音控制 | 语音灯光选项-阅读灯关闭 车速60 | 电源模式车速60； 语音正常唤醒； | 阅读灯关闭 | 语音反馈可以关闭，随后阅读灯关闭 | 1 | C |  | 董晨晨 | 45628.0164 | 董晨晨 | 45628.0164
智舱.语音.语音控制 | 语音灯光选项-阅读灯打开 车速60 | 电源模式车速60； 语音正常唤醒； | 阅读灯打开 | 语音反馈可以打开，随后阅读灯打开 | 1 | C |  | 董晨晨 | 45628.0164 | 董晨晨 | 45628.0164
智舱.语音.语音控制 | 语音灯光选项-开门后向预警关闭 车速60 | 电源模式车速60； 语音正常唤醒； | 开门后向预警关闭 | 语音反馈可以关闭，随后开门后向预警关闭 | 1 | C |  | 董晨晨 | 45628.0164 | 董晨晨 | 45628.0164
智舱.语音.语音控制 | 语音灯光选项-开门后向预警打开 车速60 | 电源模式车速60； 语音正常唤醒； | 开门后向预警打开 | 语音反馈可以打开，随后开门后向预警打开 | 1 | C |  | 董晨晨 | 45628.0164 | 董晨晨 | 45628.0164
智舱.语音.语音控制 | 语音灯光选项-智能随动关闭 车速60 | 电源模式车速60； 语音正常唤醒； | 智能随动关闭 | 语音反馈可以关闭，随后智能随动关闭 | 1 | C |  | 董晨晨 | 45628.0164 | 董晨晨 | 45628.0164
智舱.语音.语音控制 | 语音灯光选项-智能随动打开 车速60 | 电源模式车速60； 语音正常唤醒； | 智能随动打开 | 语音反馈可以打开，随后智能随动打开 | 1 | C |  | 董晨晨 | 45628.0164 | 董晨晨 | 45628.0164
智舱.语音.语音控制 | 语音灯光选项-呼吸模式关闭 车速60 | 电源模式车速60； 语音正常唤醒； | 呼吸模式关闭 | 语音反馈可以关闭，随后呼吸模式关闭 | 1 | C |  | 董晨晨 | 45628.0164 | 董晨晨 | 45628.0164
智舱.语音.语音控制 | 语音澎湃新闻-快退30秒，车速60 | 电源模式车速60； 网络正常； 澎湃新闻已打开； | 1.语音唤醒 2.快退30秒 | 语音反馈可以执行，随后快退30秒 | 1 | C |  | 董晨晨 | 45628.0164 | 董晨晨 | 45628.0164
智舱.语音.语音控制 | 语音澎湃新闻-快进30秒，车速60 | 电源模式车速60； 网络正常； 澎湃新闻已打开； | 1.语音唤醒 2.快进30秒 | 语音反馈可以执行，随后快进30秒 | 1 | C |  | 董晨晨 | 45628.0164 | 董晨晨 | 45628.0164
智舱.语音.语音控制 | 语音澎湃新闻-下一集，车速60 | 电源模式车速60； 网络正常； 澎湃新闻已打开； | 1.语音唤醒 2.下一个 | 语音反馈可以执行，随后下一集 | 1 | C |  | 董晨晨 | 45628.0164 | 董晨晨 | 45628.0164
智舱.语音.语音控制 | 语音澎湃新闻-上一集，车速60 | 电源模式车速60； 网络正常； 澎湃新闻已打开； | 1.语音唤醒 2.上一个 | 语音反馈可以执行，随后上一集 | 1 | C |  | 董晨晨 | 45628.0164 | 董晨晨 | 45628.0164
智舱.语音.语音控制 | 语音澎湃新闻-继续播放，车速60 | 电源模式车速60； 网络正常； 澎湃新闻已打开； | 1.语音唤醒 2.继续播放 | 语音反馈可以执行，随后继续播放 | 1 | C |  | 董晨晨 | 45628.0164 | 董晨晨 | 45628.0164
智舱.语音.语音控制 | 语音澎湃新闻-暂停播放，车速60 | 电源模式车速60； 网络正常； 澎湃新闻已打开； | 1.语音唤醒 2.暂停播放 | 语音反馈可以执行，随后暂停播放 | 1 | C |  | 董晨晨 | 45628.0164 | 董晨晨 | 45628.0164
智舱.语音.语音控制 | 语音澎湃新闻-关闭，车速60 | 电源模式车速60； 网络正常； 澎湃新闻已打开； | 1.语音唤醒 2.关闭澎湃新闻 | 语音反馈可以执行，随后关闭澎湃新闻 | 1 | C |  | 董晨晨 | 45628.0164 | 董晨晨 | 45628.0164
智舱.语音.语音控制 | 语音澎湃新闻-打开，车速60 | 电源模式车速60； 网络正常； | 1.语音唤醒 2.打开澎湃新闻 | 语音反馈可以执行，随后打开澎湃新闻 | 1 | C |  | 董晨晨 | 45628.0164 | 董晨晨 | 45628.0164
智舱.语音.语音控制 | 语音智能驾驶选项-车道偏离辅助警示方式调到声音+振动 车速60 | 电源模式车速60； 语音正常唤醒； | 车道偏离辅助警示方式调到声音+振动 | 语音反馈可以调节，随后车道偏离辅助警示方式调到声音+振动 | 1 | C |  | 董晨晨 | 45628.0164 | 董晨晨 | 45628.0164
智舱.语音.语音控制 | 语音智能驾驶选项-车道偏离辅助警示方式调到振动 车速60 | 电源模式车速60； 语音正常唤醒； | 车道偏离辅助警示方式调到振动 | 语音反馈可以调节，随后车道偏离辅助警示方式调到振动 | 1 | C |  | 董晨晨 | 45628.0164 | 董晨晨 | 45628.0164
智舱.语音.语音控制 | 语音智能驾驶选项-车道偏离辅助警示方式调到声音 车速60 | 电源模式车速60； 语音正常唤醒； | 车道偏离辅助警示方式调到声音 | 语音反馈可以调节，随后车道偏离辅助警示方式调到声音 | 1 | C |  | 董晨晨 | 45628.0164 | 董晨晨 | 45628.0164
智舱.语音.语音控制 | 语音智能驾驶选项-车道偏离辅助灵敏度调到高 车速60 | 电源模式车速60； 语音正常唤醒； | 车道偏离辅助灵敏度调到高 | 语音反馈可以调节，随后车道偏离辅助灵敏度调到高 | 1 | C |  | 董晨晨 | 45628.0164 | 董晨晨 | 45628.0164
智舱.语音.语音控制 | 语音智能驾驶选项-车道偏离辅助灵敏度调到中 车速60 | 电源模式车速60； 语音正常唤醒； | 车道偏离辅助灵敏度调到中 | 语音反馈可以调节，随后车道偏离辅助灵敏度调到中 | 1 | C |  | 董晨晨 | 45628.0164 | 董晨晨 | 45628.0164
智舱.语音.语音控制 | 语音智能驾驶选项-车道偏离辅助灵敏度调到低 车速60 | 电源模式车速60； 语音正常唤醒； | 车道偏离辅助灵敏度调到低 | 语音反馈可以调节，随后车道偏离辅助灵敏度调到低 | 1 | C |  | 董晨晨 | 45628.0164 | 董晨晨 | 45628.0164
智舱.语音.语音控制 | 语音智能驾驶选项-车道偏离辅助调到警示+制动 车速60 | 电源模式车速60； 语音正常唤醒； | 车道偏离辅助调到警示+制动 | 语音反馈可以调节，随后车道偏离辅助调到警示+制动 | 1 | C |  | 董晨晨 | 45628.0164 | 董晨晨 | 45628.0164
智舱.语音.语音控制 | 语音智能驾驶选项-车道偏离辅助调到警示 车速60 | 电源模式车速60； 语音正常唤醒； | 车道偏离辅助调到警示 | 语音反馈可以调节，随后车道偏离辅助调到警示 | 1 | C |  | 董晨晨 | 45628.0164 | 董晨晨 | 45628.0164
智舱.语音.语音控制 | 语音智能驾驶选项-车道偏离辅助关闭 车速60 | 电源模式车速60； 语音正常唤醒； | 车道偏离辅助关闭 | 语音反馈可以关闭，随后车道偏离辅助关闭 | 1 | C |  | 董晨晨 | 45628.0164 | 董晨晨 | 45628.0164
智舱.语音.语音控制 | 语音智能驾驶选项-侧后方来车辅助调到警示+制动 车速60 | 电源模式车速60； 语音正常唤醒； | 侧后方来车辅助调到警示+制动 | 语音反馈可以调节，随后侧后方来车辅助调到警示+制动 | 1 | C |  | 董晨晨 | 45628.0164 | 董晨晨 | 45628.0164
智舱.语音.语音控制 | 语音智能驾驶选项-侧后方来车辅助调到警示 车速60 | 电源模式车速60； 语音正常唤醒； | 侧后方来车辅助调到警示 | 语音反馈可以调节，随后侧后方来车辅助调到警示 | 1 | C |  | 董晨晨 | 45628.0164 | 董晨晨 | 45628.0164
智舱.语音.语音控制 | 语音智能驾驶选项-侧后方来车辅助关闭 车速60 | 电源模式车速60； 语音正常唤醒； | 侧后方来车辅助关闭 | 语音反馈可以关闭，随后侧后方来车辅助关闭 | 1 | C |  | 董晨晨 | 45628.0164 | 董晨晨 | 45628.0164
智舱.语音.语音控制 | 语音智能驾驶选项-关闭开门预警 车速60 | 电源模式车速60； 语音正常唤醒； | 关闭开门预警 | 语音反馈可以关闭，随后关闭开门预警 | 1 | C |  | 董晨晨 | 45628.0164 | 董晨晨 | 45628.0164
智舱.语音.语音控制 | 语音智能驾驶选项-打开开门预警 车速60 | 电源模式车速60； 语音正常唤醒； | 打开开门预警 | 语音反馈可以打开，随后打开开门预警 | 1 | C |  | 董晨晨 | 45628.0164 | 董晨晨 | 45628.0164
智舱.语音.语音控制 | 语音智能驾驶选项-关闭盲点预警 车速60 | 电源模式车速60； 语音正常唤醒； | 关闭盲点预警 | 语音反馈可以关闭，随后关闭盲点预警 | 1 | C |  | 董晨晨 | 45628.0164 | 董晨晨 | 45628.0164
智舱.语音.语音控制 | 语音智能驾驶选项-打开盲点预警 车速60 | 电源模式车速60； 语音正常唤醒； | 打开盲点预警 | 语音反馈可以打开，随后打开盲点预警 | 1 | C |  | 董晨晨 | 45628.0164 | 董晨晨 | 45628.0164
智舱.语音.语音控制 | 语音智能驾驶选项-关闭后向防碰撞辅助 车速60 | 电源模式车速60； 语音正常唤醒； | 关闭后向防碰撞辅助 | 语音反馈可以关闭，随后关闭后向防碰撞辅助 | 1 | C |  | 董晨晨 | 45628.0164 | 董晨晨 | 45628.0164
智舱.语音.语音控制 | 语音智能驾驶选项-打开后向防碰撞辅助 车速60 | 电源模式车速60； 语音正常唤醒； | 打开后向防碰撞辅助 | 语音反馈可以打开，随后打开后向防碰撞辅助 | 1 | C |  | 董晨晨 | 45628.0164 | 董晨晨 | 45628.0164
智舱.语音.语音控制 | 语音智能驾驶选项-关闭前向横穿碰撞预警 车速60 | 电源模式车速60； 语音正常唤醒； | 关闭前向横穿碰撞预警 | 语音反馈可以关闭，随后关闭前向横穿碰撞预警 | 1 | C |  | 董晨晨 | 45628.0164 | 董晨晨 | 45628.0164
智舱.语音.语音控制 | 语音智能驾驶选项-打开前向横穿碰撞预警 车速60 | 电源模式车速60； 语音正常唤醒； | 打开前向横穿碰撞预警 | 语音反馈可以打开，随后打开前向横穿碰撞预警 | 1 | C |  | 董晨晨 | 45628.0164 | 董晨晨 | 45628.0164
智舱.语音.语音控制 | 语音智能驾驶选项-关闭自动紧急制动 车速60 | 电源模式车速60； 语音正常唤醒； | 关闭自动紧急制动 | 语音反馈可以关闭，随后关闭自动紧急制动 | 1 | C |  | 董晨晨 | 45628.0164 | 董晨晨 | 45628.0164
智舱.语音.语音控制 | 语音智能驾驶选项-打开自动紧急制动 车速60 | 电源模式车速60； 语音正常唤醒； | 打开自动紧急制动 | 语音反馈可以打开，随后打开自动紧急制动 | 1 | C |  | 董晨晨 | 45628.0164 | 董晨晨 | 45628.0164
智舱.语音.语音控制 | 语音智能驾驶选项-前向碰撞预警灵敏度调到低 车速60 | 电源模式车速60； 语音正常唤醒； | 前向碰撞预警灵敏度调到低 | 语音反馈可以调节，随后前向碰撞预警灵敏度调到低 | 1 | C |  | 董晨晨 | 45628.0164 | 董晨晨 | 45628.0164
智舱.语音.语音控制 | 语音智能驾驶选项-前向碰撞预警灵敏度调到中 车速60 | 电源模式车速60； 语音正常唤醒； | 前向碰撞预警灵敏度调到中 | 语音反馈可以调节，随后前向碰撞预警灵敏度调到中 | 1 | C |  | 董晨晨 | 45628.0164 | 董晨晨 | 45628.0164
智舱.语音.语音控制 | 语音智能驾驶选项-前向碰撞预警灵敏度调到高 车速60 | 电源模式车速60； 语音正常唤醒； | 前向碰撞预警灵敏度调到高 | 语音反馈可以调节，随后前向碰撞预警灵敏度调到高 | 1 | C |  | 董晨晨 | 45628.0164 | 董晨晨 | 45628.0164
智舱.语音.语音控制 | 语音智能驾驶选项-关闭前向碰撞预警 车速60 | 电源模式车速60； 语音正常唤醒； | 关闭前向碰撞预警 | 语音反馈可以关闭，随后关闭前向碰撞预警 | 1 | C |  | 董晨晨 | 45628.0164 | 董晨晨 | 45628.0164
智舱.语音.语音控制 | 语音智能驾驶选项-打开前向碰撞预警 车速60 | 电源模式车速60； 语音正常唤醒； | 打开前向碰撞预警 | 语音反馈可以打开，随后打开前向碰撞预警 | 1 | C |  | 董晨晨 | 45628.0164 | 董晨晨 | 45628.0164
智舱.语音.语音控制 | 语音智能驾驶选项-限速报警打开 车速60 | 电源模式车速60； 语音正常唤醒； | 限速报警打开 | 语音反馈可以打开，随后限速报警打开 | 1 | C |  | 董晨晨 | 45628.0164 | 董晨晨 | 45628.0164
智舱.语音.语音控制 | 语音智能驾驶选项-限速报警关闭 车速60 | 电源模式车速60； 语音正常唤醒； | 限速报警关闭 | 语音反馈可以关闭，随后限速报警关闭 | 1 | C |  | 董晨晨 | 45628.0164 | 董晨晨 | 45628.0164
智舱.语音.语音控制 | 语音智能驾驶选项-关闭语音播报提示 车速60 | 电源模式车速60； 语音正常唤醒； | 关闭语音播报提示 | 语音反馈可以关闭，随后关闭语音播报提示 | 1 | C |  | 董晨晨 | 45628.0164 | 董晨晨 | 45628.0164
智舱.语音.语音控制 | 语音智能驾驶选项-打开语音播报提示 车速60 | 电源模式车速60； 语音正常唤醒； | 打开语音播报提示 | 语音反馈可以打开，随后打开语音播报提示 | 1 | C |  | 董晨晨 | 45628.0164 | 董晨晨 | 45628.0164
智舱.语音.语音控制 | 语音智能驾驶选项-关闭起步提醒 车速60 | 电源模式车速60； 语音正常唤醒； | 关闭起步提醒 | 语音反馈可以关闭，随后关闭起步提醒 | 1 | C |  | 董晨晨 | 45628.0164 | 董晨晨 | 45628.0164
智舱.语音.语音控制 | 语音智能驾驶选项-打开起步提醒 车速60 车速60 | 电源模式车速60； 语音正常唤醒； | 打开起步提醒 | 语音反馈可以打开，随后打开起步提醒 | 1 | C |  | 董晨晨 | 45628.0164 | 董晨晨 | 45628.0164
智舱.语音.语音控制 | 语音智能驾驶选项-限速调整设置为百分比 车速60 | 电源模式车速60； 语音正常唤醒； | 限速调整设置为百分比 | 语音反馈可以调节，随后限速调整设置为百分比 | 1 | C |  | 董晨晨 | 45628.0164 | 董晨晨 | 45628.0164
智舱.语音.语音控制 | 语音智能驾驶选项-限速调整设置为固定值车速60 | 电源模式车速60； 语音正常唤醒； | 限速调整设置为固定值 | 语音反馈可以调节，随后限速调整设置为固定值 | 1 | C |  | 董晨晨 | 45628.0164 | 董晨晨 | 45628.0164
智舱.语音.语音控制 | 语音智能驾驶选项-智驾风格调到敏捷 车速60 | 电源模式车速60； 语音正常唤醒； | 智驾风格调到敏捷 | 语音反馈可以调节，随后智驾风格调到敏捷 | 1 | C |  | 董晨晨 | 45628.0164 | 董晨晨 | 45628.0164
智舱.语音.语音控制 | 语音智能驾驶选项-智驾风格调到标准 车速60 | 电源模式车速60； 语音正常唤醒； | 智驾风格调到标准 | 语音反馈可以调节，随后智驾风格调到标准 | 1 | C |  | 董晨晨 | 45628.0164 | 董晨晨 | 45628.0164
智舱.语音.语音控制 | 语音智能驾驶选项-智驾风格调到柔和 车速60 | 电源模式车速60； 语音正常唤醒； | 智驾风格调到柔和 | 语音反馈可以调节，随后智驾风格调到柔和 | 1 | C |  | 董晨晨 | 45628.0164 | 董晨晨 | 45628.0164
智舱.语音.语音控制 | 语音智能驾驶选项-关闭信任增强 车速60 | 电源模式车速60； 语音正常唤醒； | 关闭信任增强 | 语音反馈可以关闭，随后关闭信任增强 | 1 | C |  | 董晨晨 | 45628.0164 | 董晨晨 | 45628.0164
智舱.语音.语音控制 | 语音智能驾驶选项-打开信任增强 车速60 | 电源模式车速60； 语音正常唤醒； | 打开信任增强 | 语音反馈可以打开，随后打开信任增强 | 1 | C |  | 董晨晨 | 45628.0164 | 董晨晨 | 45628.0164
智舱.语音.语音控制 | 语音智能驾驶选项-关闭变道确认 车速60 | 电源模式车速60； 语音正常唤醒； | 关闭变道确认 | 语音反馈可以关闭，随后关闭变道确认 | 1 | C |  | 董晨晨 | 45628.0164 | 董晨晨 | 45628.0164
智舱.语音.语音控制 | 语音智能驾驶选项-打开变道确认 车速60 | 电源模式车速60； 语音正常唤醒； | 打开变道确认 | 语音反馈可以打开，随后打开变道确认 | 1 | C |  | 董晨晨 | 45628.0164 | 董晨晨 | 45628.0164
智舱.语音.语音控制 | 语音智能驾驶选项-关闭城市领航辅助 车速60 | 电源模式车速60； 语音正常唤醒； | 关闭城市领航辅助 | 语音反馈可以关闭，随后关闭城市领航辅助 | 1 | C |  | 董晨晨 | 45628.0164 | 董晨晨 | 45628.0164
智舱.语音.语音控制 | 语音智能驾驶选项-打开城市领航辅助 车速60 | 电源模式车速60； 语音正常唤醒； | 打开城市领航辅助 | 语音反馈可以打开，随后打开城市领航辅助 | 1 | C |  | 董晨晨 | 45628.0164 | 董晨晨 | 45628.0164
智舱.语音.语音控制 | 语音智能驾驶选项-关闭高速高架领航辅助 车速60 | 电源模式车速60； 语音正常唤醒； | 关闭高速高架领航辅助 | 语音反馈可以关闭，随后关闭高速高架领航辅助 | 1 | C |  | 董晨晨 | 45628.0164 | 董晨晨 | 45628.0164
智舱.语音.语音控制 | 语音智能驾驶选项-打开高速高架领航辅助 车速60 | 电源模式车速60； 语音正常唤醒； | 打开高速高架领航辅助 | 语音反馈可以打开，随后打开高速高架领航辅助 | 1 | C |  | 董晨晨 | 45628.0164 | 董晨晨 | 45628.0164
智舱.语音.语音控制 | 语音智能驾驶选项-关闭通勤模式 车速60 | 电源模式车速60； 语音正常唤醒； | 关闭通勤模式 | 语音反馈可以关闭，随后关闭通勤模式 | 1 | C |  | 董晨晨 | 45628.0164 | 董晨晨 | 45628.0164
智舱.语音.语音控制 | 语音智能驾驶选项-打开通勤模式 车速60 | 电源模式车速60； 语音正常唤醒； | 打开通勤模式 | 语音反馈可以打开，随后打开通勤模式 | 1 | C |  | 董晨晨 | 45628.0164 | 董晨晨 | 45628.0164
智舱.语音.语音控制 | 语音智能驾驶选项-关闭驾驶辅助 pilot 车速60 | 电源模式车速60； 语音正常唤醒； | 关闭驾驶辅助 pilot | 语音反馈可以关闭，随后关闭驾驶辅助 pilot | 1 | C |  | 董晨晨 | 45628.0164 | 董晨晨 | 45628.0164
智舱.语音.语音控制 | 语音智能驾驶选项-打开驾驶辅助 pilot（VGUI 可见可说） 车速60 | 电源模式车速60； 语音正常唤醒； | 打开驾驶辅助 pilot（VGUI 可见可说） | 语音反馈可以打开，随后打开驾驶辅助 pilot（VGUI 可见可说） | 1 | C |  | 董晨晨 | 45628.0164 | 董晨晨 | 45628.0164
智舱.语音.语音控制 | 语音智能化选项-关闭智能后视盲区影像（不支持，VGUI)，车速60 | 电源模式车速60； 语音正常唤醒； 智能后视盲区影像已打开； | 关闭智能后视盲区影像（不支持，VGUI) | 语音反馈可以关闭，随后关闭智能后视盲区影像 | 1 | C |  | 董晨晨 | 45628.0164 | 董晨晨 | 45628.0164
智舱.语音.语音控制 | 语音智能化选项-打开智能后视盲区影像（不支持，VGUI)，车速60 | 电源模式车速60； 语音正常唤醒； | 打开智能后视盲区影像（不支持，VGUI) | 语音反馈可以打开，随后打开智能后视盲区影像 | 1 | C |  | 董晨晨 | 45628.0164 | 董晨晨 | 45628.0164
智舱.语音.语音控制 | 语音智能化选项-后视盲区影像显示时长（不支持，VGUI)，车速60 | 电源模式车速60； 语音正常唤醒； | 后视盲区影像显示时长（不支持，VGUI) | 语音反馈可以调节，随后调节后视盲区影像显示时长 | 1 | C |  | 董晨晨 | 45628.0164 | 董晨晨 | 45628.0164
智舱.语音.语音控制 | 语音智能化选项-关闭A柱盲区随速触发（不支持，VGUI)，车速60 | 电源模式车速60； 语音正常唤醒； A柱盲区影像已打开； | 关闭A柱盲区随速触发（不支持，VGUI) | 语音反馈可以关闭，随后关闭A柱盲区随速触发 | 1 | C |  | 董晨晨 | 45628.0164 | 董晨晨 | 45628.0164
智舱.语音.语音控制 | 语音智能化选项-打开A柱盲区随速触发（不支持，VGUI)，车速60 | 电源模式车速60； 语音正常唤醒； | 打开A柱盲区随速触发（不支持，VGUI) | 语音反馈可以打开，随后打开A柱盲区随速触发 | 1 | C |  | 董晨晨 | 45628.0164 | 董晨晨 | 45628.0164
智舱.语音.语音控制 | 语音智能化选项-关闭侧盲区画质增强，车速60 | 电源模式车速60； 语音正常唤醒； 侧盲区画质增强已打开； | 关闭侧盲区画质增强 | 语音反馈可以关闭，随后关闭侧盲区画质增强 | 1 | C |  | 董晨晨 | 45628.0164 | 董晨晨 | 45628.0164
智舱.语音.语音控制 | 语音智能化选项-打开侧盲区画质增强，车速60 | 电源模式车速60； 语音正常唤醒； | 打开侧盲区画质增强 | 语音反馈可以打开，随后打开侧盲区画质增强 | 1 | C |  | 董晨晨 | 45628.0164 | 董晨晨 | 45628.0164
智舱.语音.语音控制 | 语音智能化选项-关闭侧盲区影像，车速60 | 电源模式车速60； 语音正常唤醒； 侧盲区影像已打开； | 关闭侧盲区影像 | 语音反馈可以关闭，随后关闭侧盲区影像 | 1 | C |  | 董晨晨 | 45628.0164 | 董晨晨 | 45628.0164
智舱.语音.语音控制 | 语音智能化选项-打开侧盲区影像，车速60 | 电源模式车速60； 语音正常唤醒； | 打开侧盲区影像 | 语音反馈可以打开，随后打开侧盲区影像 | 1 | C |  | 董晨晨 | 45628.0164 | 董晨晨 | 45628.0164
智舱.语音.语音控制 | 语音显示选项-时间格式调整到24小时制，车速60 | 电源模式车速60； 语音正常唤醒； | 时间格式调整到24小时制 | 语音反馈可以调节，随后时间格式调整到24小时制 | 1 | C |  | 董晨晨 | 45628.0164 | 董晨晨 | 45628.0164
智舱.语音.语音控制 | 语音显示选项-时间格式调整到12小时制，车速60 | 电源模式车速60； 语音正常唤醒； | 时间格式调整到12小时制 | 语音反馈可以调节，随后时间格式调整到12小时制 | 1 | C |  | 董晨晨 | 45628.0164 | 董晨晨 | 45628.0164
智舱.语音.语音控制 | 语音显示选项-屏幕清洁模式关闭，车速60 | 电源模式车速60； 语音正常唤醒； 屏幕情节模式已开启； | 屏幕清洁模式关闭 | 语音反馈可以关闭，随后屏幕清洁模式关闭 | 1 | C |  | 董晨晨 | 45628.0164 | 董晨晨 | 45628.0164
智舱.语音.语音控制 | 语音显示选项-屏幕清洁模式开启，车速60 | 电源模式车速60； 语音正常唤醒； | 屏幕清洁模式开启 | 语音反馈可以开启，随后屏幕清洁模式开启 | 1 | C |  | 董晨晨 | 45628.0164 | 董晨晨 | 45628.0164
智舱.语音.语音控制 | 语音显示选项-打开中枢屏，车速60 | 电源模式车速60； 语音正常唤醒； 中枢屏已关闭； | 打开中枢屏 | 语音反馈可以打开，随后打开中枢屏 | 1 | C |  | 董晨晨 | 45628.0164 | 董晨晨 | 45628.0164
智舱.语音.语音控制 | 语音显示选项-打开副驾屏，车速60 | 电源模式车速60； 语音正常唤醒； | 打开副驾屏 | 语音反馈可以打开，随后打开副驾屏 | 1 | C |  | 董晨晨 | 45628.0164 | 董晨晨 | 45628.0164
智舱.语音.语音控制 | 语音显示选项-打开驾驶屏，车速60 | 电源模式车速60； 语音正常唤醒； 驾驶屏已关闭； | 打开驾驶屏 | 语音反馈可以打开，随后打开驾驶屏 | 1 | C |  | 董晨晨 | 45628.0164 | 董晨晨 | 45628.0164
智舱.语音.语音控制 | 语音显示选项-打开全部屏幕，车速60 | 电源模式车速60； 语音正常唤醒； 全部屏幕已关闭； | 打开全部屏幕 | 语音反馈可以打开，随后.打开全部屏幕 | 1 | C |  | 董晨晨 | 45628.0164 | 董晨晨 | 45628.0164
智舱.语音.语音控制 | 语音显示选项-关闭中枢屏，车速60 | 电源模式车速60； 语音正常唤醒； | 关闭中枢屏 | 语音反馈可以关闭，随后关闭中枢屏 | 1 | C |  | 董晨晨 | 45628.0164 | 董晨晨 | 45628.0164
智舱.语音.语音控制 | 语音显示选项-关闭副驾屏，车速60 | 电源模式车速60； 语音正常唤醒； | 关闭副驾屏 | 语音反馈可以关闭，随后关闭副驾屏 | 1 | C |  | 董晨晨 | 45628.0164 | 董晨晨 | 45628.0164
智舱.语音.语音控制 | 语音显示选项-关闭驾驶屏，车速60 | 电源模式车速60； 语音正常唤醒； | 关闭驾驶屏 | 语音反馈可以关闭，随后关闭驾驶屏 | 1 | C |  | 董晨晨 | 45628.0164 | 董晨晨 | 45628.0164
智舱.语音.语音控制 | 语音显示选项-关闭全部屏幕，车速60 | 电源模式车速60； 语音正常唤醒； | 关闭全部屏幕 | 语音反馈可以关闭，随后关闭全部屏幕 | 1 | C |  | 董晨晨 | 45628.0164 | 董晨晨 | 45628.0164
智舱.语音.语音控制 | 语音显示选项-夜间护眼模式关闭，车速60 | 电源模式车速60； 语音正常唤醒； 护眼模式已打开； | 夜间护眼模式关闭 | 语音反馈可以关闭，随后夜间护眼模式关闭 | 1 | C |  | 董晨晨 | 45628.0164 | 董晨晨 | 45628.0164
智舱.语音.语音控制 | 语音显示选项-夜间护眼模式打开，车速60 | 电源模式车速60； 语音正常唤醒； | 夜间护眼模式打开 | 语音反馈可以打开，随后夜间护眼模式打开 | 1 | C |  | 董晨晨 | 45628.0164 | 董晨晨 | 45628.0164
智舱.语音.语音控制 | 语音显示选项-中枢屏调暗一点，车速60 | 电源模式车速60； 语音正常唤醒； | 中枢屏调暗一点 | 语音反馈可以调节，随后中枢屏调暗一点 | 1 | C |  | 董晨晨 | 45628.0164 | 董晨晨 | 45628.0164
智舱.语音.语音控制 | 语音显示选项-中枢屏调亮一点，车速60 | 电源模式车速60； 语音正常唤醒； | 中枢屏调亮一点 | 语音反馈可以调节，随后中枢屏调亮一点 | 1 | C |  | 董晨晨 | 45628.0164 | 董晨晨 | 45628.0164
智舱.语音.语音控制 | 语音显示选项-智慧场景屏调暗一点，车速60 | 电源模式车速60； 语音正常唤醒； | 智慧场景屏调暗一点 | 语音反馈可以调节，随后智慧场景屏调暗一点 | 1 | C |  | 董晨晨 | 45628.0164 | 董晨晨 | 45628.0164
智舱.语音.语音控制 | 语音显示选项-智慧场景屏调亮一点，车速60 | 电源模式车速60； 语音正常唤醒； | 智慧场景屏调亮一点 | 语音反馈可以调节，随后智慧场景屏调亮一点 | 1 | C |  | 董晨晨 | 45628.0164 | 董晨晨 | 45628.0164
智舱.语音.语音控制 | 语音显示选项-显示自动调节关闭，车速60 | 电源模式车速60； 语音正常唤醒； 自动调节已打开； | 显示自动调节关闭 | 语音反馈可以关闭，随后显示自动调节关闭 | 1 | C |  | 董晨晨 | 45628.0164 | 董晨晨 | 45628.0164
智舱.语音.语音控制 | 语音显示选项-显示自动调节打开，车速60 | 电源模式车速60； 语音正常唤醒； | 显示自动调节打开 | 语音反馈可以打开，随后显示自动调节打开 | 1 | C |  | 董晨晨 | 45628.0164 | 董晨晨 | 45628.0164
智舱.语音.语音控制 | 语音收音机-继续播放，车速60 | 电源模式车速60； 网络正常； 收音机已打开； 语音正常唤醒； | 继续播放 | 语音反馈可以执行，随后继续播放 | 1 | C |  | 董晨晨 | 45628.0164 | 董晨晨 | 45628.0164
智舱.语音.语音控制 | 语音收音机-暂停播放，车速60 | 电源模式车速60； 网络正常； 收音机已打开； 语音正常唤醒； | 暂停播放 | 语音反馈可以执行，随后暂停播放 | 1 | C |  | 董晨晨 | 45628.0164 | 董晨晨 | 45628.0164
智舱.语音.语音控制 | 语音收音机-下一个，车速60 | 电源模式车速60； 网络正常； 收音机已打开； 语音正常唤醒； | 下一个 | 语音反馈可以执行，随后下一个 | 1 | C |  | 董晨晨 | 45628.0164 | 董晨晨 | 45628.0164
智舱.语音.语音控制 | 语音收音机-上一个，车速60 | 电源模式车速60； 网络正常； 收音机已打开； 语音正常唤醒； | 上一个 | 语音反馈可以执行，随后上一个 | 1 | C |  | 董晨晨 | 45628.0164 | 董晨晨 | 45628.0164
智舱.语音.语音控制 | 语音收音机-取消收藏频道，车速60 | 电源模式车速60； 网络正常； 收音机已打开； 语音正常唤醒； | 取消收藏频道 | 语音反馈可以执行，随后取消收藏频道 | 1 | C |  | 董晨晨 | 45628.0164 | 董晨晨 | 45628.0164
智舱.语音.语音控制 | 语音收音机-收藏频道，车速60 | 电源模式车速60； 网络正常； 收音机已打开； 语音正常唤醒； | 收藏频道 | 语音反馈可以执行，随后收藏频道 | 1 | C |  | 董晨晨 | 45628.0164 | 董晨晨 | 45628.0164
智舱.语音.语音控制 | 语音收音机-播放97.2，车速60 | 电源模式车速60； 网络正常； 收音机已打开； 语音正常唤醒； | 播放97.2 | 语音反馈可以执行，随后播放97.2 | 1 | C |  | 董晨晨 | 45628.0164 | 董晨晨 | 45628.0164
智舱.语音.语音控制 | 语音收音机-播放FM105.7，车速60 | 电源模式车速60； 网络正常； 收音机已打开； 语音正常唤醒； | 播放FM105.7 | 语音反馈可以执行，随后播放FM105.7 | 1 | C |  | 董晨晨 | 45628.0164 | 董晨晨 | 45628.0164
智舱.语音.语音控制 | 语音收音机-我要听收音机，车速60 | 电源模式车速60； 网络正常； 收音机已打开； 语音正常唤醒； | 我要听收音机 | 语音反馈可以执行，随后打开收音机 | 1 | C |  | 董晨晨 | 45628.0164 | 董晨晨 | 45628.0164
智舱.语音.语音控制 | 语音收音机-打开收藏的频道，车速60 | 电源模式车速60； 网络正常； 语音正常唤醒； | 打开收藏的频道 | 语音反馈可以执行，随后打开收藏的频道 | 1 | C |  | 董晨晨 | 45628.0164 | 董晨晨 | 45628.0164
智舱.语音.语音控制 | 语音播放网易云音乐-播放我的收藏，车速60 | 电源模式车速60； 网络正常； 网易云音乐已打开； | 1.语音唤醒 2.播放我的收藏 | 1.语音正常唤醒 2.语音反馈可以执行，随后播放我的收藏 | 1 | C |  | 董晨晨 | 45628.0164 | 董晨晨 | 45628.0164
智舱.语音.语音控制 | 语音播放网易云音乐-播放收藏歌单，车速60 | 电源模式车速60； 网络正常； 网易云音乐已打开； | 1.语音唤醒 2.播放收藏歌单 | 1.语音正常唤醒 2.语音反馈可以执行，随后播放收藏歌单 | 1 | C |  | 董晨晨 | 45628.0164 | 董晨晨 | 45628.0164
智舱.语音.语音控制 | 语音播放网易云音乐-播放每日推荐，车速60 | 电源模式车速60； 网络正常； 网易云音乐已打开； | 1.语音唤醒 2.播放每日推荐 | 1.语音正常唤醒 2.语音反馈可以执行，随后播放每日推荐 | 1 | C |  | 董晨晨 | 45628.0164 | 董晨晨 | 45628.0164
智舱.语音.语音控制 | 语音播放网易云音乐-播放精选歌单，车速60 | 电源模式车速60； 网络正常； 网易云音乐已打开； | 1.语音唤醒 2.播放精选歌单 | 1.语音正常唤醒 2.语音反馈可以执行，随后播放精选歌单 | 1 | C |  | 董晨晨 | 45628.0164 | 董晨晨 | 45628.0164
智舱.语音.语音控制 | 语音播放网易云音乐-我想听新歌榜，车速60 | 电源模式车速60； 网络正常； 网易云音乐已打开； | 1.语音唤醒 2.我想听新歌榜 | 1.语音正常唤醒 2.语音反馈可以执行，随后播放新歌榜 | 1 | C |  | 董晨晨 | 45628.0164 | 董晨晨 | 45628.0164
智舱.语音.语音控制 | 语音播放网易云音乐-播放最近的歌曲，车速60 | 电源模式车速60； 网络正常； 网易云音乐已打开； | 1.语音唤醒 2.播放最近的歌曲 | 1.语音正常唤醒 2.语音反馈可以执行，随后播放最近的歌曲 | 1 | C |  | 董晨晨 | 45628.0164 | 董晨晨 | 45628.0164
智舱.语音.语音控制 | 语音播放网易云音乐-播放网易云音乐，车速60 | 电源模式车速60； 网络正常； | 1.语音唤醒 2.播放网易云音乐 | 1.语音正常唤醒 2.语音反馈可以执行，随后播放网易云音乐 | 1 | C |  | 董晨晨 | 45628.0164 | 董晨晨 | 45628.0164
智舱.语音.语音控制 | 语音播放控制3-快退到1分30秒，车速60 | 电源模式车速60； 网络正常； 语音正常唤醒； | 快退到1分30秒 | 语音反馈可以执行，随后快退到1分30秒 | 1 | C |  | 董晨晨 | 45628.0164 | 董晨晨 | 45628.0164
智舱.语音.语音控制 | 语音播放控制3-快进20秒，车速60 | 电源模式车速60； 网络正常； 语音正常唤醒； | 快进20秒 | 语音反馈可以执行，随后快进20秒 | 1 | C |  | 董晨晨 | 45628.0164 | 董晨晨 | 45628.0164
智舱.语音.语音控制 | 语音播放控制3-取消随机播放，车速60 | 电源模式车速60； 网络正常； 语音正常唤醒； | 取消随机播放 | 语音反馈可以执行，随后取消随机播放 | 1 | C |  | 董晨晨 | 45628.0164 | 董晨晨 | 45628.0164
智舱.语音.语音控制 | 语音播放控制3-取消单曲循环，车速60 | 电源模式车速60； 网络正常； 语音正常唤醒； | 取消单曲循环 | 语音反馈可以执行，随后取消单曲循环 | 1 | C |  | 董晨晨 | 45628.0164 | 董晨晨 | 45628.0164
智舱.语音.语音控制 | 语音播放控制3-取消顺序播放，车速60 | 电源模式车速60； 网络正常； 语音正常唤醒； | 取消顺序播放 | 语音反馈可以执行，随后取消顺序播放 | 1 | C |  | 董晨晨 | 45628.0164 | 董晨晨 | 45628.0164
智舱.语音.语音控制 | 语音播放控制3-切换到随机播放，车速60 | 电源模式车速60； 网络正常； 语音正常唤醒； | 切换到随机播放 | 语音反馈可以执行，随后切换到随机播放 | 1 | C |  | 董晨晨 | 45628.0164 | 董晨晨 | 45628.0164
智舱.语音.语音控制 | 语音播放控制3-切换到单曲循环，车速60 | 电源模式车速60； 网络正常； 语音正常唤醒； | 切换到单曲循环 | 语音反馈可以执行，随后切换到单曲循环 | 1 | C |  | 董晨晨 | 45628.0164 | 董晨晨 | 45628.0164
智舱.语音.语音控制 | 语音播放控制3-切换到顺序播放，车速60 | 电源模式车速60； 网络正常； 语音正常唤醒； | 切换到顺序播放 | 语音反馈可以执行，随后切换到顺序播放 | 1 | C |  | 董晨晨 | 45628.0164 | 董晨晨 | 45628.0164
智舱.语音.语音控制 | 语音播放控制3-继续播放，车速60 | 电源模式车速60； 网络正常； 语音正常唤醒； | 继续播放 | 语音反馈可以执行，随后继续播放 | 1 | C |  | 董晨晨 | 45628.0164 | 董晨晨 | 45628.0164
智舱.语音.语音控制 | 语音播放控制3-暂停播放，车速60 | 电源模式车速60； 网络正常； 语音正常唤醒； | 暂停播放 | 语音反馈可以执行，随后暂停播放 | 1 | C |  | 董晨晨 | 45628.0164 | 董晨晨 | 45628.0164
智舱.语音.语音控制 | 语音播放控制3-下一首，车速60 | 电源模式车速60； 网络正常； 语音正常唤醒； | 下一首 | 语音反馈可以执行，随后下一首 | 1 | C |  | 董晨晨 | 45628.0164 | 董晨晨 | 45628.0164
智舱.语音.语音控制 | 语音播放控制3-上一首，车速60 | 电源模式车速60； 网络正常； 语音正常唤醒； | 上一首 | 语音反馈可以执行，随后上一首 | 1 | C |  | 董晨晨 | 45628.0164 | 董晨晨 | 45628.0164
智舱.语音.语音控制 | 语音播放控制3-播放U盘音乐，车速60 | 电源模式车速60； 网络正常； 语音正常唤醒； | 播放U盘音乐 | 语音反馈可以执行，随后播放U盘音乐 | 1 | C |  | 董晨晨 | 45628.0164 | 董晨晨 | 45628.0164
智舱.语音.语音控制 | 语音播放控制2-快退到1分30秒，车速60 | 电源模式车速60； 网络正常； 语音正常唤醒； | 快退到1分30秒 | 语音反馈可以执行，随后快退到1分30秒 | 1 | C |  | 董晨晨 | 45628.0164 | 董晨晨 | 45628.0164
智舱.语音.语音控制 | 语音播放控制2-快进20秒，车速60 | 电源模式车速60； 网络正常； 语音正常唤醒； | 快进20秒 | 语音反馈可以执行，随后快进20秒 | 1 | C |  | 董晨晨 | 45628.0164 | 董晨晨 | 45628.0164
智舱.语音.语音控制 | 语音播放控制2-取消随机播放，车速60 | 电源模式车速60； 网络正常； 语音正常唤醒； | 取消随机播放 | 语音反馈可以执行，随后取消随机播放 | 1 | C |  | 董晨晨 | 45628.0164 | 董晨晨 | 45628.0164
智舱.语音.语音控制 | 语音播放控制2-取消单曲循环，车速60 | 电源模式车速60； 网络正常； 语音正常唤醒； | 取消单曲循环 | 语音反馈可以执行，随后取消单曲循环 | 1 | C |  | 董晨晨 | 45628.0164 | 董晨晨 | 45628.0164
智舱.语音.语音控制 | 语音播放控制2-取消顺序播放，车速60 | 电源模式车速60； 网络正常； 语音正常唤醒； | 取消顺序播放 | 语音反馈可以执行，随后取消顺序播放 | 1 | C |  | 董晨晨 | 45628.0164 | 董晨晨 | 45628.0164
智舱.语音.语音控制 | 语音播放控制2-切换到随机播放，车速60 | 电源模式车速60； 网络正常； 语音正常唤醒； | 切换到随机播放 | 语音反馈可以执行，随后切换到随机播放 | 1 | C |  | 董晨晨 | 45628.0164 | 董晨晨 | 45628.0164
智舱.语音.语音控制 | 语音播放控制2-切换到单曲循环，车速60 | 电源模式车速60； 网络正常； 语音正常唤醒； | 切换到单曲循环 | 语音反馈可以执行，随后切换到单曲循环 | 1 | C |  | 董晨晨 | 45628.0164 | 董晨晨 | 45628.0164
智舱.语音.语音控制 | 语音播放控制2-切换到顺序播放，车速60 | 电源模式车速60； 网络正常； 语音正常唤醒； | 切换到顺序播放 | 语音反馈可以执行，随后切换到顺序播放 | 1 | C |  | 董晨晨 | 45628.0164 | 董晨晨 | 45628.0164
智舱.语音.语音控制 | 语音播放控制2-继续播放，车速60 | 电源模式车速60； 网络正常； 语音正常唤醒； | 继续播放 | 语音反馈可以执行，随后继续播放 | 1 | C |  | 董晨晨 | 45628.0164 | 董晨晨 | 45628.0164
智舱.语音.语音控制 | 语音播放控制2-暂停播放，车速60 | 电源模式车速60； 网络正常； 语音正常唤醒； | 暂停播放 | 语音反馈可以执行，随后暂停播放 | 1 | C |  | 董晨晨 | 45628.0164 | 董晨晨 | 45628.0164
智舱.语音.语音控制 | 语音播放控制2-下一首，车速60 | 电源模式车速60； 网络正常； 语音正常唤醒； | 下一首 | 语音反馈可以执行，随后下一首 | 1 | C |  | 董晨晨 | 45628.0164 | 董晨晨 | 45628.0164
智舱.语音.语音控制 | 语音播放控制2-上一首，车速60 | 电源模式车速60； 网络正常； 语音正常唤醒； | 上一首 | 语音反馈可以执行，随后上一首 | 1 | C |  | 董晨晨 | 45628.0164 | 董晨晨 | 45628.0164
智舱.语音.语音控制 | 语音播放控制2-打开IMusic，车速60 | 电源模式车速60； 网络正常； 语音正常唤醒； | 播放IMusic | 语音反馈可以执行，随后播放IMusic | 1 | C |  | 董晨晨 | 45628.0164 | 董晨晨 | 45628.0164
智舱.语音.语音控制 | 语音播放控制1-快退到1分30秒，车速60 | 电源模式车速60； 网络正常； 语音正常唤醒； | 快退到1分30秒 | 语音反馈可以执行，随后快退到1分30秒 | 1 | C |  | 董晨晨 | 45628.0164 | 董晨晨 | 45628.0164
智舱.语音.语音控制 | 语音播放控制1-快进20秒，车速60 | 电源模式车速60； 网络正常； 语音正常唤醒； | 快进20秒 | 语音反馈可以执行，随后快进20秒 | 1 | C |  | 董晨晨 | 45628.0164 | 董晨晨 | 45628.0164
智舱.语音.语音控制 | 语音播放控制1-取消随机播放，车速60 | 电源模式车速60； 网络正常； 语音正常唤醒； | 取消随机播放 | 语音反馈可以执行，随后取消随机播放 | 1 | C |  | 董晨晨 | 45628.0164 | 董晨晨 | 45628.0164
智舱.语音.语音控制 | 语音播放控制1-取消单曲循环，车速60 | 电源模式车速60； 网络正常； 语音正常唤醒； | 取消单曲循环 | 语音反馈可以执行，随后取消单曲循环 | 1 | C |  | 董晨晨 | 45628.0164 | 董晨晨 | 45628.0164
智舱.语音.语音控制 | 语音播放控制1-取消顺序播放，车速60 | 电源模式车速60； 网络正常； 语音正常唤醒； | 取消顺序播放 | 语音反馈可以执行，随后取消顺序播放 | 1 | C |  | 董晨晨 | 45628.0164 | 董晨晨 | 45628.0164
智舱.语音.语音控制 | 语音播放控制1-切换到随机播放，车速60 | 电源模式车速60； 网络正常； 语音正常唤醒； | 切换到随机播放 | 语音反馈可以执行，随后切换到随机播放 | 1 | C |  | 董晨晨 | 45628.0164 | 董晨晨 | 45628.0164
智舱.语音.语音控制 | 语音播放控制1-切换到单曲循环，车速60 | 电源模式车速60； 网络正常； 语音正常唤醒； | 切换到单曲循环 | 语音反馈可以执行，随后切换到单曲循环 | 1 | C |  | 董晨晨 | 45628.0164 | 董晨晨 | 45628.0164
智舱.语音.语音控制 | 语音播放控制1-切换到顺序播放，车速60 | 电源模式车速60； 网络正常； 语音正常唤醒； | 切换到顺序播放 | 语音反馈可以执行，随后切换到顺序播放 | 1 | C |  | 董晨晨 | 45628.0164 | 董晨晨 | 45628.0164
智舱.语音.语音控制 | 语音播放控制1-继续播放，车速60 | 电源模式车速60； 网络正常； 语音正常唤醒； | 继续播放 | 语音反馈可以执行，随后继续播放 | 1 | C |  | 董晨晨 | 45628.0164 | 董晨晨 | 45628.0164
智舱.语音.语音控制 | 语音播放控制1-暂停播放，车速60 | 电源模式车速60； 网络正常； 语音正常唤醒； | 暂停播放 | 语音反馈可以执行，随后暂停播放 | 1 | C |  | 董晨晨 | 45628.0164 | 董晨晨 | 45628.0164
智舱.语音.语音控制 | 语音播放控制1-下一首，车速60 | 电源模式车速60； 网络正常； 语音正常唤醒； | 下一首 | 语音反馈可以执行，随后下一首 | 1 | C |  | 董晨晨 | 45628.0164 | 董晨晨 | 45628.0164
智舱.语音.语音控制 | 语音播放控制1-上一首，车速60 | 电源模式车速60； 网络正常； 语音正常唤醒； | 上一首 | 语音反馈可以执行，随后上一首 | 1 | C |  | 董晨晨 | 45628.0164 | 董晨晨 | 45628.0164
智舱.语音.语音控制 | 语音播放控制-快退到1分30秒，车速60 | 电源模式车速60； 网络正常； | 1.语音唤醒 2.语音快退到1分30秒 | 1.语音正常唤醒 2.语音反馈可以执行，随后快退到1分30秒 | 1 | C |  | 董晨晨 | 45628.0164 | 董晨晨 | 45628.0164
智舱.语音.语音控制 | 语音播放控制-快进20秒，车速60 | 电源模式车速60； 网络正常； | 1.语音唤醒 2.语音快进20秒 | 1.语音正常唤醒 2.语音反馈可以执行，随后快进20秒 | 1 | C |  | 董晨晨 | 45628.0164 | 董晨晨 | 45628.0164
智舱.语音.语音控制 | 语音播放控制-2倍速播放，车速60 | 电源模式车速60； 网络正常； | 1.语音唤醒 2.语音2倍速播放 | 1.语音正常唤醒 2.语音反馈可以执行，随后2倍速播放 | 1 | C |  | 董晨晨 | 45628.0164 | 董晨晨 | 45628.0164
智舱.语音.语音控制 | 语音播放控制-继续播放，车速60 | 电源模式车速60； 网络正常； | 1.语音唤醒 2.语音继续播放 | 1.语音正常唤醒 2.语音反馈可以执行，随后继续播放 | 1 | C |  | 董晨晨 | 45628.0164 | 董晨晨 | 45628.0164
智舱.语音.语音控制 | 语音播放控制-暂停播放，车速60 | 电源模式车速60； 网络正常； | 1.语音唤醒 2.语音暂停播放 | 1.语音正常唤醒 2.语音反馈可以执行，随后暂停播放 | 1 | C |  | 董晨晨 | 45628.0164 | 董晨晨 | 45628.0164
智舱.语音.语音控制 | 语音播放控制-下一集，车速60 | 电源模式车速60； 网络正常； | 1.语音唤醒 2.语音下一个 | 1.语音正常唤醒 2.语音反馈可以执行，随后下一集 | 1 | C |  | 董晨晨 | 45628.0164 | 董晨晨 | 45628.0164
智舱.语音.语音控制 | 语音播放控制-上一集，车速60 | 电源模式车速60； 网络正常； | 1.语音唤醒 2.语音上一个 | 1.语音正常唤醒 2.语音反馈可以执行，随后上一集 | 1 | C |  | 董晨晨 | 45628.0164 | 董晨晨 | 45628.0164
智舱.语音.语音控制 | 语音播放QQ音乐-播放我的收藏，车速60 | 电源模式车速60； 网络正常； QQ音乐已打开； | 1.语音唤醒 2.播放我的收藏 | 1.语音正常唤醒 2.语音反馈可以执行，随后播放我的收藏 | 1 | C |  | 董晨晨 | 45628.0164 | 董晨晨 | 45628.0164
智舱.语音.语音控制 | 语音播放QQ音乐-播放收藏歌单，车速60 | 电源模式车速60； 网络正常； QQ音乐已打开； | 1.语音唤醒 2.播放收藏歌单 | 1.语音正常唤醒 2.语音反馈可以执行，随后播放收藏歌单 | 1 | C |  | 董晨晨 | 45628.0164 | 董晨晨 | 45628.0164
智舱.语音.语音控制 | 语音播放QQ音乐-播放每日推荐，车速60 | 电源模式车速60； 网络正常； QQ音乐已打开； | 1.语音唤醒 2.播放每日推荐 | 1.语音正常唤醒 2.语音反馈可以执行，随后播放每日推荐 | 1 | C |  | 董晨晨 | 45628.0164 | 董晨晨 | 45628.0164
智舱.语音.语音控制 | 语音播放QQ音乐-播放精选歌单，车速60 | 电源模式车速60； 网络正常； QQ音乐已打开； | 1.语音唤醒 2.播放精选歌单 | 1.语音正常唤醒 2.语音反馈可以执行，随后播放精选歌单 | 1 | C |  | 董晨晨 | 45628.0164 | 董晨晨 | 45628.0164
智舱.语音.语音控制 | 语音播放QQ音乐-我想听新歌榜，车速60 | 电源模式车速60； 网络正常； QQ音乐已打开； | 1.语音唤醒 2.我想听新歌榜 | 1.语音正常唤醒 2.语音反馈可以执行，随后播放新歌榜 | 1 | C |  | 董晨晨 | 45628.0164 | 董晨晨 | 45628.0164
智舱.语音.语音控制 | 语音播放QQ音乐-播放最近的歌曲，车速60 | 电源模式车速60； 网络正常； QQ音乐已打开； | 1.语音唤醒 2.播放最近的歌曲 | 1.语音正常唤醒 2.语音反馈可以执行，随后播放最近的歌曲 | 1 | C |  | 董晨晨 | 45628.0164 | 董晨晨 | 45628.0164
智舱.语音.语音控制 | 语音播放QQ音乐-播放QQ音乐，车速60 | 电源模式车速60； 网络正常； | 1.语音唤醒 2.播放QQ音乐 | 1.语音正常唤醒 2.语音反馈可以执行，随后播放QQ音乐 | 1 | C |  | 董晨晨 | 45628.0164 | 董晨晨 | 45628.0164
智舱.语音.语音控制 | 语音摄像头选项-一键泊车，车速60 | 电源模式车速60； | 1.语音唤醒 2.一键泊车 | 1.语音正常唤醒 2.语音反馈可以执行，随后打开一键泊车 | 1 | C |  | 董晨晨 | 45628.0164 | 董晨晨 | 45628.0164
智舱.语音.语音控制 | 语音摄像头选项-一键脱困，车速60 | 电源模式车速60； | 1.语音唤醒 2.一键脱困 | 1.语音正常唤醒 2.语音反馈可以执行，随后打开一键脱困 | 1 | C |  | 董晨晨 | 45628.0164 | 董晨晨 | 45628.0164
智舱.语音.语音控制 | 语音摄像头选项-一键循迹，车速60 | 电源模式车速60； | 1.语音唤醒 2.一键循迹 | 1.语音正常唤醒 2.语音反馈可以执行，随后打开一键循迹 | 1 | C |  | 董晨晨 | 45628.0164 | 董晨晨 | 45628.0164
智舱.语音.语音控制 | 语音摄像头选项-一键贴边，车速60 | 电源模式车速60； | 1.语音唤醒 2.一键贴边 | 1.语音正常唤醒 2.语音反馈可以执行，随后打开一键贴边 | 1 | C |  | 董晨晨 | 45628.0164 | 董晨晨 | 45628.0164
智舱.语音.语音控制 | 语音摄像头选项-一键穿行，车速60 | 电源模式车速60； | 1.语音唤醒 2.一键穿行 | 1.语音正常唤醒 2.语音反馈可以执行，随后打开一键穿行 | 1 | C |  | 董晨晨 | 45628.0164 | 董晨晨 | 45628.0164
智舱.语音.语音控制 | 语音摄像头选项-打开/关闭全景影像，车速60 | 电源模式车速60； 全景影响已关闭/打开 | 1.语音唤醒 2.打开/关闭全景影像 | 1.语音正常唤醒 2.语音反馈可以执行，随后打开/关闭全景影像 | 1 | C |  | 董晨晨 | 45628.0164 | 董晨晨 | 45628.0164
智舱.语音.语音控制 | 语音摄像头选项-技能 自由旋律等拍摄可以（VGUI），车速60 | 电源模式车速60； | 1.语音唤醒 2.技能 自由旋律等拍摄可以（VGUI） | 1.语音正常唤醒 2.语音反馈可以执行，随后技能 自由旋律等拍摄可以（VGUI） | 1 | C |  | 董晨晨 | 45628.0164 | 董晨晨 | 45628.0164
智舱.语音.语音控制 | 语音摄像头选项-打开相册设置（VGUI），车速60 | 电源模式车速60； | 1.语音唤醒 2.打开相册设置（VGUI） | 1.语音正常唤醒 2.语音反馈可以执行，随后打开相册设置（VGUI） | 1 | C |  | 董晨晨 | 45628.0164 | 董晨晨 | 45628.0164
智舱.语音.语音控制 | 语音摄像头选项-切换到”自由韵律“拍摄（VGUI），车速60 | 电源模式车速60； | 1.语音唤醒 2.切换到”自由韵律“拍摄（VGUI） | 1.语音正常唤醒 2.语音反馈可以执行，随后切换到”自由韵律“拍摄（VGUI） | 1 | C |  | 董晨晨 | 45628.0164 | 董晨晨 | 45628.0164
智舱.语音.语音控制 | 语音摄像头选项-切换AI同款拍摄（VGUI），车速60 | 电源模式车速60； | 1.语音唤醒 2.切换AI同款拍摄（VGUI） | 1.语音正常唤醒 2.语音反馈可以执行，随后.切换AI同款拍摄（VGUI） | 1 | C |  | 董晨晨 | 45628.0164 | 董晨晨 | 45628.0164
智舱.语音.语音控制 | 语音摄像头选项-保存（VGUI），车速60 | 电源模式车速60； | 1.语音唤醒 2.保存（VGUI） | 1.语音正常唤醒 2.语音反馈可以执行，随后保存（VGUI） | 1 | C |  | 董晨晨 | 45628.0164 | 董晨晨 | 45628.0164
智舱.语音.语音控制 | 语音摄像头选项-停止拍摄，车速60 | 电源模式车速60； 正在拍摄； | 1.语音唤醒 2.停止拍摄 | 1.语音正常唤醒 2.语音反馈可以执行，随后停止拍摄 | 1 | C |  | 董晨晨 | 45628.0164 | 董晨晨 | 45628.0164
智舱.语音.语音控制 | 语音摄像头选项-拍摄，车速60 | 电源模式车速60； | 1.语音唤醒 2.拍摄 | 1.语音正常唤醒 2.语音反馈可以执行，随后拍摄 | 1 | C |  | 董晨晨 | 45628.0164 | 董晨晨 | 45628.0164
智舱.语音.语音控制 | 语音摄像头选项-打开/关闭carlog，车速60 | 电源模式车速60； carlog已关闭/打开； | 1.语音唤醒 2.打开/关闭carlog | 1.语音正常唤醒 2.语音反馈可以执行，随后打开/关闭carlog | 1 | C |  | 董晨晨 | 45628.0164 | 董晨晨 | 45628.0164
智舱.语音.语音控制 | 语音摄像头选项-传输至手机，车速60 | 电源模式车速60； | 1.语音唤醒 2.传输至手机 | 1.语音正常唤醒 2.语音反馈可以执行，随后传输至手机 | 1 | C |  | 董晨晨 | 45628.0164 | 董晨晨 | 45628.0164
智舱.语音.语音控制 | 语音摄像头选项-关闭行车记录仪设置，车速60 | 电源模式车速60； 行车记录仪已打开； | 1.语音唤醒 2.关闭行车记录仪设置 | 1.语音正常唤醒 2.语音反馈可以执行，随后关闭行车记录仪设置 | 1 | C |  | 董晨晨 | 45628.0164 | 董晨晨 | 45628.0164
智舱.语音.语音控制 | 语音摄像头选项-打开/关闭显示时速，车速60 | 电源模式车速60； 显示速度已关闭/打开； | 1.语音唤醒 2.打开/关闭显示时速 | 1.语音正常唤醒 2.语音反馈可以执行，随后打开/关闭显示时速 | 1 | C |  | 董晨晨 | 45628.0164 | 董晨晨 | 45628.0164
智舱.语音.语音控制 | 语音摄像头选项-打开/关闭水印，车速60 | 电源模式车速60； 水印已关闭/打开； | 1.语音唤醒 2.打开/关闭水印 | 1.语音正常唤醒 2.语音反馈可以执行，随后.打开/关闭水印 | 1 | C |  | 董晨晨 | 45628.0164 | 董晨晨 | 45628.0164
智舱.语音.语音控制 | 语音摄像头选项-打开/关闭视频录制，车速60 | 电源模式车速60； 视频录制已关闭/打开； | 1.语音唤醒 2.打开/关闭视频录制 | 3语音反馈可以执行，随后.打开/关闭视频录制 | 1 | C |  | 董晨晨 | 45628.0164 | 董晨晨 | 45628.0164
智舱.语音.语音控制 | 语音摄像头选项-打开行车记录仪设置，车速60 | 电源模式车速60； | 1.语音唤醒 2.打开行车记录仪设置 | 1.语音正常唤醒 2.语音反馈可以执行，随后.打开行车记录仪设置 | 1 | C |  | 董晨晨 | 45628.0164 | 董晨晨 | 45628.0164
智舱.语音.语音控制 | 语音摄像头选项-打开行车记录仪，车速60 | 电源模式车速60； | 1.语音唤醒 2.打开行车记录仪 | 1.语音正常唤醒 2.语音反馈可以执行，随后打开行车记录仪 | 1 | C |  | 董晨晨 | 45628.0164 | 董晨晨 | 45628.0164
智舱.语音.语音控制 | 语音搜索歌曲-播放周杰伦的专辑八度空间，车速60 | 电源模式车速60； 网络正常； | 1.语音唤醒 2.播放周杰伦的专辑八度空间 | 1.语音正常唤醒 2.语音反馈可以执行，随后播放周杰伦的专辑八度空间 | 1 | C |  | 董晨晨 | 45628.0164 | 董晨晨 | 45628.0164
智舱.语音.语音控制 | 语音搜索歌曲-甄嬛传的主题曲8，车速60 | 电源模式车速60； 网络正常； | 1.语音唤醒 2.播放甄嬛传的主题曲8 | 1.语音正常唤醒 2.语音反馈可以执行，随后播放甄嬛传的主题曲8 | 1 | C |  | 董晨晨 | 45628.0164 | 董晨晨 | 45628.0164
智舱.语音.语音控制 | 语音搜索歌曲-钢琴曲，车速60 | 电源模式车速60； 网络正常； | 1.语音唤醒 2.播放钢琴曲 | 1.语音正常唤醒 2.语音反馈可以执行，随后播放钢琴曲 | 1 | C |  | 董晨晨 | 45628.0164 | 董晨晨 | 45628.0164
智舱.语音.语音控制 | 语音搜索歌曲-陈奕迅的粤语歌，车速60 | 电源模式车速60； 网络正常； | 1.语音唤醒 2.播放陈奕迅的粤语歌 | 1.语音正常唤醒 2.语音反馈可以执行，随后播放陈奕迅的粤语歌 | 1 | C |  | 董晨晨 | 45628.0164 | 董晨晨 | 45628.0164
智舱.语音.语音控制 | 语音搜索歌曲-李荣浩的歌，车速60 | 电源模式车速60； 网络正常； | 1.语音唤醒 2.我想听李荣浩的歌 | 1.语音正常唤醒 2.语音反馈可以执行，随后播放李荣浩的歌 | 1 | C |  | 董晨晨 | 45628.0164 | 董晨晨 | 45628.0164
智舱.语音.语音控制 | 语音搜索歌曲-英文歌，车速60 | 电源模式车速60； 网络正常； | 1.语音唤醒 2.我想听英文歌 | 1.语音正常唤醒 2.语音反馈可以执行，随后播放英文歌 | 1 | C |  | 董晨晨 | 45628.0164 | 董晨晨 | 45628.0164
智舱.语音.语音控制 | 语音搜索有声节目-取消收藏节目，车速60 | 电源模式车速60； 节目已收藏； 网络正常； | 1.语音唤醒 2.取消收藏节目 | 1.语音正常唤醒 2.语音反馈可以执行，随后取消收藏节目 | 1 | C |  | 董晨晨 | 45628.0164 | 董晨晨 | 45628.0164
智舱.语音.语音控制 | 语音搜索有声节目-收藏节目，车速60 | 电源模式车速60； 网络正常； | 1.语音唤醒 2.收藏节目 | 1.语音正常唤醒 2.语音反馈可以执行，随后收藏节目 | 1 | C |  | 董晨晨 | 45628.0164 | 董晨晨 | 45628.0164
智舱.语音.语音控制 | 语音搜索有声节目-新闻，车速60 | 电源模式车速60； 网络正常； | 1.语音唤醒 2.放个新闻 | 1.语音正常唤醒 2.语音反馈可以执行，随后播放新闻 | 1 | C |  | 董晨晨 | 45628.0164 | 董晨晨 | 45628.0164
智舱.语音.语音控制 | 语音搜索有声节目-盗墓笔记，车速60 | 电源模式车速60； 网络正常； | 1.语音唤醒 2.要听盗墓笔记 | 1.语音正常唤醒 2.语音反馈可以执行，随后播放盗墓笔记 | 1 | C |  | 董晨晨 | 45628.0164 | 董晨晨 | 45628.0164
智舱.语音.语音控制 | 语音搜索有声节目-笑话，车速60 | 电源模式车速60； 网络正常； | 1.语音唤醒 2.讲个笑话 | 1.语音正常唤醒 2.语音反馈可以执行，随后播放笑话 | 1 | C |  | 董晨晨 | 45628.0164 | 董晨晨 | 45628.0164
智舱.语音.语音控制 | 语音搜索有声节目-郭德纲的相声，车速60 | 电源模式车速60； 网络正常； | 1.语音唤醒 2.想听郭德纲的相声 | 1.语音正常唤醒 2.语音反馈可以执行，随后播放郭德纲的相声 | 1 | C |  | 董晨晨 | 45628.0164 | 董晨晨 | 45628.0164
智舱.语音.语音控制 | 语音搜索有声节目-最新的相声，车速60 | 电源模式车速60； 网络正常； | 1.语音唤醒 2.播放最新的相声 | 1.语音正常唤醒 2.语音反馈可以执行，随后播放最新的相声 | 1 | C |  | 董晨晨 | 45628.0164 | 董晨晨 | 45628.0164
智舱.语音.语音控制 | 语音搜索有声节目-小品，车速60 | 电源模式车速60； 网络正常； | 1.语音唤醒 2.我想听小品 | 1.语音正常唤醒 2.语音反馈可以执行，随后播放小品 | 1 | C |  | 董晨晨 | 45628.0164 | 董晨晨 | 45628.0164
智舱.语音.语音控制 | 语音手机镜像-关闭，车速60 | 电源模式车速60； 手机镜像已打开； 网络正常； | 1.语音唤醒 2.关闭手机镜像 | 语音反馈可以执行，随后关闭手机镜像 | 1 | C |  | 董晨晨 | 45628.0164 | 董晨晨 | 45628.0164
智舱.语音.语音控制 | 语音手机镜像-打开，车速60 | 电源模式车速60； 网络正常； | 1.语音唤醒 2.打开手机镜像 | 语音反馈可以执行，随后打开手机镜像 | 1 | C |  | 董晨晨 | 45628.0164 | 董晨晨 | 45628.0164
智舱.语音.语音控制 | 语音座椅调节（左后）-调低一点，车速60 | 电源模式车速60； 左后唤醒； | 座椅调低一点 | 不支持，提示座椅不支持 | 1 | C |  | 董晨晨 | 45628.0164 | 董晨晨 | 45628.0164
智舱.语音.语音控制 | 语音座椅调节（左后）-调高一点，车速60 | 电源模式车速60； 左后唤醒； | 座椅调高一点 | 不支持，提示座椅不支持 | 1 | C |  | 董晨晨 | 45628.0164 | 董晨晨 | 45628.0164
智舱.语音.语音控制 | 语音座椅调节（左后）-靠背往后调，车速60 | 电源模式车速60； 左后唤醒； | 座椅靠背往前调 | 不支持，提示座椅不支持 | 1 | C |  | 董晨晨 | 45628.0164 | 董晨晨 | 45628.0164
智舱.语音.语音控制 | 语音座椅调节（左后）-靠背往前调，车速60 | 电源模式车速60； 左后唤醒； | 座椅靠背往后调 | 不支持，提示座椅不支持 | 1 | C |  | 董晨晨 | 45628.0164 | 董晨晨 | 45628.0164
智舱.语音.语音控制 | 语音座椅调节（左后）-往后调，车速60 | 电源模式车速60； 左后唤醒； | 座椅往后调 | 不支持，提示座椅不支持 | 1 | C |  | 董晨晨 | 45628.0164 | 董晨晨 | 45628.0164
智舱.语音.语音控制 | 语音座椅调节（左后）-往前调，车速60 | 电源模式车速60； 左后唤醒； | 座椅往前调 | 不支持，提示座椅不支持 | 1 | C |  | 董晨晨 | 45628.0164 | 董晨晨 | 45628.0164
智舱.语音.语音控制 | 语音座椅调节（右后）-调低一点，车速60 | 电源模式车速60； 右后唤醒； | 座椅调低一点 | 不支持，提示座椅不支持 | 1 | C |  | 董晨晨 | 45628.0164 | 董晨晨 | 45628.0164
智舱.语音.语音控制 | 语音座椅调节（右后）-调高一点，车速60 | 电源模式车速60； 右后唤醒； | 座椅调高一点 | 不支持，提示座椅不支持 | 1 | C |  | 董晨晨 | 45628.0164 | 董晨晨 | 45628.0164
智舱.语音.语音控制 | 语音座椅调节（右后）-靠背往后调，车速60 | 电源模式车速60； 右后唤醒； | 座椅靠背往前调 | 不支持，提示座椅不支持 | 1 | C |  | 董晨晨 | 45628.0164 | 董晨晨 | 45628.0164
智舱.语音.语音控制 | 语音座椅调节（右后）-靠背往前调，车速60 | 电源模式车速60； 右后唤醒； | 座椅靠背往后调 | 不支持，提示座椅不支持 | 1 | C |  | 董晨晨 | 45628.0164 | 董晨晨 | 45628.0164
智舱.语音.语音控制 | 语音座椅调节（右后）-往后调，车速60 | 电源模式车速60； 右后唤醒； | 座椅往后调 | 不支持，提示座椅不支持 | 1 | C |  | 董晨晨 | 45628.0164 | 董晨晨 | 45628.0164
智舱.语音.语音控制 | 语音座椅调节（右后）-往前调，车速60 | 电源模式车速60； 右后唤醒； | 座椅往前调 | 不支持，提示座椅不支持 | 1 | C |  | 董晨晨 | 45628.0164 | 董晨晨 | 45628.0164
智舱.语音.语音控制 | 语音座椅调节（副驾）-调低一点，车速60 | 电源模式车速60； 副驾唤醒； | 座椅调低一点 | 语音反馈可以调节，随后座椅调低一点 | 1 | C |  | 董晨晨 | 45628.0164 | 董晨晨 | 45628.0164
智舱.语音.语音控制 | 语音座椅调节（副驾）-调高一点，车速60 | 电源模式车速60； 副驾唤醒； | 座椅调高一点 | 语音反馈可以调节，随后座椅调高一点 | 1 | C |  | 董晨晨 | 45628.0164 | 董晨晨 | 45628.0164
智舱.语音.语音控制 | 语音座椅调节（副驾）-靠背往后调，车速60 | 电源模式车速60； 副驾唤醒； | 座椅靠背往前调 | 语音反馈可以调节，随后座椅靠背往前调 | 1 | C |  | 董晨晨 | 45628.0164 | 董晨晨 | 45628.0164
智舱.语音.语音控制 | 语音座椅调节（副驾）-靠背往前调，车速60 | 电源模式车速60； 副驾唤醒； | 座椅靠背往后调 | 语音反馈可以调节，随后座椅靠背往后调 | 1 | C |  | 董晨晨 | 45628.0164 | 董晨晨 | 45628.0164
智舱.语音.语音控制 | 语音座椅调节（副驾）-往后调，车速60 | 电源模式车速60； 副驾唤醒； | 座椅往后调 | 语音反馈可以调节，随后座椅往后调 | 1 | C |  | 董晨晨 | 45628.0164 | 董晨晨 | 45628.0164
智舱.语音.语音控制 | 语音座椅调节（副驾）-往前调，车速60 | 电源模式车速60； 副驾唤醒； | 座椅往前调 | 语音反馈可以调节，随后座椅往前调 | 1 | C |  | 董晨晨 | 45628.0164 | 董晨晨 | 45628.0164
智舱.语音.语音控制 | 语音座椅舒适(左后)-打开座椅按摩，车速60 | 电源模式车速60； 左后唤醒； | 打开座椅按摩 | 提示这车不支持这个功能 | 1 | C |  | 董晨晨 | 45628.0164 | 董晨晨 | 45628.0164
智舱.语音.语音控制 | 语音座椅舒适(左后)-座椅加热调到最大，车速60 | 电源模式车速60； 左后唤醒； | 座椅加热调到最大 | 提示这个位置没有加热 | 1 | C |  | 董晨晨 | 45628.0164 | 董晨晨 | 45628.0164
智舱.语音.语音控制 | 语音座椅舒适(左后)-打开座椅加热，车速60 | 电源模式车速60； 左后唤醒； | 打开座椅加热 | 提示这个位置没有加热 | 1 | C |  | 董晨晨 | 45628.0164 | 董晨晨 | 45628.0164
智舱.语音.语音控制 | 语音座椅舒适(左后)-座椅通风调到三档，车速60 | 电源模式车速60； 左后唤醒； | 座椅通风调到三档 | 提示这个位置没有通风 | 1 | C |  | 董晨晨 | 45628.0164 | 董晨晨 | 45628.0164
智舱.语音.语音控制 | 语音座椅舒适(左后)-打开座椅通风，车速60 | 电源模式车速60； 左后唤醒； | 打开座椅通风 | 提示这个位置没有通风 | 1 | C |  | 董晨晨 | 45628.0164 | 董晨晨 | 45628.0164
智舱.语音.语音控制 | 语音座椅舒适(右后)-打开座椅按摩，车速60 | 电源模式车速60； 右后唤醒； | 打开座椅按摩 | 提示这车不支持这个功能 | 1 | C |  | 董晨晨 | 45628.0164 | 董晨晨 | 45628.0164
智舱.语音.语音控制 | 语音座椅舒适(右后)-座椅加热调到最大，车速60 | 电源模式车速60； 右后唤醒； | 座椅加热调到最大 | 提示这个位置没有加热 | 1 | C |  | 董晨晨 | 45628.0164 | 董晨晨 | 45628.0164
智舱.语音.语音控制 | 语音座椅舒适(右后)-打开座椅加热，车速60 | 电源模式车速60； 右后唤醒； | 打开座椅加热 | 提示这个位置没有加热 | 1 | C |  | 董晨晨 | 45628.0164 | 董晨晨 | 45628.0164
智舱.语音.语音控制 | 语音座椅舒适(右后)-座椅通风调到三档，车速60 | 电源模式车速60； 右后唤醒； | 座椅通风调到三档 | 提示这个位置没有通风 | 1 | C |  | 董晨晨 | 45628.0164 | 董晨晨 | 45628.0164
智舱.语音.语音控制 | 语音座椅舒适(右后)-打开座椅通风，车速60 | 电源模式车速60； 右后唤醒； | 打开座椅通风 | 提示这个位置没有通风 | 1 | C |  | 董晨晨 | 45628.0164 | 董晨晨 | 45628.0164
智舱.语音.语音控制 | 语音座椅舒适(副驾)-打开座椅按摩，车速60 | 电源模式车速60； 副驾唤醒； | 打开座椅按摩 | 语音反馈可以打开，随后打开座椅按摩/提示这车不支持这个功能 | 1 | C |  | 董晨晨 | 45628.0164 | 董晨晨 | 45628.0164
智舱.语音.语音控制 | 语音座椅舒适(副驾)-座椅加热调到最大，车速60 | 电源模式车速60； 副驾唤醒； | 座椅加热调到最大 | 语音反馈可以调节，随后座椅加热调到最大 | 1 | C |  | 董晨晨 | 45628.0164 | 董晨晨 | 45628.0164
智舱.语音.语音控制 | 语音座椅舒适(副驾)-打开座椅加热，车速60 | 电源模式车速60； 副驾唤醒； | 打开座椅加热 | 语音反馈可以打开，随后打开座椅加热 | 1 | C |  | 董晨晨 | 45628.0164 | 董晨晨 | 45628.0164
智舱.语音.语音控制 | 语音座椅舒适(副驾)-座椅通风调到三档，车速60 | 电源模式车速60； 副驾唤醒； | 座椅通风调到三档 | 语音反馈可以调节，随后座椅通风调到三档 | 1 | C |  | 董晨晨 | 45628.0164 | 董晨晨 | 45628.0164
智舱.语音.语音控制 | 语音座椅舒适(副驾)-打开座椅通风，车速60 | 电源模式车速60； 副驾唤醒； | 打开座椅通风 | 语音反馈可以打开，随后打开座椅通风 | 1 | C |  | 董晨晨 | 45628.0164 | 董晨晨 | 45628.0164
智舱.语音.语音控制 | 语音应用显示设置-左右卡片互换，车速60 | 电源模式车速60； 网络正常； 语音正常唤醒； | 左右卡片互换 | 语音反馈可以执行，随后左右卡片互换 | 1 | C |  | 董晨晨 | 45628.0164 | 董晨晨 | 45628.0164
智舱.语音.语音控制 | 语音应用显示设置-音乐换到这里，车速60 | 电源模式车速60； 网络正常； 语音正常唤醒； | 音乐换到这里 | 语音反馈可以执行，随后音乐换到唤醒位置 | 1 | C |  | 董晨晨 | 45628.0164 | 董晨晨 | 45628.0164
智舱.语音.语音控制 | 语音应用显示设置-把左边地图切换为音乐，车速60 | 电源模式车速60； 网络正常； 语音正常唤醒； | 把左边地图切换为音乐 | 语音反馈可以执行，随后把左边地图切换为音乐 | 1 | C |  | 董晨晨 | 45628.0164 | 董晨晨 | 45628.0164
智舱.语音.语音控制 | 语音应用显示设置-bilibili在主驾屏打开，车速60 | 电源模式车速60； 网络正常； 语音正常唤醒； | bilibili在主驾屏打开 | 语音反馈可以执行，随后.bilibili在主驾屏打开 | 1 | C |  | 董晨晨 | 45628.0164 | 董晨晨 | 45628.0164
智舱.语音.语音控制 | 语音应用显示设置-打开歌词到副驾屏，车速60 | 电源模式车速60； 网络正常； 语音正常唤醒； | 打开歌词到副驾屏 | 语音反馈可以执行，随后打开歌词到副驾屏 | 1 | C |  | 董晨晨 | 45628.0164 | 董晨晨 | 45628.0164
智舱.语音.语音控制 | 语音屏幕开关(左后)-关闭所有屏幕（非P档），车速60 | 电源模式车速60； 非P档； 左后唤醒； | 1.语音唤醒 2.语音关闭所有屏幕 | 1.语音正常唤醒 2.屏幕不关闭，提示P档下再试 | 1 | C |  | 董晨晨 | 45628.0164 | 董晨晨 | 45628.0164
智舱.语音.语音控制 | 语音屏幕开关(左后)-打开所有屏幕，车速60 | 电源模式车速60； 所有屏幕已关闭； 左后唤醒； | 1.语音唤醒 2.语音打开所有屏幕 | 1.语音正常唤醒 2.语音反馈可以打开，随后打开所有屏幕 | 1 | C |  | 董晨晨 | 45628.0164 | 董晨晨 | 45628.0164
智舱.语音.语音控制 | 语音屏幕开关(左后)-关闭所有屏幕，车速60 | 电源模式车速60； 左后唤醒； | 1.语音唤醒 2.语音关闭所有屏幕 | 1.语音正常唤醒 2.语音反馈可以关闭，随后关闭所有屏幕 | 1 | C |  | 董晨晨 | 45628.0164 | 董晨晨 | 45628.0164
智舱.语音.语音控制 | 语音屏幕开关(左后)-打开副驾屏，车速60 | 电源模式车速60； 副驾屏已关闭； 左后唤醒； | 1.语音唤醒 2.语音打开副驾屏 | 1.语音正常唤醒 2.语音反馈可以打开，随后打开副驾屏 | 1 | C |  | 董晨晨 | 45628.0164 | 董晨晨 | 45628.0164
智舱.语音.语音控制 | 语音屏幕开关(左后)-关闭副驾屏，车速60 | 电源模式车速60； 左后唤醒； | 1.语音唤醒 2.语音关闭副驾屏 | 1.语音正常唤醒 2.语音反馈可以关闭，随后关闭副驾屏 | 1 | C |  | 董晨晨 | 45628.0164 | 董晨晨 | 45628.0164
智舱.语音.语音控制 | 语音屏幕开关(左后)-打开中枢屏，车速60 | 电源模式车速60； 中枢屏已关闭； 左后唤醒； | 1.语音唤醒 2.语音打开中枢屏 | 1.语音正常唤醒 2.语音反馈可以打开，随后打开中枢屏 | 1 | C |  | 董晨晨 | 45628.0164 | 董晨晨 | 45628.0164
智舱.语音.语音控制 | 语音屏幕开关(左后)-关闭中枢屏，车速60 | 电源模式车速60； 左后唤醒； | 1.语音唤醒 2.语音关闭中枢屏 | 1.语音正常唤醒 2.语音反馈可以关闭，随后关闭中枢屏 | 1 | C |  | 董晨晨 | 45628.0164 | 董晨晨 | 45628.0164
智舱.语音.语音控制 | 语音屏幕开关(左后)-关闭仪表（非P档），车速60 | 电源模式车速60； 非P档； 左后唤醒； | 1.语音唤醒 2.语音关闭仪表 | 1.语音正常唤醒 2.仪表不关闭，提示P档下再试 | 1 | C |  | 董晨晨 | 45628.0164 | 董晨晨 | 45628.0164
智舱.语音.语音控制 | 语音屏幕开关(左后)-打开仪表，车速60 | 电源模式车速60； 仪表已关闭； 左后唤醒； | 1.语音唤醒 2.语音打开仪表 | 1.语音正常唤醒 2.语音反馈可以打开，随后打开仪表 | 1 | C |  | 董晨晨 | 45628.0164 | 董晨晨 | 45628.0164
智舱.语音.语音控制 | 语音屏幕开关(左后)-关闭仪表，车速60 | 电源模式车速60； 左后唤醒； | 1.语音唤醒 2.语音关闭仪表 | 1.语音正常唤醒 2.语音反馈可以关闭，随后关闭仪表 | 1 | C |  | 董晨晨 | 45628.0164 | 董晨晨 | 45628.0164
智舱.语音.语音控制 | 语音屏幕开关(右后)-关闭所有屏幕（非P档），车速60 | 电源模式车速60； 非P档； 右后唤醒； | 1.语音唤醒 2.语音关闭所有屏幕 | 1.语音正常唤醒 2.屏幕不关闭，提示P档下再试 | 1 | C |  | 董晨晨 | 45628.0164 | 董晨晨 | 45628.0164
智舱.语音.语音控制 | 语音屏幕开关(右后)-打开所有屏幕，车速60 | 电源模式车速60； 所有屏幕已关闭； 右后唤醒； | 1.语音唤醒 2.语音打开所有屏幕 | 1.语音正常唤醒 2.语音反馈可以打开，随后打开所有屏幕 | 1 | C |  | 董晨晨 | 45628.0164 | 董晨晨 | 45628.0164
智舱.语音.语音控制 | 语音屏幕开关(右后)-关闭所有屏幕，车速60 | 电源模式车速60； 右后唤醒； | 1.语音唤醒 2.语音关闭所有屏幕 | 1.语音正常唤醒 2.语音反馈可以关闭，随后关闭所有屏幕 | 1 | C |  | 董晨晨 | 45628.0164 | 董晨晨 | 45628.0164
智舱.语音.语音控制 | 语音屏幕开关(右后)-打开副驾屏，车速60 | 电源模式车速60； 副驾屏已关闭； 右后唤醒； | 1.语音唤醒 2.语音打开副驾屏 | 1.语音正常唤醒 2.语音反馈可以打开，随后打开副驾屏 | 1 | C |  | 董晨晨 | 45628.0164 | 董晨晨 | 45628.0164
智舱.语音.语音控制 | 语音屏幕开关(右后)-关闭副驾屏，车速60 | 电源模式车速60； 右后唤醒； | 1.语音唤醒 2.语音关闭副驾屏 | 1.语音正常唤醒 2.语音反馈可以关闭，随后关闭副驾屏 | 1 | C |  | 董晨晨 | 45628.0164 | 董晨晨 | 45628.0164
智舱.语音.语音控制 | 语音屏幕开关(右后)-打开中枢屏，车速60 | 电源模式车速60； 中枢屏已关闭； 右后唤醒； | 1.语音唤醒 2.语音打开中枢屏 | 1.语音正常唤醒 2.语音反馈可以打开，随后打开中枢屏 | 1 | C |  | 董晨晨 | 45628.0164 | 董晨晨 | 45628.0164
智舱.语音.语音控制 | 语音屏幕开关(右后)-关闭中枢屏，车速60 | 电源模式车速60； 右后唤醒； | 1.语音唤醒 2.语音关闭中枢屏 | 1.语音正常唤醒 2.语音反馈可以关闭，随后关闭中枢屏 | 1 | C |  | 董晨晨 | 45628.0164 | 董晨晨 | 45628.0164
智舱.语音.语音控制 | 语音屏幕开关(右后)-关闭仪表（非P档），车速60 | 电源模式车速60； 非P档； 右后唤醒； | 1.语音唤醒 2.语音关闭仪表 | 1.语音正常唤醒 2.仪表不关闭，提示P档下再试 | 1 | C |  | 董晨晨 | 45628.0164 | 董晨晨 | 45628.0164
智舱.语音.语音控制 | 语音屏幕开关(右后)-打开仪表，车速60 | 电源模式车速60； 仪表已关闭； 右后唤醒； | 1.语音唤醒 2.语音打开仪表 | 1.语音正常唤醒 2.语音反馈可以打开，随后打开仪表 | 1 | C |  | 董晨晨 | 45628.0164 | 董晨晨 | 45628.0164
智舱.语音.语音控制 | 语音屏幕开关(右后)-关闭仪表，车速60 | 电源模式车速60； 右后唤醒； | 1.语音唤醒 2.语音关闭仪表 | 1.语音正常唤醒 2.语音反馈可以关闭，随后关闭仪表 | 1 | C |  | 董晨晨 | 45628.0164 | 董晨晨 | 45628.0164
智舱.语音.语音控制 | 语音屏幕开关(副驾)-关闭所有屏幕（非P档），车速60 | 电源模式车速60； 非P档； 副驾唤醒； | 1.语音唤醒 2.语音关闭所有屏幕 | 1.语音正常唤醒 2.屏幕不关闭，提示P档下再试 | 1 | C |  | 董晨晨 | 45628.0164 | 董晨晨 | 45628.0164
智舱.语音.语音控制 | 语音屏幕开关(副驾)-打开所有屏幕，车速60 | 电源模式车速60； 所有屏幕已关闭； 副驾唤醒； | 1.语音唤醒 2.语音打开所有屏幕 | 1.语音正常唤醒 2.语音反馈可以打开，随后打开所有屏幕 | 1 | C |  | 董晨晨 | 45628.0164 | 董晨晨 | 45628.0164
智舱.语音.语音控制 | 语音屏幕开关(副驾)-关闭所有屏幕，车速60 | 电源模式车速60； 副驾唤醒； | 1.语音唤醒 2.语音关闭所有屏幕 | 1.语音正常唤醒 2.语音反馈可以关闭，随后关闭所有屏幕 | 1 | C |  | 董晨晨 | 45628.0164 | 董晨晨 | 45628.0164
智舱.语音.语音控制 | 语音屏幕开关(副驾)-打开副驾屏，车速60 | 电源模式车速60； 副驾屏已关闭； 副驾唤醒； | 1.语音唤醒 2.语音打开副驾屏 | 1.语音正常唤醒 2.语音反馈可以打开，随后打开副驾屏 | 1 | C |  | 董晨晨 | 45628.0164 | 董晨晨 | 45628.0164
智舱.语音.语音控制 | 语音屏幕开关(副驾)-关闭副驾屏，车速60 | 电源模式车速60； 副驾唤醒； | 1.语音唤醒 2.语音关闭副驾屏 | 1.语音正常唤醒 2.语音反馈可以关闭，随后关闭副驾屏 | 1 | C |  | 董晨晨 | 45628.0164 | 董晨晨 | 45628.0164
智舱.语音.语音控制 | 语音屏幕开关(副驾)-打开中枢屏，车速60 | 电源模式车速60； 中枢屏已关闭； 副驾唤醒； | 1.语音唤醒 2.语音打开中枢屏 | 1.语音正常唤醒 2.语音反馈可以打开，随后打开中枢屏 | 1 | C |  | 董晨晨 | 45628.0164 | 董晨晨 | 45628.0164
智舱.语音.语音控制 | 语音屏幕开关(副驾)-关闭中枢屏，车速60 | 电源模式车速60； 副驾唤醒； | 1.语音唤醒 2.语音关闭中枢屏 | 1.语音正常唤醒 2.语音反馈可以关闭，随后关闭中枢屏 | 1 | C |  | 董晨晨 | 45628.0164 | 董晨晨 | 45628.0164
智舱.语音.语音控制 | 语音屏幕开关(副驾)-关闭仪表（非P档），车速60 | 电源模式车速60； 非P档； 副驾唤醒； | 1.语音唤醒 2.语音关闭仪表 | 1.语音正常唤醒 2.仪表不关闭，提示P档下再试 | 1 | C |  | 董晨晨 | 45628.0164 | 董晨晨 | 45628.0164
智舱.语音.语音控制 | 语音屏幕开关(副驾)-打开仪表，车速60 | 电源模式车速60； 仪表已关闭； 副驾唤醒； | 1.语音唤醒 2.语音打开仪表 | 1.语音正常唤醒 2.语音反馈可以打开，随后打开仪表 | 1 | C |  | 董晨晨 | 45628.0164 | 董晨晨 | 45628.0164
智舱.语音.语音控制 | 语音屏幕开关(副驾)-关闭仪表，车速60 | 电源模式车速60； 副驾唤醒； | 1.语音唤醒 2.语音关闭仪表 | 1.语音正常唤醒 2.语音反馈可以关闭，随后关闭仪表 | 1 | C |  | 董晨晨 | 45628.0164 | 董晨晨 | 45628.0164
智舱.语音.语音控制 | 语音尾门控制(左后)-关闭，车速60 | 电源模式车速60； 尾门已打开； 左后唤醒； | 1.语音唤醒 2.语音关闭尾门 | 1.语音正常唤醒 2.语音反馈可以关闭，随后关闭尾门 | 1 | C |  | 董晨晨 | 45628.0164 | 董晨晨 | 45628.0164
智舱.语音.语音控制 | 语音尾门控制(左后)-打开，车速60 | 电源模式车速60； 左后唤醒； | 1.语音唤醒 2.语音打开尾门 | 1.语音正常唤醒 2.语音反馈可以打开，随后打开尾门 | 1 | C |  | 董晨晨 | 45628.0164 | 董晨晨 | 45628.0164
智舱.语音.语音控制 | 语音尾门控制(右后)-关闭，车速60 | 电源模式车速60； 尾门已打开； 右后唤醒； | 1.语音唤醒 2.语音关闭尾门 | 1.语音正常唤醒 2.语音反馈可以关闭，随后关闭尾门 | 1 | C |  | 董晨晨 | 45628.0164 | 董晨晨 | 45628.0164
智舱.语音.语音控制 | 语音尾门控制(右后)-打开，车速60 | 电源模式车速60； 右后唤醒； | 1.语音唤醒 2.语音打开尾门 | 1.语音正常唤醒 2.语音反馈可以打开，随后打开尾门 | 1 | C |  | 董晨晨 | 45628.0164 | 董晨晨 | 45628.0164
智舱.语音.语音控制 | 语音尾门控制(副驾)-关闭，车速60 | 电源模式车速60； 尾门已打开； 副驾唤醒； | 1.语音唤醒 2.语音关闭尾门 | 1.语音正常唤醒 2.语音反馈可以关闭，随后关闭尾门 | 1 | C |  | 董晨晨 | 45628.0164 | 董晨晨 | 45628.0164
智舱.语音.语音控制 | 语音尾门控制(副驾)-打开，车速60 | 电源模式车速60； 副驾唤醒； | 1.语音唤醒 2.语音打开尾门 | 1.语音正常唤醒 2.语音反馈可以打开，随后打开尾门 | 1 | C |  | 董晨晨 | 45628.0164 | 董晨晨 | 45628.0164
智舱.语音.语音控制 | 语音导航路线规划-附近的停车场，车速60 | 电源模式车速60； 语音正常唤醒； | 附近的停车场 | 语音反馈可以执行，随后搜索附近的停车场 | 1 | C |  | 董晨晨 | 45628.0164 | 董晨晨 | 45628.0164
智舱.语音.语音控制 | 语音导航路线规划-我要充电，车速60 | 电源模式车速60； 语音正常唤醒； | 我要充电 | 语音反馈可以执行，随后搜索充电站 | 1 | C |  | 董晨晨 | 45628.0164 | 董晨晨 | 45628.0164
智舱.语音.语音控制 | 语音导航路线规划-附近的充电站，车速60 | 电源模式车速60； 语音正常唤醒； | 附近的充电站 | 语音反馈可以执行，随后搜索附近的充电站 | 1 | C |  | 董晨晨 | 45628.0164 | 董晨晨 | 45628.0164
智舱.语音.语音控制 | 语音导航路线规划-导航到虹桥机场，车速60 | 电源模式车速60； 语音正常唤醒； | 导航到虹桥机场 | 语音反馈可以执行，随后导航到虹桥机场 | 1 | C |  | 董晨晨 | 45628.0164 | 董晨晨 | 45628.0164
智舱.语音.语音控制 | 语音导航路线规划-导航去公司，车速60 | 电源模式车速60； 语音正常唤醒； | 导航去公司 | 语音反馈可以执行，随后导航去公司 | 1 | C |  | 董晨晨 | 45628.0164 | 董晨晨 | 45628.0164
智舱.语音.语音控制 | 语音导航路线规划-导航回家，车速60 | 电源模式车速60； 语音正常唤醒； | 导航回家 | 语音反馈可以执行，随后导航回家 | 1 | C |  | 董晨晨 | 45628.0164 | 董晨晨 | 45628.0164
智舱.语音.语音控制 | 语音导航搜索-删除第一个途经点，车速60 | 电源模式车速60； 语音正常唤醒； | 删除第一个途经点 | 语音反馈可以执行，随后删除第一个途经点 | 1 | C |  | 董晨晨 | 45628.0164 | 董晨晨 | 45628.0164
智舱.语音.语音控制 | 语音导航搜索-删除途经点，车速60 | 电源模式车速60； 语音正常唤醒； | 删除途经点 | 语音反馈可以执行，随后删除途经点 | 1 | C |  | 董晨晨 | 45628.0164 | 董晨晨 | 45628.0164
智舱.语音.语音控制 | 语音导航搜索-沿途的卫生间，车速60 | 电源模式车速60； 语音正常唤醒； | 沿途的卫生间 | 语音反馈可以执行，随后搜索沿途的卫生间 | 1 | C |  | 董晨晨 | 45628.0164 | 董晨晨 | 45628.0164
智舱.语音.语音控制 | 语音导航搜索-沿途的服务区，车速60 | 电源模式车速60； 语音正常唤醒； | 沿途的服务区 | 语音反馈可以执行，随后搜索沿途的服务区 | 1 | C |  | 董晨晨 | 45628.0164 | 董晨晨 | 45628.0164
智舱.语音.语音控制 | 语音导航搜索-导航到虹桥机场中间经过浦东机场，车速60 | 电源模式车速60； 语音正常唤醒； | 导航到虹桥机场中间经过浦东机场 | 语音反馈可以执行，随后导航到虹桥机场中间经过浦东机场 | 1 | C |  | 董晨晨 | 45628.0164 | 董晨晨 | 45628.0164
智舱.语音.语音控制 | 语音导航搜索-添加虹桥机场为途经点，车速60 | 电源模式车速60； 语音正常唤醒； | 添加虹桥机场为途经点 | 语音反馈可以执行，随后添加虹桥机场为途经点 | 1 | C |  | 董晨晨 | 45628.0164 | 董晨晨 | 45628.0164
智舱.语音.语音控制 | 语音导航搜索-导航到机场躲避拥堵，车速60 | 电源模式车速60； 语音正常唤醒； | 导航到机场躲避拥堵 | 语音反馈可以执行，随后导航到机场躲避拥堵 | 1 | C |  | 董晨晨 | 45628.0164 | 董晨晨 | 45628.0164
智舱.语音.语音控制 | 语音导航搜索-去虹桥机场高速优先，车速60 | 电源模式车速60； 语音正常唤醒； | 去虹桥机场高速优先 | 语音反馈可以执行，随后导航去虹桥机场高速优先 | 1 | C |  | 董晨晨 | 45628.0164 | 董晨晨 | 45628.0164
智舱.语音.语音控制 | 语音导航搜索-走最快的路回家，车速60 | 电源模式车速60； 语音正常唤醒； | 走最快的路回家 | 语音反馈可以执行，随后导航走最快的路回家 | 1 | C |  | 董晨晨 | 45628.0164 | 董晨晨 | 45628.0164
智舱.语音.语音控制 | 语音导航搜索-退出导航，车速60 | 电源模式车速60； 语音正常唤醒； | 退出导航 | 语音反馈可以执行，随后退出导航 | 1 | C |  | 董晨晨 | 45628.0164 | 董晨晨 | 45628.0164
智舱.语音.语音控制 | 语音导航搜索-继续导航，车速60 | 电源模式车速60； 语音正常唤醒； | 继续导航 | 语音反馈可以执行，随后继续导航 | 1 | C |  | 董晨晨 | 45628.0164 | 董晨晨 | 45628.0164
智舱.语音.语音控制 | 语音导航搜索-查看全程，车速60 | 电源模式车速60； 语音正常唤醒； | 查看全程 | 语音反馈可以执行，随后查看全程 | 1 | C |  | 董晨晨 | 45628.0164 | 董晨晨 | 45628.0164
智舱.语音.语音控制 | 语音导航搜索-查看路线全览，车速60 | 电源模式车速60； 语音正常唤醒； | 查看路线全览 | 语音反馈可以执行，随后查看路线全览 | 1 | C |  | 董晨晨 | 45628.0164 | 董晨晨 | 45628.0164
智舱.语音.语音控制 | 语音导航搜索-下个路口怎么走，车速60 | 电源模式车速60； 语音正常唤醒； | 下个路口怎么走 | 语音反馈可以执行，随后播报下个路口怎么走 | 1 | C |  | 董晨晨 | 45628.0164 | 董晨晨 | 45628.0164
智舱.语音.语音控制 | 语音导航搜索-还有多远到，车速60 | 电源模式车速60； 语音正常唤醒； | 还有多远到 | 语音反馈可以执行，随后播报还有多远到 | 1 | C |  | 董晨晨 | 45628.0164 | 董晨晨 | 45628.0164
智舱.语音.语音控制 | 语音导航搜索-还有多久到，车速60 | 电源模式车速60； 语音正常唤醒； | 还有多久到 | 语音反馈可以执行，随后播报还有多久到 | 1 | C |  | 董晨晨 | 45628.0164 | 董晨晨 | 45628.0164
智舱.语音.语音控制 | 语音导航搜索-现在在哪里，车速60 | 电源模式车速60； 语音正常唤醒； | 现在在哪里 | 语音反馈可以执行，随后播报现在在哪里 | 1 | C |  | 董晨晨 | 45628.0164 | 董晨晨 | 45628.0164
智舱.语音.语音控制 | 语音导航搜索-去虹桥机场附近一公里的饭店，车速60 | 电源模式车速60； 语音正常唤醒； | 去虹桥机场附近一公里的饭店 | 语音反馈可以执行，随后搜索去虹桥机场附近一公里的饭店 | 1 | C |  | 董晨晨 | 45628.0164 | 董晨晨 | 45628.0164
智舱.语音.语音控制 | 语音导航搜索-终点附近的停车场，车速60 | 电源模式车速60； 语音正常唤醒； | 终点附近的停车场 | 语音反馈可以执行，随后搜索终点附近的停车场 | 1 | C |  | 董晨晨 | 45628.0164 | 董晨晨 | 45628.0164
智舱.语音.语音控制 | 语音导航搜索-终点附近的充电站，车速60 | 电源模式车速60； 语音正常唤醒； | 终点附近的充电站 | 8.语音反馈可以执行，随后搜索终点附近的充电站 | 1 | C |  | 董晨晨 | 45628.0164 | 董晨晨 | 45628.0164
智舱.语音.语音控制 | 语音导航搜索-搜索虹桥机场附近的停车场，车速60 | 电源模式车速60； 语音正常唤醒； | 搜索虹桥机场附近的停车场 | 语音反馈可以执行，随后搜索虹桥机场附近的停车场 | 1 | C |  | 董晨晨 | 45628.0164 | 董晨晨 | 45628.0164
智舱.语音.语音控制 | 语音导航搜索-前面堵不堵车，车速60 | 电源模式车速60； 语音正常唤醒； | 前面堵不堵车 | 语音反馈可以执行，随后播报前面堵不堵车 | 1 | C |  | 董晨晨 | 45628.0164 | 董晨晨 | 45628.0164
智舱.语音.语音控制 | 语音导航搜索-到途经点几点了，车速60 | 电源模式车速60； 语音正常唤醒； | 到途经点几点了 | 语音反馈可以执行，随后播报到途经点几点了 | 1 | C |  | 董晨晨 | 45628.0164 | 董晨晨 | 45628.0164
智舱.语音.语音控制 | 语音导航搜索-距离途经点还要多远，车速60 | 电源模式车速60； 语音正常唤醒； | 距离途经点还要多远 | 语音反馈可以执行，随后播报距离途经点还要多远 | 1 | C |  | 董晨晨 | 45628.0164 | 董晨晨 | 45628.0164
智舱.语音.语音控制 | 语音导航搜索-距离第二个途经点还要多久，车速60 | 电源模式车速60； 语音正常唤醒； | 距离第二个途经点还要多久 | 语音反馈可以执行，随后播报距离第二个途经点还要多久 | 1 | C |  | 董晨晨 | 45628.0164 | 董晨晨 | 45628.0164
智舱.语音.语音控制 | 语音导航搜索-距离第一个途经点还要多久，车速60 | 电源模式车速60； 语音正常唤醒； | 距离第一个途经点还要多久 | 语音反馈可以执行，随后播报距离第一个途经点还要多久 | 1 | C |  | 董晨晨 | 45628.0164 | 董晨晨 | 45628.0164
智舱.语音.语音控制 | 语音导航搜索-距离途经点还要多久，车速60 | 电源模式车速60； 语音正常唤醒； | 距离途经点还要多久 | 语音反馈可以执行，随后播报距离途经点还要多久 | 1 | C |  | 董晨晨 | 45628.0164 | 董晨晨 | 45628.0164
智舱.语音.语音控制 | 语音导航指示-关闭导航播报，车速60 | 电源模式车速60； 导航播报已打开； 语音正常唤醒； | 关闭导航播报 | 语音反馈可以执行，随后关闭导航播报 | 1 | C |  | 董晨晨 | 45628.0164 | 董晨晨 | 45628.0164
智舱.语音.语音控制 | 语音导航指示-打开导航播报，车速60 | 电源模式车速60； 语音正常唤醒； | 打开导航播报 | 语音反馈可以执行，随后打开导航播报 | 1 | C |  | 董晨晨 | 45628.0164 | 董晨晨 | 45628.0164
智舱.语音.语音控制 | 语音导航指示-取消导航静音，车速60 | 电源模式车速60； 导航已静音； 语音正常唤醒； | 取消导航静音 | 语音反馈可以执行，随后取消导航静音 | 1 | C |  | 董晨晨 | 45628.0164 | 董晨晨 | 45628.0164
智舱.语音.语音控制 | 语音导航指示-导航静音，车速60 | 电源模式车速60； 语音正常唤醒； | 导航静音 | 语音反馈可以执行，随后导航静音 | 1 | C |  | 董晨晨 | 45628.0164 | 董晨晨 | 45628.0164
智舱.语音.语音控制 | 语音导航指示-关闭导航光效，车速60 | 电源模式车速60； 语音正常唤醒； | 关闭导航光效 | 语音反馈可以执行，随后关闭导航光效 | 1 | C |  | 董晨晨 | 45628.0164 | 董晨晨 | 45628.0164
智舱.语音.语音控制 | 语音导航指示-打开安全播报，车速60 | 电源模式车速60； 语音正常唤醒； | 打开安全播报 | 语音反馈可以执行，随后打开安全播报 | 1 | C |  | 董晨晨 | 45628.0164 | 董晨晨 | 45628.0164
智舱.语音.语音控制 | 语音导航指示-打开电子眼播报，车速60 | 电源模式车速60； 语音正常唤醒； | 打开电子眼播报 | 语音反馈可以执行，随后打开电子眼播报 | 1 | C |  | 董晨晨 | 45628.0164 | 董晨晨 | 45628.0164
智舱.语音.语音控制 | 语音导航指示-打开导航光效，车速60 | 电源模式车速60； 语音正常唤醒； | 打开导航光效 | 语音反馈可以执行，随后打开导航光效 | 1 | C |  | 董晨晨 | 45628.0164 | 董晨晨 | 45628.0164
智舱.语音.语音控制 | 语音导航指示-打开路况播报，车速60 | 电源模式车速60； 语音正常唤醒； | 打开路况播报 | 语音反馈可以执行，随后打开路况播报 | 1 | C |  | 董晨晨 | 45628.0164 | 董晨晨 | 45628.0164
智舱.语音.语音控制 | 语音导航指示-切换到极简播报，车速60 | 电源模式车速60； 语音正常唤醒； | 切换到极简播报 | 语音反馈可以执行，随后切换到极简播报 | 1 | C |  | 董晨晨 | 45628.0164 | 董晨晨 | 45628.0164
智舱.语音.语音控制 | 语音导航指示-切换到简洁播报，车速60 | 电源模式车速60； 语音正常唤醒； | 切换到简洁播报 | 语音反馈可以执行，随后切换到简洁播报 | 1 | C |  | 董晨晨 | 45628.0164 | 董晨晨 | 45628.0164
智舱.语音.语音控制 | 语音导航指示-切换到详细播报，车速60 | 电源模式车速60； 语音正常唤醒； | 切换到详细播报 | 语音反馈可以执行，随后切换到详细播报 | 1 | C |  | 董晨晨 | 45628.0164 | 董晨晨 | 45628.0164
智舱.语音.语音控制 | 语音导航地图-固定路线全览关闭，车速60 | 电源模式车速60； 固定路线全览已打开； 语音正常唤醒； | 固定路线全览关闭 | 语音反馈可以执行，随后固定路线全览关闭 | 1 | C |  | 董晨晨 | 45628.0164 | 董晨晨 | 45628.0164
智舱.语音.语音控制 | 语音导航地图-固定路线全览打开，车速60 | 电源模式车速60； 语音正常唤醒； | 固定路线全览打开 | 语音反馈可以执行，随后固定路线全览打开 | 1 | C |  | 董晨晨 | 45628.0164 | 董晨晨 | 45628.0164
智舱.语音.语音控制 | 语音导航地图-导航路口光效引导打开，车速60 | 电源模式车速60； 导航光效引导已关闭； 语音正常唤醒； | 导航路口光效引导打开 | 语音反馈可以执行，随后导航路口光效引导打开 | 1 | C |  | 董晨晨 | 45628.0164 | 董晨晨 | 45628.0164
智舱.语音.语音控制 | 语音导航地图-导航路口光效引导关闭，车速60 | 电源模式车速60； 导航光效引导已打开； 语音正常唤醒； | 导航路口光效引导关闭 | 语音反馈可以执行，随后导航路口光效引导关闭 | 1 | C |  | 董晨晨 | 45628.0164 | 董晨晨 | 45628.0164
智舱.语音.语音控制 | 语音导航地图-避开限行关闭，车速60 | 电源模式车速60； 避开限行已打开； 语音正常唤醒； | 避开限行关闭 | 语音反馈可以执行，随后避开限行关闭 | 1 | C |  | 董晨晨 | 45628.0164 | 董晨晨 | 45628.0164
智舱.语音.语音控制 | 语音导航地图-避开限行打开，车速60 | 电源模式车速60； 避开限行已关闭； 语音正常唤醒； | 避开限行打开 | 语音反馈可以执行，随后避开限行打开 | 1 | C |  | 董晨晨 | 45628.0164 | 董晨晨 | 45628.0164
智舱.语音.语音控制 | 语音导航地图-路线设置为速度最快，车速60 | 电源模式车速60； 语音正常唤醒； | 路线设置为速度最快 | 语音反馈可以执行，随后路线设置为速度最快 | 1 | C |  | 董晨晨 | 45628.0164 | 董晨晨 | 45628.0164
智舱.语音.语音控制 | 语音导航地图-路线设置为大路优先，车速60 | 电源模式车速60； 语音正常唤醒； | 路线设置为大路优先 | 语音反馈可以执行，随后路线设置为大路优先 | 1 | C |  | 董晨晨 | 45628.0164 | 董晨晨 | 45628.0164
智舱.语音.语音控制 | 语音导航地图-路线设置为少收费，车速60 | 电源模式车速60； 语音正常唤醒； | 路线设置为少收费 | 语音反馈可以执行，随后路线设置为少收费 | 1 | C |  | 董晨晨 | 45628.0164 | 董晨晨 | 45628.0164
智舱.语音.语音控制 | 语音导航地图-路线设置为不走高速，车速60 | 电源模式车速60； 语音正常唤醒； | 路线设置为不走高速 | 语音反馈可以执行，随后路线设置为不走高速 | 1 | C |  | 董晨晨 | 45628.0164 | 董晨晨 | 45628.0164
智舱.语音.语音控制 | 语音导航地图-路线设置为高速优先，车速60 | 电源模式车速60； 语音正常唤醒； | 路线设置为高速优先 | 语音反馈可以执行，随后路线设置为高速优先 | 1 | C |  | 董晨晨 | 45628.0164 | 董晨晨 | 45628.0164
智舱.语音.语音控制 | 语音导航地图-路线设置为躲避拥堵，车速60 | 电源模式车速60； 语音正常唤醒； | 路线设置为躲避拥堵 | 语音反馈可以执行，随后路线设置为躲避拥堵 | 1 | C |  | 董晨晨 | 45628.0164 | 董晨晨 | 45628.0164
智舱.语音.语音控制 | 语音导航地图-路线设置为智能推荐，车速60 | 电源模式车速60； 语音正常唤醒； | 路线设置为智能推荐 | 语音反馈可以执行，随后路线设置为智能推荐 | 1 | C |  | 董晨晨 | 45628.0164 | 董晨晨 | 45628.0164
智舱.语音.语音控制 | 语音导航地图-解绑高德，车速60 | 电源模式车速60； 已绑定高德； 语音正常唤醒； | 解绑高德 | 语音反馈可以执行，随后解绑高德 | 1 | C |  | 董晨晨 | 45628.0164 | 董晨晨 | 45628.0164
智舱.语音.语音控制 | 语音导航地图-绑定高德，车速60 | 电源模式车速60； 语音正常唤醒； | 绑定高德 | 语音反馈可以执行，随后绑定高德 | 1 | C |  | 董晨晨 | 45628.0164 | 董晨晨 | 45628.0164
智舱.语音.语音控制 | 语音导航地图-下载某个城市的离线数据，车速60 | 电源模式车速60； 语音正常唤醒； | 下载某个城市的离线数据 | 语音反馈可以执行，随后下载某个城市的离线数据 | 1 | C |  | 董晨晨 | 45628.0164 | 董晨晨 | 45628.0164
智舱.语音.语音控制 | 语音导航地图-关闭导航比例尺，车速60 | 电源模式车速60； 导航比例尺已打开； 语音正常唤醒； | 关闭导航比例尺 | 语音反馈可以执行，随后关闭导航比例尺 | 1 | C |  | 董晨晨 | 45628.0164 | 董晨晨 | 45628.0164
智舱.语音.语音控制 | 语音导航地图-打开导航比例尺，车速60 | 电源模式车速60； 语音正常唤醒； | 打开导航比例尺 | 语音反馈可以执行，随后打开导航比例尺 | 1 | C |  | 董晨晨 | 45628.0164 | 董晨晨 | 45628.0164
智舱.语音.语音控制 | 语音导航地图-关闭巡航比例尺，车速60 | 电源模式车速60； 巡航比例尺已打开； 语音正常唤醒； | 关闭巡航比例尺 | 语音反馈可以执行，随后关闭巡航比例尺 | 1 | C |  | 董晨晨 | 45628.0164 | 董晨晨 | 45628.0164
智舱.语音.语音控制 | 语音导航地图-打开巡航比例尺，车速60 | 电源模式车速60； 语音正常唤醒； | 打开巡航比例尺 | 语音反馈可以执行，随后打开巡航比例尺 | 1 | C |  | 董晨晨 | 45628.0164 | 董晨晨 | 45628.0164
智舱.语音.语音控制 | 语音导航地图-关闭路况显示，车速60 | 电源模式车速60； 路况显示已打开； 语音正常唤醒； | 关闭路况显示 | 语音反馈可以执行，随后关闭路况显示 | 1 | C |  | 董晨晨 | 45628.0164 | 董晨晨 | 45628.0164
智舱.语音.语音控制 | 语音导航地图-打开路况显示，车速60 | 电源模式车速60； 语音正常唤醒； | 打开路况显示 | 语音反馈可以执行，随后打开路况显示 | 1 | C |  | 董晨晨 | 45628.0164 | 董晨晨 | 45628.0164
智舱.语音.语音控制 | 语音导航地图-3D车头向上/地图放大/地图缩小，车速60 | 电源模式车速60； 语音正常唤醒； | 3D车头向上/地图放大/地图缩小 | 语音反馈可以执行，随后3D车头向上/地图放大/地图缩小 | 1 | C |  | 董晨晨 | 45628.0164 | 董晨晨 | 45628.0164
智舱.语音.语音控制 | 语音导航地图-2D车头向上/地图放大/地图缩小，车速60 | 电源模式车速60； 语音正常唤醒； | 2D车头向上/地图放大/地图缩小 | 语音反馈可以执行，随后2D车头向上/地图放大/地图缩小 | 1 | C |  | 董晨晨 | 45628.0164 | 董晨晨 | 45628.0164
智舱.语音.语音控制 | 语音导航地图-2D北向上/地图放大/地图缩小，车速60 | 电源模式车速60； 语音正常唤醒； | 2D北向上/地图放大/地图缩小 | 语音反馈可以执行，随后2D北向上/地图放大/地图缩小 | 1 | C |  | 董晨晨 | 45628.0164 | 董晨晨 | 45628.0164
智舱.语音.语音控制 | 语音导航地图-3D模式，车速60 | 电源模式车速60； 语音正常唤醒； | 3D模式 | 语音反馈可以执行，随后3D模式 | 1 | C |  | 董晨晨 | 45628.0164 | 董晨晨 | 45628.0164
智舱.语音.语音控制 | 语音导航地图-2D模式，车速60 | 电源模式车速60； 语音正常唤醒； | 2D模式 | 语音反馈可以执行，随后2D模式 | 1 | C |  | 董晨晨 | 45628.0164 | 董晨晨 | 45628.0164
智舱.语音.语音控制 | 语音导航地图-退出全览，车速60 | 电源模式车速60； 已进入全览； 语音正常唤醒； | 退出全览 | 语音反馈可以执行，随后退出全览 | 1 | C |  | 董晨晨 | 45628.0164 | 董晨晨 | 45628.0164
智舱.语音.语音控制 | 语音导航地图-查看全览，车速60 | 电源模式车速60； 语音正常唤醒； | 查看全览 | 语音反馈可以执行，随后查看全览 | 1 | C |  | 董晨晨 | 45628.0164 | 董晨晨 | 45628.0164
智舱.语音.语音控制 | 语音导航地图-打开导航设置，车速60 | 电源模式车速60； 语音正常唤醒； | 打开导航设置 | 语音反馈可以执行，随后打开导航设置 | 1 | C |  | 董晨晨 | 45628.0164 | 董晨晨 | 45628.0164
智舱.语音.语音控制 | 语音导航地图-打开关于地图，车速60 | 电源模式车速60； 语音正常唤醒； | 打开关于地图 | 语音反馈可以执行，随后打开关于地图 | 1 | C |  | 董晨晨 | 45628.0164 | 董晨晨 | 45628.0164
智舱.语音.语音控制 | 语音导航地图-打开播报设置，车速60 | 电源模式车速60； 语音正常唤醒； | 打开播报设置 | 语音反馈可以执行，随后打开离线数据 | 1 | C |  | 董晨晨 | 45628.0164 | 董晨晨 | 45628.0164
智舱.语音.语音控制 | 语音导航地图-打开离线数据，车速60 | 电源模式车速60； 语音正常唤醒； | 打开离线数据 | 语音反馈可以执行，随后打开离线数据 | 1 | C |  | 董晨晨 | 45628.0164 | 董晨晨 | 45628.0164
智舱.语音.语音控制 | 语音导航地图-打开地图设置，车速60 | 电源模式车速60； 语音正常唤醒； | 打开地图设置 | 语音反馈可以执行，随后打开地图设置 | 1 | C |  | 董晨晨 | 45628.0164 | 董晨晨 | 45628.0164
智舱.语音.语音控制 | 语音声音选项-车外解锁上锁提示音关闭，车速60 | 电源模式车速60； 车外解锁上锁提示音已打开； 语音正常唤醒； | 车外解锁上锁提示音关闭 | 语音反馈可以关闭，随后车外解锁上锁提示音关闭 | 1 | C |  | 董晨晨 | 45628.0164 | 董晨晨 | 45628.0164
智舱.语音.语音控制 | 语音声音选项-车外解锁上锁提示音打开，车速60 | 电源模式车速60； 语音正常唤醒； | 车外解锁上锁提示音打开 | 语音反馈可以打开，随后车外解锁上锁提示音打开 | 1 | C |  | 董晨晨 | 45628.0164 | 董晨晨 | 45628.0164
智舱.语音.语音控制 | 语音声音选项-通知提示音关闭，车速60 | 电源模式车速60； 通知提示音已打开； 语音正常唤醒； | 通知提示音关闭 | 语音反馈可以关闭，随后通知提示音关闭 | 1 | C |  | 董晨晨 | 45628.0164 | 董晨晨 | 45628.0164
智舱.语音.语音控制 | 语音声音选项-通知提示音打开，车速60 | 电源模式车速60； 语音正常唤醒； | 通知提示音打开 | 语音反馈可以打开，随后通知提示音打开 | 1 | C |  | 董晨晨 | 45628.0164 | 董晨晨 | 45628.0164
智舱.语音.语音控制 | 语音声音选项-按键音关闭，车速60 | 电源模式车速60； 按键音已打开； 语音正常唤醒； | 按键音关闭 | 语音反馈可以关闭，随后随速音量补偿关闭 | 1 | C |  | 董晨晨 | 45628.0164 | 董晨晨 | 45628.0164
智舱.语音.语音控制 | 语音声音选项-按键音打开，车速60 | 电源模式车速60； 语音正常唤醒； | 按键音打开 | 语音反馈可以打开，随后按键音打开 | 1 | C |  | 董晨晨 | 45628.0164 | 董晨晨 | 45628.0164
智舱.语音.语音控制 | 语音声音选项-随速音量补偿关闭，车速60 | 电源模式车速60； 随速音量补偿已打开； 语音正常唤醒； | 随速音量补偿关闭 | 语音反馈可以关闭，随后随速音量补偿关闭 | 1 | C |  | 董晨晨 | 45628.0164 | 董晨晨 | 45628.0164
智舱.语音.语音控制 | 语音声音选项-随速音量补偿打开，车速60 | 电源模式车速60； 语音正常唤醒； | 随速音量补偿打开 | 语音反馈可以打开，随后随速音量补偿打开 | 1 | C |  | 董晨晨 | 45628.0164 | 董晨晨 | 45628.0164
智舱.语音.语音控制 | 语音声音选项-通话音量调低，车速60 | 电源模式车速60； 语音正常唤醒； | 通话音量调低 | 语音反馈可以执行，随后通话音量调低 | 1 | C |  | 董晨晨 | 45628.0164 | 董晨晨 | 45628.0164
智舱.语音.语音控制 | 语音声音选项-通话音量调高，车速60 | 电源模式车速60； 语音正常唤醒； | 通话音量调高 | 语音反馈可以执行，随后通话音量调高 | 1 | C |  | 董晨晨 | 45628.0164 | 董晨晨 | 45628.0164
智舱.语音.语音控制 | 语音声音选项-播报音量调低，车速60 | 电源模式车速60； 语音正常唤醒； | 播报音量调低 | 语音反馈可以执行，随后播报音量调低 | 1 | C |  | 董晨晨 | 45628.0164 | 董晨晨 | 45628.0164
智舱.语音.语音控制 | 语音声音选项-播报音量调高，车速60 | 电源模式车速60； 语音正常唤醒； | 播报音量调高 | 语音反馈可以执行，随后播报音量调高 | 1 | C |  | 董晨晨 | 45628.0164 | 董晨晨 | 45628.0164
智舱.语音.语音控制 | 语音声音选项-媒体音量调低，车速60 | 电源模式车速60； 语音正常唤醒； | 媒体音量调低 | 语音反馈可以执行，随后媒体音量调低 | 1 | C |  | 董晨晨 | 45628.0164 | 董晨晨 | 45628.0164
智舱.语音.语音控制 | 语音声音选项-媒体音量调高，车速60 | 电源模式车速60； 语音正常唤醒； | 媒体音量调高 | 语音反馈可以执行，随后媒体音量调高 | 1 | C |  | 董晨晨 | 45628.0164 | 董晨晨 | 45628.0164
智舱.语音.语音控制 | 语音声音选项-定向播报关闭，车速60 | 电源模式车速60； 定向播报已打开； 语音正常唤醒； | 定向播报关闭 | 语音反馈可以关闭，随后定向播报关闭 | 1 | C |  | 董晨晨 | 45628.0164 | 董晨晨 | 45628.0164
智舱.语音.语音控制 | 语音声音选项-定向播报打开，车速60 | 电源模式车速60； 语音正常唤醒； | 定向播报打开 | 语音反馈可以打开，随后定向播报打开 | 1 | C |  | 董晨晨 | 45628.0164 | 董晨晨 | 45628.0164
智舱.语音.语音控制 | 语音声音选项-全景声模拟器关闭（VGUI），车速60 | 电源模式车速60； 全景声模拟器选项出现在C屏； 全景声模拟器已打开； 语音正常唤醒； | 全景声模拟器关闭 | 语音反馈可以关闭，随后全景声模拟器关闭 | 1 | C |  | 董晨晨 | 45628.0164 | 董晨晨 | 45628.0164
智舱.语音.语音控制 | 语音声音选项-全景声模拟器打开（VGUI），车速60 | 电源模式车速60； 全景声模拟器选项出现在C屏； 语音正常唤醒； | 全景声模拟器打开 | 语音反馈可以打开，随后全景声模拟器打开 | 1 | C |  | 董晨晨 | 45628.0164 | 董晨晨 | 45628.0164
智舱.语音.语音控制 | 语音声音选项-均衡器调整到超低重音，车速60 | 电源模式车速60； 语音正常唤醒； | 均衡器调整到超低重音 | 语音反馈可以调节，随后均衡器调整到超低重音 | 1 | C |  | 董晨晨 | 45628.0164 | 董晨晨 | 45628.0164
智舱.语音.语音控制 | 语音声音选项-均衡器调整到清澈人声，车速60 | 电源模式车速60； 语音正常唤醒； | 均衡器调整到清澈人声 | 语音反馈可以调节，随后均衡器调整到清澈人声 | 1 | C |  | 董晨晨 | 45628.0164 | 董晨晨 | 45628.0164
智舱.语音.语音控制 | 语音声音选项-均衡器调整到温暖柔和，车速60 | 电源模式车速60； 语音正常唤醒； | 均衡器调整到温暖柔和 | 语音反馈可以调节，随后均衡器调整到温暖柔和 | 1 | C |  | 董晨晨 | 45628.0164 | 董晨晨 | 45628.0164
智舱.语音.语音控制 | 语音声音选项-均衡器调整到经典流行，车速60 | 电源模式车速60； 语音正常唤醒； | 均衡器调整到经典流行 | 语音反馈可以调节，随后均衡器调整到经典流行 | 1 | C |  | 董晨晨 | 45628.0164 | 董晨晨 | 45628.0164
智舱.语音.语音控制 | 语音声音选项-音场模式调整到环境模拟，车速60 | 电源模式车速60； 语音正常唤醒； | 音场模式调整到环境模拟 | 语音反馈可以调节，随后音场模式调整到环境模拟 | 1 | C |  | 董晨晨 | 45628.0164 | 董晨晨 | 45628.0164
智舱.语音.语音控制 | 语音声音选项-音场模式调整到后排优先，车速60 | 电源模式车速60； 语音正常唤醒； | 音场模式调整到后排优先 | 语音反馈可以调节，随后音场模式调整到后排优先 | 1 | C |  | 董晨晨 | 45628.0164 | 董晨晨 | 45628.0164
智舱.语音.语音控制 | 语音声音选项-音场模式调整到主驾优先，车速60 | 电源模式车速60； 语音正常唤醒； | 音场模式调整到主驾优先 | 语音反馈可以调节，随后音场模式调整到主驾优先 | 1 | C |  | 董晨晨 | 45628.0164 | 董晨晨 | 45628.0164
智舱.语音.语音控制 | 语音声音选项-音场模式调整到全车均衡，车速60 | 电源模式车速60； 语音正常唤醒； | 音场模式调整到全车均衡 | 语音反馈可以调节，随后音场模式调整到全车均衡 | 1 | C |  | 董晨晨 | 45628.0164 | 董晨晨 | 45628.0164
智舱.语音.语音控制 | 语音场景模式-退出雨夜模式，车速60 | 电源模式车速60； 雨夜模式已打开； | 1.语音唤醒 2.语音退出雨夜模式 | 1.语音正常唤醒 2.语音反馈可以执行，随后退出雨夜模式 | 1 | C |  | 董晨晨 | 45628.0164 | 董晨晨 | 45628.0164
智舱.语音.语音控制 | 语音场景模式-进入雨夜模式，车速60 | 电源模式车速60； | 1.语音唤醒 2.语音打开雨夜模式 | 1.语音正常唤醒 2.语音反馈可以执行，随后打开雨夜模式 | 1 | C |  | 董晨晨 | 45628.0164 | 董晨晨 | 45628.0164
智舱.语音.语音控制 | 语音场景模式-退出小憩模式，车速60 | 电源模式车速60； 小憩模式已打开； | 1.语音唤醒 2.语音退出小憩模式 | 1.语音正常唤醒 2.语音反馈可以执行，随后退出小憩模式 | 1 | C |  | 董晨晨 | 45628.0164 | 董晨晨 | 45628.0164
智舱.语音.语音控制 | 语音场景模式-进入小憩模式，车速60 | 电源模式车速60； | 1.语音唤醒 2.语音打开小憩模式 | 1.语音正常唤醒 2.语音反馈可以执行，随后打开小憩模式 | 1 | C |  | 董晨晨 | 45628.0164 | 董晨晨 | 45628.0164
智舱.语音.语音控制 | 语音场景模式-退出宠物模式，车速60 | 电源模式车速60； 宠物模式已打开； | 1.语音唤醒 2.语音退出宠物模式 | 1.语音正常唤醒 2.语音反馈可以执行，随后退出宠物模式 | 1 | C |  | 董晨晨 | 45628.0164 | 董晨晨 | 45628.0164
智舱.语音.语音控制 | 语音场景模式-进入宠物模式，车速60 | 电源模式车速60； | 1.语音唤醒 2.语音打开宠物模式 | 1.语音正常唤醒 2.语音反馈可以执行，随后打开宠物模式 | 1 | C |  | 董晨晨 | 45628.0164 | 董晨晨 | 45628.0164
智舱.语音.语音控制 | 语音场景模式-退出，车速60 | 电源模式车速60； 场景模式已打开； | 1.语音唤醒 2.语音退出场景模式 | 1.语音正常唤醒 2.语音反馈可以执行，随后退出场景模式 | 1 | C |  | 董晨晨 | 45628.0164 | 董晨晨 | 45628.0164
智舱.语音.语音控制 | 语音场景模式-打开，车速60 | 电源模式车速60； | 1.语音唤醒 2.语音打开场景模式 | 1.语音正常唤醒 2.语音反馈可以执行，随后打开场景模式 | 1 | C |  | 董晨晨 | 45628.0164 | 董晨晨 | 45628.0164
智舱.语音.语音控制 | 语音哔哩哔哩3-播放哔哩哔哩的番剧视频，车速60 | 电源模式车速60； 网络正常； | 1.语音唤醒 2.语音：帮我播放哔哩哔哩的番剧视频 | 1.语音正常唤醒 2.语音反馈可以执行，随后播放哔哩哔哩的番剧视频 | 1 | C |  | 董晨晨 | 45628.0164 | 董晨晨 | 45628.0164
智舱.语音.语音控制 | 语音哔哩哔哩2-播放哔哩哔哩的中国通史，车速60 | 电源模式车速60； 网络正常； | 1.语音唤醒 2.语音：帮我播放哔哩哔哩的中国通史 | 1.语音正常唤醒 2.语音反馈可以执行，随后播放哔哩哔哩的中国通史 | 1 | C |  | 董晨晨 | 45628.0164 | 董晨晨 | 45628.0164
智舱.语音.语音控制 | 语音后视镜(左后)-关闭后视镜加热，车速60 | 电源模式车速60； 左后唤醒； 后视镜加热已打开； | 语音关闭后视镜加热 | 语音反馈可以关闭，随后关闭后视镜加热 | 1 | C |  | 董晨晨 | 45628.0164 | 董晨晨 | 45628.0164
智舱.语音.语音控制 | 语音后视镜(左后)-打开后视镜加热，车速60 | 电源模式车速60； 左后唤醒； 后视镜加热已关闭； | 语音打开后视镜加热 | 语音反馈可以打开，随后打开后视镜加热 | 1 | C |  | 董晨晨 | 45628.0164 | 董晨晨 | 45628.0164
智舱.语音.语音控制 | 语音后视镜(左后)-后视镜展开，车速60 | 电源模式车速60； 左后唤醒； 后视镜已折叠； | 语音后视镜展开 | 语音反馈不支持，提示让主驾操作 | 1 | C |  | 董晨晨 | 45628.0164 | 董晨晨 | 45628.0164
智舱.语音.语音控制 | 语音后视镜(左后)-后视镜折叠，车速60 | 电源模式车速60； 左后唤醒； 后视镜已展开； | 语音后视镜折叠 | 语音反馈不支持，提示让主驾操作 | 1 | C |  | 董晨晨 | 45628.0164 | 董晨晨 | 45628.0164
智舱.语音.语音控制 | 语音后视镜(右后)-关闭后视镜加热，车速60 | 电源模式车速60； 右后唤醒； 后视镜加热已打开； | 语音关闭后视镜加热 | 语音反馈可以关闭，随后关闭后视镜加热 | 1 | C |  | 董晨晨 | 45628.0164 | 董晨晨 | 45628.0164
智舱.语音.语音控制 | 语音后视镜(右后)-打开后视镜加热，车速60 | 电源模式车速60； 右后唤醒； 后视镜加热已关闭； | 语音打开后视镜加热 | 语音反馈可以打开，随后打开后视镜加热 | 1 | C |  | 董晨晨 | 45628.0164 | 董晨晨 | 45628.0164
智舱.语音.语音控制 | 语音后视镜(右后)-后视镜展开，车速60 | 电源模式车速60； 右后唤醒； 后视镜已折叠； | 语音后视镜展开 | 语音反馈不支持，提示让主驾操作 | 1 | C |  | 董晨晨 | 45628.0164 | 董晨晨 | 45628.0164
智舱.语音.语音控制 | 语音后视镜(右后)-后视镜折叠，车速60 | 电源模式车速60； 右后唤醒； 后视镜已展开； | 语音后视镜折叠 | 语音反馈不支持，提示让主驾操作 | 1 | C |  | 董晨晨 | 45628.0164 | 董晨晨 | 45628.0164
智舱.语音.语音控制 | 语音后视镜(副驾)-关闭后视镜加热，车速60 | 电源模式车速60； 副驾唤醒； 后视镜加热已打开； | 语音关闭后视镜加热 | 语音反馈可以关闭，随后关闭后视镜加热 | 1 | C |  | 董晨晨 | 45628.0164 | 董晨晨 | 45628.0164
智舱.语音.语音控制 | 语音后视镜(副驾)-打开后视镜加热，车速60 | 电源模式车速60； 副驾唤醒； 后视镜加热已关闭； | 语音打开后视镜加热 | 语音反馈可以打开，随后打开后视镜加热 | 1 | C |  | 董晨晨 | 45628.0164 | 董晨晨 | 45628.0164
智舱.语音.语音控制 | 语音后视镜(副驾)-后视镜展开，车速60 | 电源模式车速60； 副驾唤醒； 后视镜已折叠； | 语音后视镜展开 | 语音反馈不支持，提示让主驾操作 | 1 | C |  | 董晨晨 | 45628.0164 | 董晨晨 | 45628.0164
智舱.语音.语音控制 | 语音后视镜(副驾)-后视镜折叠，车速60 | 电源模式车速60； 副驾唤醒； 后视镜已展开； | 语音后视镜折叠 | 语音反馈不支持，提示让主驾操作 | 1 | C |  | 董晨晨 | 45628.0164 | 董晨晨 | 45628.0164
智舱.语音.语音控制 | 语音后排儿童锁(左后)-关闭，车速60 | 电源模式车速60； 左后唤醒； 童锁已打开； | 语音关闭童锁 | 语音反馈可以打开，随后关闭儿童锁 | 1 | C |  | 董晨晨 | 45628.0164 | 董晨晨 | 45628.0164
智舱.语音.语音控制 | 语音后排儿童锁(左后)-打开，车速60 | 电源模式车速60； 左后唤醒； | 语音打开童锁 | 语音反馈可以打开，随后打开儿童锁 | 1 | C |  | 董晨晨 | 45628.0164 | 董晨晨 | 45628.0164
智舱.语音.语音控制 | 语音后排儿童锁(右后)-关闭，车速60 | 电源模式车速60； 右后唤醒； 童锁已打开； | 语音关闭童锁 | 语音反馈可以打开，随后关闭儿童锁 | 1 | C |  | 董晨晨 | 45628.0164 | 董晨晨 | 45628.0164
智舱.语音.语音控制 | 语音后排儿童锁(右后)-打开，车速60 | 电源模式车速60； 右后唤醒； | 语音打开童锁 | 语音反馈可以打开，随后打开儿童锁 | 1 | C |  | 董晨晨 | 45628.0164 | 董晨晨 | 45628.0164
智舱.语音.语音控制 | 语音后排儿童锁(副驾)-关闭，车速60 | 电源模式车速60； 副驾唤醒； 童锁已打开； | 语音关闭童锁 | 语音反馈可以打开，随后关闭儿童锁 | 1 | C |  | 董晨晨 | 45628.0164 | 董晨晨 | 45628.0164
智舱.语音.语音控制 | 语音后排儿童锁(副驾)-打开，车速60 | 电源模式车速60； 副驾唤醒； | 语音打开童锁 | 语音反馈可以打开，随后打开儿童锁 | 1 | C |  | 董晨晨 | 45628.0164 | 董晨晨 | 45628.0164
智舱.语音.语音控制 | 语音副驾座椅（占座）（左后）-座椅调低一点，车速60 | 电源模式车速60； 左后唤醒； | 语音副驾座椅调低一点 | 语音反馈可以调节，随后副驾座椅调低一点 | 1 | C |  | 董晨晨 | 45628.0164 | 董晨晨 | 45628.0164
智舱.语音.语音控制 | 语音副驾座椅（占座）（左后）-座椅调高一点，车速60 | 电源模式车速60； 左后唤醒； | 语音副驾座椅调高一点 | 语音反馈可以调节，随后副驾座椅调高一点 | 1 | C |  | 董晨晨 | 45628.0164 | 董晨晨 | 45628.0164
智舱.语音.语音控制 | 语音副驾座椅（占座）（左后）-座椅靠背往后调，车速60 | 电源模式车速60； 左后唤醒； | 语音副驾座椅靠背往后调 | 语音反馈可以调节，随后副驾座椅靠背往后调 | 1 | C |  | 董晨晨 | 45628.0164 | 董晨晨 | 45628.0164
智舱.语音.语音控制 | 语音副驾座椅（占座）（左后）-座椅靠背往前调，车速60 | 电源模式车速60； 左后唤醒； | 语音副驾座椅靠背往前调 | 语音反馈可以调节，随后副驾座椅靠背往前调 | 1 | C |  | 董晨晨 | 45628.0164 | 董晨晨 | 45628.0164
智舱.语音.语音控制 | 语音副驾座椅（占座）（左后）-座椅往后调，车速60 | 电源模式车速60； 左后唤醒； | 语音副驾座椅往后调 | 语音反馈可以调节，随后副驾座椅往后调 | 1 | C |  | 董晨晨 | 45628.0164 | 董晨晨 | 45628.0164
智舱.语音.语音控制 | 语音副驾座椅（占座）（左后）-座椅往前调，车速60 | 电源模式车速60； 左后唤醒； | 语音副驾座椅往前调 | 语音反馈可以调节，随后副驾座椅往前调 | 1 | C |  | 董晨晨 | 45628.0164 | 董晨晨 | 45628.0164
智舱.语音.语音控制 | 语音副驾座椅（占座）（右后）-座椅调低一点，车速60 | 电源模式车速60； 右后唤醒； | 语音副驾座椅调低一点 | 语音反馈可以调节，随后副驾座椅调低一点 | 1 | C |  | 董晨晨 | 45628.0164 | 董晨晨 | 45628.0164
智舱.语音.语音控制 | 语音副驾座椅（占座）（右后）-座椅调高一点，车速60 | 电源模式车速60； 右后唤醒； | 语音副驾座椅调高一点 | 语音反馈可以调节，随后副驾座椅调高一点 | 1 | C |  | 董晨晨 | 45628.0164 | 董晨晨 | 45628.0164
智舱.语音.语音控制 | 语音副驾座椅（占座）（右后）-座椅靠背往后调，车速60 | 电源模式车速60； 右后唤醒； | 语音副驾座椅靠背往后调 | 语音反馈可以调节，随后副驾座椅靠背往后调 | 1 | C |  | 董晨晨 | 45628.0164 | 董晨晨 | 45628.0164
智舱.语音.语音控制 | 语音副驾座椅（占座）（右后）-座椅靠背往前调，车速60 | 电源模式车速60； 右后唤醒； | 语音副驾座椅靠背往前调 | 语音反馈可以调节，随后副驾座椅靠背往前调 | 1 | C |  | 董晨晨 | 45628.0164 | 董晨晨 | 45628.0164
智舱.语音.语音控制 | 语音副驾座椅（占座）（右后）-座椅往后调，车速60 | 电源模式车速60； 右后唤醒； | 语音副驾座椅往后调 | 语音反馈可以调节，随后副驾座椅往后调 | 1 | C |  | 董晨晨 | 45628.0164 | 董晨晨 | 45628.0164
智舱.语音.语音控制 | 语音副驾座椅（占座）（右后）-座椅往前调，车速60 | 电源模式车速60； 右后唤醒； | 语音副驾座椅往前调 | 语音反馈可以调节，随后副驾座椅往前调 | 1 | C |  | 董晨晨 | 45628.0164 | 董晨晨 | 45628.0164
智舱.语音.语音控制 | 语音副驾座椅（占座）（副驾）-座椅调低一点，车速60 | 电源模式车速60； 副驾唤醒； | 语音副驾座椅调低一点 | 语音反馈可以调节，随后副驾座椅调低一点 | 1 | C |  | 董晨晨 | 45628.0164 | 董晨晨 | 45628.0164
智舱.语音.语音控制 | 语音副驾座椅（占座）（副驾）-座椅调高一点，车速60 | 电源模式车速60； 副驾唤醒； | 语音副驾座椅调高一点 | 语音反馈可以调节，随后副驾座椅调高一点 | 1 | C |  | 董晨晨 | 45628.0164 | 董晨晨 | 45628.0164
智舱.语音.语音控制 | 语音副驾座椅（占座）（副驾）-座椅靠背往后调，车速60 | 电源模式车速60； 副驾唤醒； | 语音副驾座椅靠背往后调 | 语音反馈可以调节，随后副驾座椅靠背往后调 | 1 | C |  | 董晨晨 | 45628.0164 | 董晨晨 | 45628.0164
智舱.语音.语音控制 | 语音副驾座椅（占座）（副驾）-座椅靠背往前调，车速60 | 电源模式车速60； 副驾唤醒； | 语音副驾座椅靠背往前调 | 语音反馈可以调节，随后副驾座椅靠背往前调 | 1 | C |  | 董晨晨 | 45628.0164 | 董晨晨 | 45628.0164
智舱.语音.语音控制 | 语音副驾座椅（占座）（副驾）-座椅往后调，车速60 | 电源模式车速60； 副驾唤醒； | 语音副驾座椅往后调 | 语音反馈可以调节，随后副驾座椅往后调 | 1 | C |  | 董晨晨 | 45628.0164 | 董晨晨 | 45628.0164
智舱.语音.语音控制 | 语音副驾座椅（占座）（副驾）-座椅往前调，车速60 | 电源模式车速60； 副驾唤醒； | 语音副驾座椅往前调 | 语音反馈可以调节，随后副驾座椅往前调 | 1 | C |  | 董晨晨 | 45628.0164 | 董晨晨 | 45628.0164
智舱.语音.语音控制 | 语音副驾座椅（不占座）（左后）-座椅调低一点，车速60 | 电源模式车速60； 左后唤醒； | 语音副驾座椅调低一点 | 语音反馈可以调节，随后副驾座椅调低一点 | 1 | C |  | 董晨晨 | 45628.0164 | 董晨晨 | 45628.0164
智舱.语音.语音控制 | 语音副驾座椅（不占座）（左后）-座椅调高一点，车速60 | 电源模式车速60； 左后唤醒； | 语音副驾座椅调高一点 | 语音反馈可以调节，随后副驾座椅调高一点 | 1 | C |  | 董晨晨 | 45628.0164 | 董晨晨 | 45628.0164
智舱.语音.语音控制 | 语音副驾座椅（不占座）（左后）-座椅靠背往后调，车速60 | 电源模式车速60； 左后唤醒； | 语音副驾座椅靠背往后调 | 语音反馈可以调节，随后副驾座椅靠背往后调 | 1 | C |  | 董晨晨 | 45628.0164 | 董晨晨 | 45628.0164
智舱.语音.语音控制 | 语音副驾座椅（不占座）（左后）-座椅靠背往前调，车速60 | 电源模式车速60； 左后唤醒； | 语音副驾座椅靠背往前调 | 语音反馈可以调节，随后副驾座椅靠背往前调 | 1 | C |  | 董晨晨 | 45628.0164 | 董晨晨 | 45628.0164
智舱.语音.语音控制 | 语音副驾座椅（不占座）（左后）-座椅往后调，车速60 | 电源模式车速60； 左后唤醒； | 语音副驾座椅往后调 | 语音反馈可以调节，随后副驾座椅往后调 | 1 | C |  | 董晨晨 | 45628.0164 | 董晨晨 | 45628.0164
智舱.语音.语音控制 | 语音副驾座椅（不占座）（左后）-座椅往前调，车速60 | 电源模式车速60； 左后唤醒； | 语音副驾座椅往前调 | 语音反馈可以调节，随后副驾座椅往前调 | 1 | C |  | 董晨晨 | 45628.0164 | 董晨晨 | 45628.0164
智舱.语音.语音控制 | 语音副驾座椅（不占座）（右后）-座椅调低一点，车速60 | 电源模式车速60； 右后唤醒； | 语音副驾座椅调低一点 | 语音反馈可以调节，随后副驾座椅调低一点 | 1 | C |  | 董晨晨 | 45628.0164 | 董晨晨 | 45628.0164
智舱.语音.语音控制 | 语音副驾座椅（不占座）（右后）-座椅调高一点，车速60 | 电源模式车速60； 右后唤醒； | 语音副驾座椅调高一点 | 语音反馈可以调节，随后副驾座椅调高一点 | 1 | C |  | 董晨晨 | 45628.0164 | 董晨晨 | 45628.0164
智舱.语音.语音控制 | 语音副驾座椅（不占座）（右后）-座椅靠背往后调，车速60 | 电源模式车速60； 右后唤醒； | 语音副驾座椅靠背往后调 | 语音反馈可以调节，随后副驾座椅靠背往后调 | 1 | C |  | 董晨晨 | 45628.0164 | 董晨晨 | 45628.0164
智舱.语音.语音控制 | 语音副驾座椅（不占座）（右后）-座椅靠背往前调，车速60 | 电源模式车速60； 右后唤醒； | 语音副驾座椅靠背往前调 | 语音反馈可以调节，随后副驾座椅靠背往前调 | 1 | C |  | 董晨晨 | 45628.0164 | 董晨晨 | 45628.0164
智舱.语音.语音控制 | 语音副驾座椅（不占座）（右后）-座椅往后调，车速60 | 电源模式车速60； 右后唤醒； | 语音副驾座椅往后调 | 语音反馈可以调节，随后副驾座椅往后调 | 1 | C |  | 董晨晨 | 45628.0164 | 董晨晨 | 45628.0164
智舱.语音.语音控制 | 语音副驾座椅（不占座）（右后）-座椅往前调，车速60 | 电源模式车速60； 右后唤醒； | 语音副驾座椅往前调 | 语音反馈可以调节，随后副驾座椅往前调 | 1 | C |  | 董晨晨 | 45628.0164 | 董晨晨 | 45628.0164
智舱.语音.语音控制 | 语音副驾座椅（不占座）（副驾）-座椅调低一点，车速60 | 电源模式车速60； 副驾唤醒； | 语音副驾座椅调低一点 | 语音反馈可以调节，随后副驾座椅调低一点 | 1 | C |  | 董晨晨 | 45628.0164 | 董晨晨 | 45628.0164
智舱.语音.语音控制 | 语音副驾座椅（不占座）（副驾）-座椅调高一点，车速60 | 电源模式车速60； 副驾唤醒； | 语音副驾座椅调高一点 | 语音反馈可以调节，随后副驾座椅调高一点 | 1 | C |  | 董晨晨 | 45628.0164 | 董晨晨 | 45628.0164
智舱.语音.语音控制 | 语音副驾座椅（不占座）（副驾）-座椅靠背往后调，车速60 | 电源模式车速60； 副驾唤醒； | 语音副驾座椅靠背往后调 | 语音反馈可以调节，随后副驾座椅靠背往后调 | 1 | C |  | 董晨晨 | 45628.0164 | 董晨晨 | 45628.0164
智舱.语音.语音控制 | 语音副驾座椅（不占座）（副驾）-座椅靠背往前调，车速60 | 电源模式车速60； 副驾唤醒； | 语音副驾座椅靠背往前调 | 语音反馈可以调节，随后副驾座椅靠背往前调 | 1 | C |  | 董晨晨 | 45628.0164 | 董晨晨 | 45628.0164
智舱.语音.语音控制 | 语音副驾座椅（不占座）（副驾）-座椅往后调，车速60 | 电源模式车速60； 副驾唤醒； | 语音副驾座椅往后调 | 语音反馈可以调节，随后副驾座椅往后调 | 1 | C |  | 董晨晨 | 45628.0164 | 董晨晨 | 45628.0164
智舱.语音.语音控制 | 语音副驾座椅（不占座）（副驾）-座椅往前调，车速60 | 电源模式车速60； 副驾唤醒； | 语音副驾座椅往前调 | 语音反馈可以调节，随后副驾座椅往前调 | 1 | C |  | 董晨晨 | 45628.0164 | 董晨晨 | 45628.0164
智舱.语音.语音控制 | 语音内容设置1-关闭播放器，车速60 | 电源模式车速60； 网络正常； 播放器已打开 | 1.语音唤醒 2.语音关闭播放器 | 1.语音正常唤醒 2.语音反馈可以执行，随后关闭播放器 | 1 | C |  | 董晨晨 | 45628.0164 | 董晨晨 | 45628.0164
智舱.语音.语音控制 | 语音内容设置1-打开播放器，车速60 | 电源模式车速60； 网络正常； | 1.语音唤醒 2.语音打开播放器 | 1.语音正常唤醒 2.语音反馈可以执行，随后打开播放器 | 1 | C |  | 董晨晨 | 45628.0164 | 董晨晨 | 45628.0164
智舱.语音.语音控制 | 语音内容设置1-关闭歌词，车速60 | 电源模式车速60； 网络正常； 正在播放音乐； | 1.语音唤醒 2.语音关闭歌词 | 1.语音正常唤醒 2.语音反馈可以执行，随后关闭歌词 | 1 | C |  | 董晨晨 | 45628.0164 | 董晨晨 | 45628.0164
智舱.语音.语音控制 | 语音内容设置1-打开歌词，车速60 | 电源模式车速60； 网络正常； 正在播放音乐； | 1.语音唤醒 2.语音打开歌词 | 1.语音正常唤醒 2.语音反馈可以执行，随后打开歌词 | 1 | C |  | 董晨晨 | 45628.0164 | 董晨晨 | 45628.0164
智舱.语音.语音控制 | 语音内容设置1-询问现在播放的歌曲，车速60 | 电源模式车速60； 网络正常； 正在播放音乐； | 1.语音唤醒 2.语音：现在播放的是什么 | 1.语音正常唤醒 2.语音反馈可以执行，随后播报当前播放音乐名称 | 1 | C |  | 董晨晨 | 45628.0164 | 董晨晨 | 45628.0164
智舱.语音.语音控制 | 语音内容设置1-取消收藏音乐，车速60 | 电源模式车速60； 网络正常； 正在播放音乐； | 1.语音唤醒 2.语音取消收藏音乐 | 1.语音正常唤醒 2.语音反馈可以执行，随后取消收藏音乐 | 1 | C |  | 董晨晨 | 45628.0164 | 董晨晨 | 45628.0164
智舱.语音.语音控制 | 语音内容设置1-收藏音乐，车速60 | 电源模式车速60； 网络正常； 正在播放音乐； | 1.语音唤醒 2.语音收藏音乐 | 1.语音正常唤醒 2.语音反馈可以执行，随后收藏音乐 | 1 | C |  | 董晨晨 | 45628.0164 | 董晨晨 | 45628.0164
智舱.语音.语音控制 | 语音内容搜索-天龙八部，车速60 | 电源模式车速60； 网络正常； | 1、语音唤醒 2、语音：我想看天龙八部 | 1.语音正常唤醒 2.语音反馈可以执行，随后搜索天龙八部 | 1 | C |  | 董晨晨 | 45628.0164 | 董晨晨 | 45628.0164
智舱.语音.语音控制 | 语音内容搜索-爱奇艺的狂飙，车速60 | 电源模式车速60； 网络正常； | 1、语音唤醒 2、语音：播放爱奇艺的狂飙 | 1.语音正常唤醒 2.语音反馈可以执行，随后搜索爱奇艺的狂飙 | 1 | C |  | 董晨晨 | 45628.0164 | 董晨晨 | 45628.0164
智舱.语音.语音控制 | 语音内容搜索-于和伟的城中之城，车速60 | 电源模式车速60； 网络正常； | 1、语音唤醒 2、语音：播放于和伟的城中之城 | 1.语音正常唤醒 2.语音反馈可以执行，随后搜索于和伟的城中之城 | 1 | C |  | 董晨晨 | 45628.0164 | 董晨晨 | 45628.0164
智舱.语音.语音控制 | 语音内容搜索-吴京的电影，车速60 | 电源模式车速60； 网络正常； | 1.语音唤醒 2.语音：我要看吴京的电影 | 1.语音正常唤醒 2.语音反馈可以执行，随后搜索吴京的电影 | 1 | C |  | 董晨晨 | 45628.0164 | 董晨晨 | 45628.0164
智舱.语音.语音控制 | 语音内容搜索-蜘蛛侠，车速60 | 电源模式车速60； 网络正常； | 1.语音唤醒 2.语音：我要看蜘蛛侠 | 1.语音正常唤醒 2.语音反馈可以执行，随后搜索蜘蛛侠 | 1 | C |  | 董晨晨 | 45628.0164 | 董晨晨 | 45628.0164
智舱.语音.语音控制 | 语音充电口盖控制(左后)-关闭，车速60 | 电源模式车速60； 左后唤醒； 充电盖口已打开； | 语音关闭充电口盖 | 语音反馈可以执行，随后关闭充电口盖 | 1 | C |  | 董晨晨 | 45628.0164 | 董晨晨 | 45628.0164
智舱.语音.语音控制 | 语音充电口盖控制(左后)-打开，车速60 | 电源模式车速60； 左后唤醒； | 语音打开充电口盖 | 语音反馈可以执行，随后打开充电口盖 | 1 | C |  | 董晨晨 | 45628.0164 | 董晨晨 | 45628.0164
智舱.语音.语音控制 | 语音充电口盖控制(右后)-关闭，车速60 | 电源模式车速60； 右后唤醒； 充电盖口已打开； | 语音关闭充电口盖 | 语音反馈可以执行，随后关闭充电口盖 | 1 | C |  | 董晨晨 | 45628.0164 | 董晨晨 | 45628.0164
智舱.语音.语音控制 | 语音充电口盖控制(右后)-打开，车速60 | 电源模式车速60； 右后唤醒； | 语音打开充电口盖 | 语音反馈可以执行，随后打开充电口盖 | 1 | C |  | 董晨晨 | 45628.0164 | 董晨晨 | 45628.0164
智舱.语音.语音控制 | 语音充电口盖控制(副驾)-关闭，车速60 | 电源模式车速60； 副驾唤醒； 充电盖口已打开； | 语音关闭充电口盖 | 语音反馈可以执行，随后关闭充电口盖 | 1 | C |  | 董晨晨 | 45628.0164 | 董晨晨 | 45628.0164
智舱.语音.语音控制 | 语音充电口盖控制(副驾)-打开，车速60 | 电源模式车速60； 副驾唤醒； | 语音打开充电口盖 | 语音反馈可以执行，随后打开充电口盖 | 1 | C |  | 董晨晨 | 45628.0164 | 董晨晨 | 45628.0164
智舱.语音.语音控制 | 语音主驾座椅（不占座）(左后)-座椅靠背往后调，车速60 | 电源模式车速60； 左后唤醒； | 语音主驾座椅靠背往后调 | 语音反馈可以执行，随后主驾座椅靠背往后调 | 1 | C |  | 董晨晨 | 45628.0164 | 董晨晨 | 45628.0164
智舱.语音.语音控制 | 语音主驾座椅（不占座）(左后)-座椅靠背往前调，车速60 | 电源模式车速60； 左后唤醒； | 语音主驾座椅靠背往前调 | 语音反馈可以执行，随后主驾座椅靠背往前调 | 1 | C |  | 董晨晨 | 45628.0164 | 董晨晨 | 45628.0164
智舱.语音.语音控制 | 语音主驾座椅（不占座）(左后)-座椅往后调，车速60 | 电源模式车速60； 左后唤醒； | 语音主驾座椅往后调 | 语音反馈可以执行，随后主驾座椅往后调 | 1 | C |  | 董晨晨 | 45628.0164 | 董晨晨 | 45628.0164
智舱.语音.语音控制 | 语音主驾座椅（不占座）(左后)-座椅往前调，车速60 | 电源模式车速60； 左后唤醒； | 语音主驾座椅往前调 | 语音反馈可以执行，随后主驾座椅往前调 | 1 | C |  | 董晨晨 | 45628.0164 | 董晨晨 | 45628.0164
智舱.语音.语音控制 | 语音主驾座椅（不占座）(右后)-座椅靠背往后调，车速60 | 电源模式车速60； 右后唤醒； | 语音主驾座椅靠背往后调 | 语音反馈可以执行，随后主驾座椅靠背往后调 | 1 | C |  | 董晨晨 | 45628.0164 | 董晨晨 | 45628.0164
智舱.语音.语音控制 | 语音主驾座椅（不占座）(右后)-座椅靠背往前调，车速60 | 电源模式车速60； 右后唤醒； | 语音主驾座椅靠背往前调 | 语音反馈可以执行，随后主驾座椅靠背往前调 | 1 | C |  | 董晨晨 | 45628.0164 | 董晨晨 | 45628.0164
智舱.语音.语音控制 | 语音主驾座椅（不占座）(右后)-座椅往后调，车速60 | 电源模式车速60； 右后唤醒； | 语音主驾座椅往后调 | 语音反馈可以执行，随后主驾座椅往后调 | 1 | C |  | 董晨晨 | 45628.0164 | 董晨晨 | 45628.0164
智舱.语音.语音控制 | 语音主驾座椅（不占座）(右后)-座椅往前调，车速60 | 电源模式车速60； 右后唤醒； | 语音主驾座椅往前调 | 语音反馈可以执行，随后主驾座椅往前调 | 1 | C |  | 董晨晨 | 45628.0164 | 董晨晨 | 45628.0164
智舱.语音.语音控制 | 语音主驾座椅（不占座）(副驾)-座椅靠背往后调，车速60 | 电源模式车速60； 副驾唤醒； | 语音主驾座椅靠背往后调 | 语音反馈可以执行，随后主驾座椅靠背往后调 | 1 | C |  | 董晨晨 | 45628.0164 | 董晨晨 | 45628.0164
智舱.语音.语音控制 | 语音主驾座椅（不占座）(副驾)-座椅靠背往前调，车速60 | 电源模式车速60； 副驾唤醒； | 语音主驾座椅靠背往前调 | 语音反馈可以执行，随后主驾座椅靠背往前调 | 1 | C |  | 董晨晨 | 45628.0164 | 董晨晨 | 45628.0164
智舱.语音.语音控制 | 语音主驾座椅（不占座）(副驾)-座椅往后调，车速60 | 电源模式车速60； 副驾唤醒； | 语音主驾座椅往后调 | 语音反馈可以执行，随后主驾座椅往后调 | 1 | C |  | 董晨晨 | 45628.0164 | 董晨晨 | 45628.0164
智舱.语音.语音控制 | 语音主驾座椅（不占座）(副驾)-座椅往前调，车速60 | 电源模式车速60； 副驾唤醒； | 语音主驾座椅往前调 | 语音反馈可以执行，随后主驾座椅往前调 | 1 | C |  | 董晨晨 | 45628.0164 | 董晨晨 | 45628.0164
智舱.语音.语音控制 | 语音一路刷-播放今日头条，车速60 | 电源模式车速60； 网络正常； 一路刷已打开； | 1.语音唤醒 2.语音播放今日头条 | 1.语音正常唤醒 2.语音反馈可以执行，随后播放今日头条 | 1 | C |  | 董晨晨 | 45628.0164 | 董晨晨 | 45628.0164
智舱.语音.语音控制 | 语音一路刷-播放抖音，车速60 | 电源模式车速60； 网络正常； 一路刷已打开； | 1.语音唤醒 2.语音播放抖音 | 1.语音正常唤醒 2.语音反馈可以执行，随后播放抖音 | 1 | C |  | 董晨晨 | 45628.0164 | 董晨晨 | 45628.0164
智舱.语音.语音控制 | 语音一路刷-上一个，车速60 | 电源模式车速60； 网络正常； 一路刷已打开； | 1.语音唤醒 2.语音下一个 | 1.语音正常唤醒 2.语音反馈可以执行，随后下一集 | 1 | C |  | 董晨晨 | 45628.0164 | 董晨晨 | 45628.0164
智舱.语音.语音控制 | 语音一路刷-下一个，车速60 | 电源模式车速60； 网络正常； 一路刷已打开； | 1.语音唤醒 2.语音上一个 | 1.语音正常唤醒 2.语音反馈可以执行，随后上一集 | 1 | C |  | 董晨晨 | 45628.0164 | 董晨晨 | 45628.0164
智舱.语音.语音控制 | 语音一路刷-继续播放，车速60 | 电源模式车速60； 网络正常； 一路刷已打开； | 1.语音唤醒 2.语音继续播放 | 1.语音正常唤醒 2.语音反馈可以执行，随后继续播放 | 1 | C |  | 董晨晨 | 45628.0164 | 董晨晨 | 45628.0164
智舱.语音.语音控制 | 语音一路刷-暂停播放，车速60 | 电源模式车速60； 网络正常； 一路刷已打开； | 1.语音唤醒 2.语音暂停播放 | 1.语音正常唤醒 2.语音反馈可以执行，随后暂停播放 | 1 | C |  | 董晨晨 | 45628.0164 | 董晨晨 | 45628.0164
智舱.语音.语音控制 | 语音一路刷-关闭，车速60 | 电源模式车速60； 网络正常； 一路刷已打开； | 1.语音唤醒 2.语音关闭一路刷 | 1.语音正常唤醒 2.语音反馈可以关闭，随后关闭一路刷 | 1 | C |  | 董晨晨 | 45628.0164 | 董晨晨 | 45628.0164
智舱.语音.语音控制 | 语音一路刷-打开，车速60 | 电源模式车速60； 网络正常； | 1.语音唤醒 2.语音打开一路刷 | 1.语音正常唤醒 2.语音反馈可以打开，随后打开一路刷 | 1 | C |  | 董晨晨 | 45628.0164 | 董晨晨 | 45628.0164
智舱.语音.语音控制 | 语音36氪-快进到1分30秒，车速60 | 电源模式车速60； 网络正常； 36氪已打开； | 1.语音唤醒 2.语音快进到1分30秒 | 1.语音正常唤醒 2.语音反馈可以执行，随后快进到1分30秒 | 1 | C |  | 董晨晨 | 45628.0164 | 董晨晨 | 45628.0164
智舱.语音.语音控制 | 语音36氪-快退30秒，车速60 | 电源模式车速60； 网络正常； 36氪已打开； | 1.语音唤醒 2.语音快退30秒 | 1.语音正常唤醒 2.语音反馈可以执行，随后快退30秒 | 1 | C |  | 董晨晨 | 45628.0164 | 董晨晨 | 45628.0164
智舱.语音.语音控制 | 语音36氪-快进30秒，车速60 | 电源模式车速60； 网络正常； 36氪已打开； | 1.语音唤醒 2.语音快进30秒 | 1.语音正常唤醒 2.语音反馈可以执行，随后快进30秒 | 1 | C |  | 董晨晨 | 45628.0164 | 董晨晨 | 45628.0164
智舱.语音.语音控制 | 语音36氪-下一个，车速60 | 电源模式车速60； 网络正常； 36氪已打开； | 1.语音唤醒 2.语音下一个 | 1.语音正常唤醒 2.语音反馈可以执行，随后下一集 | 1 | C |  | 董晨晨 | 45628.0164 | 董晨晨 | 45628.0164
智舱.语音.语音控制 | 语音36氪-上一个，车速60 | 电源模式车速60； 网络正常； 36氪已打开； | 1.语音唤醒 2.语音上一个 | 1.语音正常唤醒 2.语音反馈可以执行，随后上一集 | 1 | C |  | 董晨晨 | 45628.0164 | 董晨晨 | 45628.0164
智舱.语音.语音控制 | 语音36氪-继续播放，车速60 | 电源模式车速60； 网络正常； 36氪已打开； | 1.语音唤醒 2.语音继续播放 | 1.语音正常唤醒 2.语音反馈可以执行，随后继续播放 | 1 | C |  | 董晨晨 | 45628.0164 | 董晨晨 | 45628.0164
智舱.语音.语音控制 | 语音36氪-暂停播放，车速60 | 电源模式车速60； 网络正常； 36氪已打开； | 1.语音唤醒 2.语音暂停播放 | 1.语音正常唤醒 2.语音反馈可以执行，随后暂停播放 | 1 | C |  | 董晨晨 | 45628.0164 | 董晨晨 | 45628.0164
智舱.语音.语音控制 | 语音36氪-关闭，车速60 | 电源模式车速60； 网络正常； 36氪已打开； | 1.语音唤醒 2.语音关闭36氪 | 1.语音正常唤醒 2.语音反馈可以关闭，随后关闭36氪 | 1 | C |  | 董晨晨 | 45628.0164 | 董晨晨 | 45628.0164
智舱.语音.语音控制 | 语音36氪-打开，车速60 | 电源模式车速60； 网络正常； | 1.语音唤醒 2.语音打开36氪 | 1.语音正常唤醒 2.语音反馈可以打开，随后打开36氪 | 1 | C |  | 董晨晨 | 45628.0164 | 董晨晨 | 45628.0164
智舱.语音.语音控制 | 语音驾驶模式选项（左后）-调到个性化，快充中 | 电源模式快充中； 左后唤醒； | 1.语音唤醒 2.调到个性化 | 1.语音正常唤醒 5.不支持，提示主驾控制 | 1 | D |  | 董晨晨 | 45628.0164 | 董晨晨 | 45628.0164
智舱.语音.语音控制 | 语音驾驶模式选项（左后）-调到节能模式，快充中 | 电源模式快充中； 左后唤醒； | 1.语音唤醒 2.调到节能模式 | 1.语音正常唤醒 4.不支持，提示主驾控制 | 1 | D |  | 董晨晨 | 45628.0164 | 董晨晨 | 45628.0164
智舱.语音.语音控制 | 语音驾驶模式选项（左后）-调到舒适模式，快充中 | 电源模式快充中； 左后唤醒； | 1.语音唤醒 2.调到舒适模式 | 1.语音正常唤醒 3.不支持，提示主驾控制 | 1 | D |  | 董晨晨 | 45628.0164 | 董晨晨 | 45628.0164
智舱.语音.语音控制 | 语音驾驶模式选项（左后）-调到运动模式，快充中 | 电源模式快充中； 左后唤醒； | 1.语音唤醒 2.调到运动模式 | 1.语音正常唤醒 2.不支持，提示主驾控制 | 1 | D |  | 董晨晨 | 45628.0164 | 董晨晨 | 45628.0164
智舱.语音.语音控制 | 语音驾驶模式选项（右后）-调到个性化，快充中 | 电源模式快充中； 右后唤醒； | 1.语音唤醒 2.调到个性化 | 1.语音正常唤醒 5.不支持，提示主驾控制 | 1 | D |  | 董晨晨 | 45628.0164 | 董晨晨 | 45628.0164
智舱.语音.语音控制 | 语音驾驶模式选项（右后）-调到节能模式，快充中 | 电源模式快充中； 右后唤醒； | 1.语音唤醒 2.调到节能模式 | 1.语音正常唤醒 4.不支持，提示主驾控制 | 1 | D |  | 董晨晨 | 45628.0164 | 董晨晨 | 45628.0164
智舱.语音.语音控制 | 语音驾驶模式选项（右后）-调到舒适模式，快充中 | 电源模式快充中； 右后唤醒； | 1.语音唤醒 2.调到舒适模式 | 1.语音正常唤醒 3.不支持，提示主驾控制 | 1 | D |  | 董晨晨 | 45628.0164 | 董晨晨 | 45628.0164
智舱.语音.语音控制 | 语音驾驶模式选项（右后）-调到运动模式，快充中 | 电源模式快充中； 右后唤醒； | 1.语音唤醒 2.调到运动模式 | 1.语音正常唤醒 2.不支持，提示主驾控制 | 1 | D |  | 董晨晨 | 45628.0164 | 董晨晨 | 45628.0164
智舱.语音.语音控制 | 语音驾驶模式选项（副驾）-调到个性化，快充中 | 电源模式快充中； 副驾唤醒； | 1.语音唤醒 2.调到个性化 | 1.语音正常唤醒 5.不支持，提示主驾控制 | 1 | D |  | 董晨晨 | 45628.0164 | 董晨晨 | 45628.0164
智舱.语音.语音控制 | 语音驾驶模式选项（副驾）-调到节能模式，快充中 | 电源模式快充中； 副驾唤醒； | 1.语音唤醒 2.调到节能模式 | 1.语音正常唤醒 4.不支持，提示主驾控制 | 1 | D |  | 董晨晨 | 45628.0164 | 董晨晨 | 45628.0164
智舱.语音.语音控制 | 语音驾驶模式选项（副驾）-调到舒适模式，快充中 | 电源模式快充中； 副驾唤醒； | 1.语音唤醒 2.调到舒适模式 | 1.语音正常唤醒 3.不支持，提示主驾控制 | 1 | D |  | 董晨晨 | 45628.0164 | 董晨晨 | 45628.0164
智舱.语音.语音控制 | 语音驾驶模式选项（副驾）-调到运动模式，快充中 | 电源模式快充中； 副驾唤醒； | 1.语音唤醒 2.调到运动模式 | 1.语音正常唤醒 2.不支持，提示主驾控制 | 1 | D |  | 董晨晨 | 45628.0164 | 董晨晨 | 45628.0164
智舱.语音.语音控制 | 语音驾控选项-关闭车身稳定，快充中 | 电源模式快充中； 车身稳定已打开； 语音正常唤醒； | 关闭车身稳定 | 语音反馈可以关闭，随后关闭车身稳定 | 1 | D |  | 董晨晨 | 45628.0164 | 董晨晨 | 45628.0164
智舱.语音.语音控制 | 语音驾控选项-打开车身稳定，快充中 | 电源模式快充中； 语音正常唤醒； | 打开车身稳定 | 语音反馈可以打开，随后打开车身稳定 | 1 | D |  | 董晨晨 | 45628.0164 | 董晨晨 | 45628.0164
智舱.语音.语音控制 | 语音驾控选项-关闭ICS智能舒适制动，快充中 | 电源模式快充中； ICS智能舒适制动已打开； 语音正常唤醒； | 关闭ICS智能舒适制动 | 语音反馈可以关闭，随后关闭ICS智能舒适制动 | 1 | D |  | 董晨晨 | 45628.0164 | 董晨晨 | 45628.0164
智舱.语音.语音控制 | 语音驾控选项-打开ICS智能舒适制动，快充中 | 电源模式快充中； 语音正常唤醒； | 打开ICS智能舒适制动 | 语音反馈可以打开，随后打开ICS智能舒适制动 | 1 | D |  | 董晨晨 | 45628.0164 | 董晨晨 | 45628.0164
智舱.语音.语音控制 | 语音驾控选项-关闭自动驻车，快充中 | 电源模式快充中； 自动驻车已打开； 语音正常唤醒； | 关闭自动驻车 | 语音反馈可以关闭，随后关闭自动驻车 | 1 | D |  | 董晨晨 | 45628.0164 | 董晨晨 | 45628.0164
智舱.语音.语音控制 | 语音驾控选项-打开自动驻车，快充中 | 电源模式快充中； 语音正常唤醒； | 打开自动驻车 | 语音反馈可以打开，随后打开自动驻车 | 1 | D |  | 董晨晨 | 45628.0164 | 董晨晨 | 45628.0164
智舱.语音.语音控制 | 语音驾控选项-能量回收关闭，快充中 | 电源模式快充中； 语音正常唤醒； | 能量回收关闭 | 语音反馈可以关闭，随后能量回收关闭 | 1 | D |  | 董晨晨 | 45628.0164 | 董晨晨 | 45628.0164
智舱.语音.语音控制 | 语音驾控选项-能量回收调整到低，快充中 | 电源模式快充中； 语音正常唤醒； | 能量回收调整到低 | 语音反馈可以打开，随后能量回收调整到低 | 1 | D |  | 董晨晨 | 45628.0164 | 董晨晨 | 45628.0164
智舱.语音.语音控制 | 语音驾控选项-能量回收调整到标准，快充中 | 电源模式快充中； 语音正常唤醒； | 能量回收调整到标准 | 语音反馈可以打开，随后能量回收调整到标准 | 1 | D |  | 董晨晨 | 45628.0164 | 董晨晨 | 45628.0164
智舱.语音.语音控制 | 语音驾控选项-打开超级节能lite（VGUI 可见可说），快充中 | 电源模式快充中； 超级节能lite选项展示在C屏； 语音正常唤醒； | 打开超级节能lite（VGUI 可见可说） | 语音反馈可以打开，随后打开超级节能lite（VGUI 可见可说） | 1 | D |  | 董晨晨 | 45628.0164 | 董晨晨 | 45628.0164
智舱.语音.语音控制 | 语音驾控选项-退出超级节能，快充中 | 电源模式快充中； 已打开超级节能； 语音正常唤醒； | 退出超级节能 | 语音反馈可以退出，随后退出超级节能 | 1 | D |  | 董晨晨 | 45628.0164 | 董晨晨 | 45628.0164
智舱.语音.语音控制 | 语音驾控选项-打开超级节能，快充中 | 电源模式快充中； 语音正常唤醒； | 打开超级节能 | 语音反馈可以打开，随后打开超级节能 | 1 | D |  | 董晨晨 | 45628.0164 | 董晨晨 | 45628.0164
智舱.语音.语音控制 | 语音驾控选项-个性化驾驶模式下参数的调整（VGUI 可见可说），快充中 | 电源模式快充中； C屏在个性化驾驶模式下参数的调整界面； 语音正常唤醒； | 个性化驾驶模式下参数的调整（VGUI 可见可说） | 语音反馈可以打开，随后可执行个性化驾驶模式下参数的调整（VGUI 可见可说） | 1 | D |  | 董晨晨 | 45628.0164 | 董晨晨 | 45628.0164
智舱.语音.语音控制 | 语音驾控选项-调整到个性化，快充中 | 电源模式快充中； 语音正常唤醒； | 调整到个性化 | 语音反馈可以打开，随后调整到个性化 | 1 | D |  | 董晨晨 | 45628.0164 | 董晨晨 | 45628.0164
智舱.语音.语音控制 | 语音驾控选项-调整到运动模式，快充中 | 电源模式快充中； 语音正常唤醒； | 调整到运动模式 | 语音反馈可以打开，随后调整到运动模式 | 1 | D |  | 董晨晨 | 45628.0164 | 董晨晨 | 45628.0164
智舱.语音.语音控制 | 语音驾控选项-调整到节能模式，快充中 | 电源模式快充中； 语音正常唤醒； | 调整到节能模式 | 语音反馈可以打开，随后调整到节能模式 | 1 | D |  | 董晨晨 | 45628.0164 | 董晨晨 | 45628.0164
智舱.语音.语音控制 | 语音驾控选项-调整到舒适模式，快充中 | 电源模式快充中； 语音正常唤醒； | 调整到舒适模式 | 语音反馈可以打开，随后调整到舒适模式 | 1 | D |  | 董晨晨 | 45628.0164 | 董晨晨 | 45628.0164
智舱.语音.语音控制 | 语音音量选项-随速音量补偿打开/关闭，快充中 | 电源模式快充中； 语音正常唤醒； 随速音量补偿已关闭/打开； | 随速音量补偿打开/关闭 | 语音反馈可以执行，随后随速音量补偿打开/关闭 | 1 | D |  | 董晨晨 | 45628.0164 | 董晨晨 | 45628.0164
智舱.语音.语音控制 | 语音音量选项-取消静音，快充中 | 电源模式快充中； 语音正常唤醒； | 取消静音 | 语音反馈可以执行，随后取消静音 | 1 | D |  | 董晨晨 | 45628.0164 | 董晨晨 | 45628.0164
智舱.语音.语音控制 | 语音音量选项-关闭声音，快充中 | 电源模式快充中； 语音正常唤醒； | 关闭声音 | 语音反馈可以执行，随后关闭声音 | 1 | D |  | 董晨晨 | 45628.0164 | 董晨晨 | 45628.0164
智舱.语音.语音控制 | 语音音量选项-导航音量调到40%，快充中 | 电源模式快充中； 语音正常唤醒； | 导航音量调到40% | 语音反馈可以执行，随后导航音量调到40% | 1 | D |  | 董晨晨 | 45628.0164 | 董晨晨 | 45628.0164
智舱.语音.语音控制 | 语音音量选项-通讯音量小一点，快充中 | 电源模式快充中； 语音正常唤醒； | 通讯音量小一点 | 语音反馈可以执行，随后通讯音量小一点 | 1 | D |  | 董晨晨 | 45628.0164 | 董晨晨 | 45628.0164
智舱.语音.语音控制 | 语音音量选项-通讯音量大一点，快充中 | 电源模式快充中； 语音正常唤醒； | 通讯音量大一点 | 语音反馈可以执行，随后通讯音量大一点 | 1 | D |  | 董晨晨 | 45628.0164 | 董晨晨 | 45628.0164
智舱.语音.语音控制 | 语音音量选项-语音音量小一点，快充中 | 电源模式快充中； 语音正常唤醒； | 语音音量小一点 | 语音反馈可以执行，随后语音音量小一点 | 1 | D |  | 董晨晨 | 45628.0164 | 董晨晨 | 45628.0164
智舱.语音.语音控制 | 语音音量选项-语音音量大一点，快充中 | 电源模式快充中； 语音正常唤醒； | 语音音量大一点 | 语音反馈可以执行，随后语音音量大一点 | 1 | D |  | 董晨晨 | 45628.0164 | 董晨晨 | 45628.0164
智舱.语音.语音控制 | 语音音量选项-音乐音量小一点，快充中 | 电源模式快充中； 语音正常唤醒； | 音乐音量小一点 | 语音反馈可以执行，随后音乐音量小一点 | 1 | D |  | 董晨晨 | 45628.0164 | 董晨晨 | 45628.0164
智舱.语音.语音控制 | 语音音量选项-音乐音量大一点，快充中 | 电源模式快充中； 语音正常唤醒； | 音乐音量大一点 | 语音反馈可以执行，随后音乐音量大一点 | 1 | D |  | 董晨晨 | 45628.0164 | 董晨晨 | 45628.0164
智舱.语音.语音控制 | 语音音量选项-音量调到30%，快充中 | 电源模式快充中； 语音正常唤醒； | 音量调到30% | 语音反馈可以执行，随后音量调到30% | 1 | D |  | 董晨晨 | 45628.0164 | 董晨晨 | 45628.0164
智舱.语音.语音控制 | 语音音量选项-音量小一点，快充中 | 电源模式快充中； 语音正常唤醒； | 音量小一点 | 语音反馈可以执行，随后音量小一点 | 1 | D |  | 董晨晨 | 45628.0164 | 董晨晨 | 45628.0164
智舱.语音.语音控制 | 语音音量选项-音量大一点，快充中 | 电源模式快充中； 语音正常唤醒； | 音量大一点 | 语音反馈可以执行，随后音量大一点 | 1 | D |  | 董晨晨 | 45628.0164 | 董晨晨 | 45628.0164
智舱.语音.语音控制 | 语音阅读灯（左后）-关闭所有阅读灯，快充中 | 电源模式快充中； 阅读灯已打开； 左后唤醒； | 关闭所有阅读灯 | 关闭对应位置阅读灯 | 1 | D |  | 董晨晨 | 45628.0164 | 董晨晨 | 45628.0164
智舱.语音.语音控制 | 语音阅读灯（左后）-打开所有阅读灯，快充中 | 电源模式快充中； 左后唤醒； | 打开所有阅读灯 | 点亮所有位置阅读灯 | 1 | D |  | 董晨晨 | 45628.0164 | 董晨晨 | 45628.0164
智舱.语音.语音控制 | 语音阅读灯（左后）-关闭，快充中 | 电源模式快充中； 阅读灯已打开； 左后唤醒； | 关闭阅读灯 | 关闭对应位置阅读灯 | 1 | D |  | 董晨晨 | 45628.0164 | 董晨晨 | 45628.0164
智舱.语音.语音控制 | 语音阅读灯（左后）-打开，快充中 | 电源模式快充中； 左后唤醒； | 打开阅读灯 | 点亮对应位置阅读灯 | 1 | D |  | 董晨晨 | 45628.0164 | 董晨晨 | 45628.0164
智舱.语音.语音控制 | 语音阅读灯（右后）-关闭所有阅读灯，快充中 | 电源模式快充中； 阅读灯已打开； 右后唤醒； | 关闭所有阅读灯 | 关闭对应位置阅读灯 | 1 | D |  | 董晨晨 | 45628.0164 | 董晨晨 | 45628.0164
智舱.语音.语音控制 | 语音阅读灯（右后）-打开所有阅读灯，快充中 | 电源模式快充中； 右后唤醒； | 打开所有阅读灯 | 点亮所有位置阅读灯 | 1 | D |  | 董晨晨 | 45628.0164 | 董晨晨 | 45628.0164
智舱.语音.语音控制 | 语音阅读灯（右后）-关闭，快充中 | 电源模式快充中； 阅读灯已打开； 右后唤醒； | 关闭阅读灯 | 关闭对应位置阅读灯 | 1 | D |  | 董晨晨 | 45628.0164 | 董晨晨 | 45628.0164
智舱.语音.语音控制 | 语音阅读灯（右后）-打开，快充中 | 电源模式快充中； 右后唤醒； | 打开阅读灯 | 点亮对应位置阅读灯 | 1 | D |  | 董晨晨 | 45628.0164 | 董晨晨 | 45628.0164
智舱.语音.语音控制 | 语音阅读灯（副驾）-关闭所有阅读灯，快充中 | 电源模式快充中； 阅读灯已打开； 副驾唤醒； | 关闭所有阅读灯 | 关闭对应位置阅读灯 | 1 | D |  | 董晨晨 | 45628.0164 | 董晨晨 | 45628.0164
智舱.语音.语音控制 | 语音阅读灯（副驾）-打开所有阅读灯，快充中 | 电源模式快充中； 副驾唤醒； | 打开所有阅读灯 | 点亮所有位置阅读灯 | 1 | D |  | 董晨晨 | 45628.0164 | 董晨晨 | 45628.0164
智舱.语音.语音控制 | 语音阅读灯（副驾）-关闭，快充中 | 电源模式快充中； 阅读灯已打开； 副驾唤醒； | 关闭阅读灯 | 关闭对应位置阅读灯 | 1 | D |  | 董晨晨 | 45628.0164 | 董晨晨 | 45628.0164
智舱.语音.语音控制 | 语音阅读灯（副驾）-打开，快充中 | 电源模式快充中； 副驾唤醒； | 打开阅读灯 | 点亮对应位置阅读灯 | 1 | D |  | 董晨晨 | 45628.0164 | 董晨晨 | 45628.0164
智舱.语音.语音控制 | 语音门锁选项-尾门开启高度调到最低，快充中 | 电源模式快充中； 语音正常唤醒 | 尾门开启高度调到最低 | 语音反馈可以调节，随后尾门开启高度调到最低 | 1 | D |  | 董晨晨 | 45628.0164 | 董晨晨 | 45628.0164
智舱.语音.语音控制 | 语音门锁选项-尾门开启高度调到最高，快充中 | 电源模式快充中； 语音正常唤醒 | 尾门开启高度调到最高 | 语音反馈可以调节，随后尾门开启高度调到最高 | 1 | D |  | 董晨晨 | 45628.0164 | 董晨晨 | 45628.0164
智舱.语音.语音控制 | 语音门锁选项-童锁关闭，快充中 | 电源模式快充中； 童锁已打开； 语音正常唤醒 | 童锁关闭 | 语音反馈可以关闭，随后童锁关闭 | 1 | D |  | 董晨晨 | 45628.0164 | 董晨晨 | 45628.0164
智舱.语音.语音控制 | 语音门锁选项-童锁打开，快充中 | 电源模式快充中； 语音正常唤醒 | 童锁打开 | 语音反馈可以打开，随后童锁打开 | 1 | D |  | 董晨晨 | 45628.0164 | 董晨晨 | 45628.0164
智舱.语音.语音控制 | 语音门锁选项-童锁生效范围调整到全后排，快充中 | 电源模式快充中； 语音正常唤醒 | 童锁生效范围调整到全后排 | 语音反馈可以调节，随后童锁生效范围调整到全后排 | 1 | D |  | 董晨晨 | 45628.0164 | 董晨晨 | 45628.0164
智舱.语音.语音控制 | 语音门锁选项-童锁生效范围调整到右后，快充中 | 电源模式快充中； 语音正常唤醒 | 童锁生效范围调整到右后 | 语音反馈可以调节，随后童锁生效范围调整到右后 | 1 | D |  | 董晨晨 | 45628.0164 | 董晨晨 | 45628.0164
智舱.语音.语音控制 | 语音门锁选项-童锁生效范围调整到左后，快充中 | 电源模式快充中； 语音正常唤醒 | 童锁生效范围调整到左后 | 语音反馈可以调节，随后童锁生效范围调整到左后 | 1 | D |  | 董晨晨 | 45628.0164 | 董晨晨 | 45628.0164
智舱.语音.语音控制 | 语音门锁选项-锁车自动关窗关闭，快充中 | 电源模式快充中； 锁车自动关窗已打开； 语音正常唤醒 | 锁车自动关窗关闭 | 语音反馈可以关闭，随后锁车自动关窗关闭 | 1 | D |  | 董晨晨 | 45628.0164 | 董晨晨 | 45628.0164
智舱.语音.语音控制 | 语音门锁选项-锁车自动关窗打开，快充中 | 电源模式快充中； 语音正常唤醒 | 锁车自动关窗打开 | 语音反馈可以打开，随后锁车自动关窗打开 | 1 | D |  | 董晨晨 | 45628.0164 | 董晨晨 | 45628.0164
智舱.语音.语音控制 | 语音门锁选项-车窗全开，快充中 | 电源模式快充中； 语音正常唤醒 | 车窗全开 | 语音反馈可以执行，随后车窗全开 | 1 | D |  | 董晨晨 | 45628.0164 | 董晨晨 | 45628.0164
智舱.语音.语音控制 | 语音门锁选项-车窗全关，快充中 | 电源模式快充中； 语音正常唤醒 | 车窗全关 | 语音反馈可以执行，随后车窗全关 | 1 | D |  | 董晨晨 | 45628.0164 | 董晨晨 | 45628.0164
智舱.语音.语音控制 | 语音门锁选项-车窗通风，快充中 | 电源模式快充中； 语音正常唤醒 | 车窗通风 | 语音反馈可以执行，随后打开车窗通风 | 1 | D |  | 董晨晨 | 45628.0164 | 董晨晨 | 45628.0164
智舱.语音.语音控制 | 语音通用选项-退出洗车模式，快充中 | 电源模式快充中； 已进入洗车模式； 语音正常唤醒； | 退出洗车模式 | 语音反馈可以退出，随后退出洗车模式 | 1 | D |  | 董晨晨 | 45628.0164 | 董晨晨 | 45628.0164
智舱.语音.语音控制 | 语音通用选项-进入洗车模式，快充中 | 电源模式快充中； 语音正常唤醒； | 进入洗车模式 | 语音反馈可以进入，随后进入洗车模式 | 1 | D |  | 董晨晨 | 45628.0164 | 董晨晨 | 45628.0164
智舱.语音.语音控制 | 语音通用选项-悬架服务模式关闭，快充中 | 电源模式快充中； 悬架服务模式已打开； 语音正常唤醒； | 悬架服务模式关闭 | 语音反馈可以关闭，随后悬架服务模式关闭 | 1 | D |  | 董晨晨 | 45628.0164 | 董晨晨 | 45628.0164
智舱.语音.语音控制 | 语音通用选项-悬架服务模式打开，快充中 | 电源模式快充中； 语音正常唤醒； | 悬架服务模式打开 | 语音反馈可以打开，随后悬架服务模式打开 | 1 | D |  | 董晨晨 | 45628.0164 | 董晨晨 | 45628.0164
智舱.语音.语音控制 | 语音通用选项-雨刮维护模式关闭，快充中 | 电源模式快充中； 雨刮维护模式已打开； 语音正常唤醒； | 雨刮维护模式关闭 | 语音反馈可以关闭，随后雨刮维护模式关闭 | 1 | D |  | 董晨晨 | 45628.0164 | 董晨晨 | 45628.0164
智舱.语音.语音控制 | 语音通用选项-雨刮维护模式打开，快充中 | 电源模式快充中； 语音正常唤醒； | 雨刮维护模式打开 | 语音反馈可以打开，随后雨刮维护模式打开 | 1 | D |  | 董晨晨 | 45628.0164 | 董晨晨 | 45628.0164
智舱.语音.语音控制 | 语音通用选项-右侧卡片设置为地图，快充中 | 电源模式快充中； 语音正常唤醒； | 右侧卡片设置为地图 | 语音反馈可以设置，随后右侧卡片设置为地图 | 1 | D |  | 董晨晨 | 45628.0164 | 董晨晨 | 45628.0164
智舱.语音.语音控制 | 语音通用选项-左侧卡片设置为行程，快充中 | 电源模式快充中； 语音正常唤醒； | 左侧卡片设置为行程 | 语音反馈可以设置，随后左侧卡片设置为行程 | 1 | D |  | 董晨晨 | 45628.0164 | 董晨晨 | 45628.0164
智舱.语音.语音控制 | 语音连接选项-移动数据调到4G，快充中 | 电源模式快充中； 语音正常唤醒； | 移动数据调到4G | 语音反馈可以调节，随后移动数据调到4G | 1 | D |  | 董晨晨 | 45628.0164 | 董晨晨 | 45628.0164
智舱.语音.语音控制 | 语音连接选项-移动数据调到自动5G，快充中 | 电源模式快充中； 语音正常唤醒； | 移动数据调到自动5G | 语音反馈可以调节，随后.移动数据调到自动5G | 1 | D |  | 董晨晨 | 45628.0164 | 董晨晨 | 45628.0164
智舱.语音.语音控制 | 语音连接选项-关闭无线网络，快充中 | 电源模式快充中； 无线网络已打开； 语音正常唤醒； | 关闭无线网络 | 语音反馈可以关闭，随后关闭无线网络 | 1 | D |  | 董晨晨 | 45628.0164 | 董晨晨 | 45628.0164
智舱.语音.语音控制 | 语音连接选项-打开无线网络，快充中 | 电源模式快充中； 语音正常唤醒； | 打开无线网络 | 语音反馈可以打开，随后打开无线网络 | 1 | D |  | 董晨晨 | 45628.0164 | 董晨晨 | 45628.0164
智舱.语音.语音控制 | 语音连接选项-关闭车辆热点，快充中 | 电源模式快充中； 车辆热点已打开； 语音正常唤醒； | 关闭车辆热点 | 语音反馈可以关闭，随后关闭车辆热点 | 1 | D |  | 董晨晨 | 45628.0164 | 董晨晨 | 45628.0164
智舱.语音.语音控制 | 语音连接选项-打开车辆热点，快充中 | 电源模式快充中； 语音正常唤醒； | 打开车辆热点 | 语音反馈可以打开，随后打开车辆热点 | 1 | D |  | 董晨晨 | 45628.0164 | 董晨晨 | 45628.0164
智舱.语音.语音控制 | 语音连接选项-关闭蓝牙，快充中 | 电源模式快充中； 蓝牙已打开； 语音正常唤醒； | 关闭蓝牙 | 语音反馈可以关闭，随后关闭蓝牙 | 1 | D |  | 董晨晨 | 45628.0164 | 董晨晨 | 45628.0164
智舱.语音.语音控制 | 语音连接选项-打开蓝牙，快充中 | 电源模式快充中； 语音正常唤醒； | 打开蓝牙 | 语音反馈可以打开，随后打开蓝牙 | 1 | D |  | 董晨晨 | 45628.0164 | 董晨晨 | 45628.0164
智舱.语音.语音控制 | 语音车窗（儿童车窗锁未开）(左后)-车窗调到82%，快充中 | 电源模式快充中； 左后唤醒； | 车窗调到82% | 打开对应位置车窗调到82% | 1 | D |  | 董晨晨 | 45628.0164 | 董晨晨 | 45628.0164
智舱.语音.语音控制 | 语音车窗（儿童车窗锁未开）(左后)-车窗打开一半，快充中 | 电源模式快充中； 左后唤醒； | 车窗打开一半 | 打开对应位置车窗一半 | 1 | D |  | 董晨晨 | 45628.0164 | 董晨晨 | 45628.0164
智舱.语音.语音控制 | 语音车窗（儿童车窗锁未开）(左后)-关闭车窗，快充中 | 电源模式快充中； 左后唤醒； | 关闭车窗 | 关闭对应位置车窗 | 1 | D |  | 董晨晨 | 45628.0164 | 董晨晨 | 45628.0164
智舱.语音.语音控制 | 语音车窗（儿童车窗锁未开）(左后)-打开车窗9，快充中 | 电源模式快充中； 左后唤醒； | 打开车窗9 | 打开对应位置车窗 | 1 | D |  | 董晨晨 | 45628.0164 | 董晨晨 | 45628.0164
智舱.语音.语音控制 | 语音车窗（儿童车窗锁未开）(左后)-.所有车窗通风，快充中 | 电源模式快充中； 左后唤醒； | 所有车窗通风 | 所有车窗通风 | 1 | D |  | 董晨晨 | 45628.0164 | 董晨晨 | 45628.0164
智舱.语音.语音控制 | 语音车窗（儿童车窗锁未开）(左后)-车窗通风，快充中 | 电源模式快充中； 左后唤醒； | 车窗通风 | 对应位置车窗通风 | 1 | D |  | 董晨晨 | 45628.0164 | 董晨晨 | 45628.0164
智舱.语音.语音控制 | 语音车窗（儿童车窗锁未开）(左后)-车窗全开，快充中 | 电源模式快充中； 左后唤醒； | 车窗全开 | 打开所有车窗 | 1 | D |  | 董晨晨 | 45628.0164 | 董晨晨 | 45628.0164
智舱.语音.语音控制 | 语音车窗（儿童车窗锁未开）(左后)-车窗全关，快充中 | 电源模式快充中； 左后唤醒； | 车窗全关 | 关闭所有车窗 | 1 | D |  | 董晨晨 | 45628.0164 | 董晨晨 | 45628.0164
智舱.语音.语音控制 | 语音车窗（儿童车窗锁未开）(右后)-车窗调到81%，快充中 | 电源模式快充中； 右后唤醒； | 车窗调到81% | 打开对应位置车窗调到81% | 1 | D |  | 董晨晨 | 45628.0164 | 董晨晨 | 45628.0164
智舱.语音.语音控制 | 语音车窗（儿童车窗锁未开）(右后)-车窗打开一半，快充中 | 电源模式快充中； 右后唤醒； | 车窗打开一半 | 打开对应位置车窗一半 | 1 | D |  | 董晨晨 | 45628.0164 | 董晨晨 | 45628.0164
智舱.语音.语音控制 | 语音车窗（儿童车窗锁未开）(右后)-关闭车窗，快充中 | 电源模式快充中； 右后唤醒； | 关闭车窗 | 关闭对应位置车窗 | 1 | D |  | 董晨晨 | 45628.0163 | 董晨晨 | 45628.0163
智舱.语音.语音控制 | 语音车窗（儿童车窗锁未开）(右后)-打开车窗9，快充中 | 电源模式快充中； 右后唤醒； | 打开车窗9 | 打开对应位置车窗 | 1 | D |  | 董晨晨 | 45628.0163 | 董晨晨 | 45628.0163
智舱.语音.语音控制 | 语音车窗（儿童车窗锁未开）(右后)-.所有车窗通风，快充中 | 电源模式快充中； 右后唤醒； | 所有车窗通风 | 所有车窗通风 | 1 | D |  | 董晨晨 | 45628.0163 | 董晨晨 | 45628.0163
智舱.语音.语音控制 | 语音车窗（儿童车窗锁未开）(右后)-车窗通风，快充中 | 电源模式快充中； 右后唤醒； | 车窗通风 | 对应位置车窗通风 | 1 | D |  | 董晨晨 | 45628.0163 | 董晨晨 | 45628.0163
智舱.语音.语音控制 | 语音车窗（儿童车窗锁未开）(右后)-车窗全开，快充中 | 电源模式快充中； 右后唤醒； | 车窗全开 | 打开所有车窗 | 1 | D |  | 董晨晨 | 45628.0163 | 董晨晨 | 45628.0163
智舱.语音.语音控制 | 语音车窗（儿童车窗锁未开）(右后)-车窗全关，快充中 | 电源模式快充中； 右后唤醒； | 车窗全关 | 关闭所有车窗 | 1 | D |  | 董晨晨 | 45628.0163 | 董晨晨 | 45628.0163
智舱.语音.语音控制 | 语音车窗（儿童车窗锁未开）(副驾)-车窗调到80%，快充中 | 电源模式快充中； 副驾唤醒； | 车窗调到80% | 打开对应位置车窗调到80% | 1 | D |  | 董晨晨 | 45628.0163 | 董晨晨 | 45628.0163
智舱.语音.语音控制 | 语音车窗（儿童车窗锁未开）(副驾)-车窗打开一半，快充中 | 电源模式快充中； 副驾唤醒； | 车窗打开一半 | 打开对应位置车窗一半 | 1 | D |  | 董晨晨 | 45628.0163 | 董晨晨 | 45628.0163
智舱.语音.语音控制 | 语音车窗（儿童车窗锁未开）(副驾)-关闭车窗，快充中 | 电源模式快充中； 副驾唤醒； | 关闭车窗 | 关闭对应位置车窗 | 1 | D |  | 董晨晨 | 45628.0163 | 董晨晨 | 45628.0163
智舱.语音.语音控制 | 语音车窗（儿童车窗锁未开）(副驾)-打开车窗9，快充中 | 电源模式快充中； 副驾唤醒； | 打开车窗9 | 打开对应位置车窗 | 1 | D |  | 董晨晨 | 45628.0163 | 董晨晨 | 45628.0163
智舱.语音.语音控制 | 语音车窗（儿童车窗锁未开）(副驾)-.所有车窗通风，快充中 | 电源模式快充中； 副驾唤醒； | 所有车窗通风 | 所有车窗通风 | 1 | D |  | 董晨晨 | 45628.0163 | 董晨晨 | 45628.0163
智舱.语音.语音控制 | 语音车窗（儿童车窗锁未开）(副驾)-车窗通风，快充中 | 电源模式快充中； 副驾唤醒； | 车窗通风 | 对应位置车窗通风 | 1 | D |  | 董晨晨 | 45628.0163 | 董晨晨 | 45628.0163
智舱.语音.语音控制 | 语音车窗（儿童车窗锁未开）(副驾)-车窗全开，快充中 | 电源模式快充中； 副驾唤醒； | 车窗全开 | 打开所有车窗 | 1 | D |  | 董晨晨 | 45628.0163 | 董晨晨 | 45628.0163
智舱.语音.语音控制 | 语音车窗（儿童车窗锁未开）(副驾)-车窗全关，快充中 | 电源模式快充中； 副驾唤醒； | 车窗全关 | 关闭所有车窗 | 1 | D |  | 董晨晨 | 45628.0163 | 董晨晨 | 45628.0163
智舱.语音.语音控制 | 语音车窗（儿童车窗锁开）(左后)-车窗调到82%，快充中 | 电源模式快充中； 左后唤醒； | 车窗调到82% | 打开对应位置车窗调到82% | 1 | D |  | 董晨晨 | 45628.0163 | 董晨晨 | 45628.0163
智舱.语音.语音控制 | 语音车窗（儿童车窗锁开）(左后)-车窗打开一半，快充中 | 电源模式快充中； 左后唤醒； | 车窗打开一半 | 打开对应位置车窗一半 | 1 | D |  | 董晨晨 | 45628.0163 | 董晨晨 | 45628.0163
智舱.语音.语音控制 | 语音车窗（儿童车窗锁开）(左后)-关闭车窗，快充中 | 电源模式快充中； 左后唤醒； | 关闭车窗 | 关闭对应位置车窗 | 1 | D |  | 董晨晨 | 45628.0163 | 董晨晨 | 45628.0163
智舱.语音.语音控制 | 语音车窗（儿童车窗锁开）(左后)-打开车窗9，快充中 | 电源模式快充中； 左后唤醒； | 打开车窗9 | 打开对应位置车窗 | 1 | D |  | 董晨晨 | 45628.0163 | 董晨晨 | 45628.0163
智舱.语音.语音控制 | 语音车窗（儿童车窗锁开）(左后)-.所有车窗通风，快充中 | 电源模式快充中； 左后唤醒； | 所有车窗通风 | 所有车窗通风 | 1 | D |  | 董晨晨 | 45628.0163 | 董晨晨 | 45628.0163
智舱.语音.语音控制 | 语音车窗（儿童车窗锁开）(左后)-车窗通风，快充中 | 电源模式快充中； 左后唤醒； | 车窗通风 | 对应位置车窗通风 | 1 | D |  | 董晨晨 | 45628.0163 | 董晨晨 | 45628.0163
智舱.语音.语音控制 | 语音车窗（儿童车窗锁开）(左后)-车窗全开，快充中 | 电源模式快充中； 左后唤醒； | 车窗全开 | 打开所有车窗 | 1 | D |  | 董晨晨 | 45628.0163 | 董晨晨 | 45628.0163
智舱.语音.语音控制 | 语音车窗（儿童车窗锁开）(左后)-车窗全关，快充中 | 电源模式快充中； 左后唤醒； | 车窗全关 | 关闭所有车窗 | 1 | D |  | 董晨晨 | 45628.0163 | 董晨晨 | 45628.0163
智舱.语音.语音控制 | 语音车窗（儿童车窗锁开）(右后)-车窗调到81%，快充中 | 电源模式快充中； 右后唤醒； | 车窗调到81% | 打开对应位置车窗调到81% | 1 | D |  | 董晨晨 | 45628.0163 | 董晨晨 | 45628.0163
智舱.语音.语音控制 | 语音车窗（儿童车窗锁开）(右后)-车窗打开一半，快充中 | 电源模式快充中； 右后唤醒； | 车窗打开一半 | 打开对应位置车窗一半 | 1 | D |  | 董晨晨 | 45628.0163 | 董晨晨 | 45628.0163
智舱.语音.语音控制 | 语音车窗（儿童车窗锁开）(右后)-关闭车窗，快充中 | 电源模式快充中； 右后唤醒； | 关闭车窗 | 关闭对应位置车窗 | 1 | D |  | 董晨晨 | 45628.0163 | 董晨晨 | 45628.0163
智舱.语音.语音控制 | 语音车窗（儿童车窗锁开）(右后)-打开车窗9，快充中 | 电源模式快充中； 右后唤醒； | 打开车窗9 | 打开对应位置车窗 | 1 | D |  | 董晨晨 | 45628.0163 | 董晨晨 | 45628.0163
智舱.语音.语音控制 | 语音车窗（儿童车窗锁开）(右后)-.所有车窗通风，快充中 | 电源模式快充中； 右后唤醒； | 所有车窗通风 | 所有车窗通风 | 1 | D |  | 董晨晨 | 45628.0163 | 董晨晨 | 45628.0163
智舱.语音.语音控制 | 语音车窗（儿童车窗锁开）(右后)-车窗通风，快充中 | 电源模式快充中； 右后唤醒； | 车窗通风 | 对应位置车窗通风 | 1 | D |  | 董晨晨 | 45628.0163 | 董晨晨 | 45628.0163
智舱.语音.语音控制 | 语音车窗（儿童车窗锁开）(右后)-车窗全开，快充中 | 电源模式快充中； 右后唤醒； | 车窗全开 | 打开所有车窗 | 1 | D |  | 董晨晨 | 45628.0163 | 董晨晨 | 45628.0163
智舱.语音.语音控制 | 语音车窗（儿童车窗锁开）(右后)-车窗全关，快充中 | 电源模式快充中； 右后唤醒； | 车窗全关 | 关闭所有车窗 | 1 | D |  | 董晨晨 | 45628.0163 | 董晨晨 | 45628.0163
智舱.语音.语音控制 | 语音车窗（儿童车窗锁开）(副驾)-车窗调到80%，快充中 | 电源模式快充中； 副驾唤醒； | 车窗调到80% | 打开对应位置车窗调到80% | 1 | D |  | 董晨晨 | 45628.0163 | 董晨晨 | 45628.0163
智舱.语音.语音控制 | 语音车窗（儿童车窗锁开）(副驾)-车窗打开一半，快充中 | 电源模式快充中； 副驾唤醒； | 车窗打开一半 | 打开对应位置车窗一半 | 1 | D |  | 董晨晨 | 45628.0163 | 董晨晨 | 45628.0163
智舱.语音.语音控制 | 语音车窗（儿童车窗锁开）(副驾)-关闭车窗，快充中 | 电源模式快充中； 副驾唤醒； | 关闭车窗 | 关闭对应位置车窗 | 1 | D |  | 董晨晨 | 45628.0163 | 董晨晨 | 45628.0163
智舱.语音.语音控制 | 语音车窗（儿童车窗锁开）(副驾)-打开车窗9，快充中 | 电源模式快充中； 副驾唤醒； | 打开车窗9 | 打开对应位置车窗 | 1 | D |  | 董晨晨 | 45628.0163 | 董晨晨 | 45628.0163
智舱.语音.语音控制 | 语音车窗（儿童车窗锁开）(副驾)-.所有车窗通风，快充中 | 电源模式快充中； 副驾唤醒； | 所有车窗通风 | 所有车窗通风 | 1 | D |  | 董晨晨 | 45628.0163 | 董晨晨 | 45628.0163
智舱.语音.语音控制 | 语音车窗（儿童车窗锁开）(副驾)-车窗通风，快充中 | 电源模式快充中； 副驾唤醒； | 车窗通风 | 对应位置车窗通风 | 1 | D |  | 董晨晨 | 45628.0163 | 董晨晨 | 45628.0163
智舱.语音.语音控制 | 语音车窗（儿童车窗锁开）(副驾)-车窗全开，快充中 | 电源模式快充中； 副驾唤醒； | 车窗全开 | 打开所有车窗 | 1 | D |  | 董晨晨 | 45628.0163 | 董晨晨 | 45628.0163
智舱.语音.语音控制 | 语音车窗（儿童车窗锁开）(副驾)-车窗全关，快充中 | 电源模式快充中； 副驾唤醒； | 车窗全关 | 关闭所有车窗 | 1 | D |  | 董晨晨 | 45628.0163 | 董晨晨 | 45628.0163
智舱.语音.语音控制 | 语音车窗（C屏儿童车门锁左右开）(左后)-车窗调到82%，快充中 | 电源模式快充中； 左后唤醒； | 车窗调到82% | 打开对应位置车窗调到82% | 1 | D |  | 董晨晨 | 45628.0163 | 董晨晨 | 45628.0163
智舱.语音.语音控制 | 语音车窗（C屏儿童车门锁左右开）(左后)-车窗打开一半，快充中 | 电源模式快充中； 左后唤醒； | 车窗打开一半 | 打开对应位置车窗一半 | 1 | D |  | 董晨晨 | 45628.0163 | 董晨晨 | 45628.0163
智舱.语音.语音控制 | 语音车窗（C屏儿童车门锁左右开）(左后)-关闭车窗，快充中 | 电源模式快充中； 左后唤醒； | 关闭车窗 | 关闭对应位置车窗 | 1 | D |  | 董晨晨 | 45628.0163 | 董晨晨 | 45628.0163
智舱.语音.语音控制 | 语音车窗（C屏儿童车门锁左右开）(左后)-打开车窗9，快充中 | 电源模式快充中； 左后唤醒； | 打开车窗9 | 打开对应位置车窗 | 1 | D |  | 董晨晨 | 45628.0163 | 董晨晨 | 45628.0163
智舱.语音.语音控制 | 语音车窗（C屏儿童车门锁左右开）(左后)-.所有车窗通风，快充中 | 电源模式快充中； 左后唤醒； | 所有车窗通风 | 所有车窗通风 | 1 | D |  | 董晨晨 | 45628.0163 | 董晨晨 | 45628.0163
智舱.语音.语音控制 | 语音车窗（C屏儿童车门锁左右开）(左后)-车窗通风，快充中 | 电源模式快充中； 左后唤醒； | 车窗通风 | 对应位置车窗通风 | 1 | D |  | 董晨晨 | 45628.0163 | 董晨晨 | 45628.0163
智舱.语音.语音控制 | 语音车窗（C屏儿童车门锁左右开）(左后)-车窗全开，快充中 | 电源模式快充中； 左后唤醒； | 车窗全开 | 打开所有车窗 | 1 | D |  | 董晨晨 | 45628.0163 | 董晨晨 | 45628.0163
智舱.语音.语音控制 | 语音车窗（C屏儿童车门锁左右开）(左后)-车窗全关，快充中 | 电源模式快充中； 左后唤醒； | 车窗全关 | 关闭所有车窗 | 1 | D |  | 董晨晨 | 45628.0163 | 董晨晨 | 45628.0163
智舱.语音.语音控制 | 语音车窗（C屏儿童车门锁左右开）(右后)-车窗调到81%，快充中 | 电源模式快充中； 右后唤醒； | 车窗调到81% | 打开对应位置车窗调到81% | 1 | D |  | 董晨晨 | 45628.0163 | 董晨晨 | 45628.0163
智舱.语音.语音控制 | 语音车窗（C屏儿童车门锁左右开）(右后)-车窗打开一半，快充中 | 电源模式快充中； 右后唤醒； | 车窗打开一半 | 打开对应位置车窗一半 | 1 | D |  | 董晨晨 | 45628.0163 | 董晨晨 | 45628.0163
智舱.语音.语音控制 | 语音车窗（C屏儿童车门锁左右开）(右后)-关闭车窗，快充中 | 电源模式快充中； 右后唤醒； | 关闭车窗 | 关闭对应位置车窗 | 1 | D |  | 董晨晨 | 45628.0163 | 董晨晨 | 45628.0163
智舱.语音.语音控制 | 语音车窗（C屏儿童车门锁左右开）(右后)-打开车窗9，快充中 | 电源模式快充中； 右后唤醒； | 打开车窗9 | 打开对应位置车窗 | 1 | D |  | 董晨晨 | 45628.0163 | 董晨晨 | 45628.0163
智舱.语音.语音控制 | 语音车窗（C屏儿童车门锁左右开）(右后)-.所有车窗通风，快充中 | 电源模式快充中； 右后唤醒； | 所有车窗通风 | 所有车窗通风 | 1 | D |  | 董晨晨 | 45628.0163 | 董晨晨 | 45628.0163
智舱.语音.语音控制 | 语音车窗（C屏儿童车门锁左右开）(右后)-车窗通风，快充中 | 电源模式快充中； 右后唤醒； | 车窗通风 | 对应位置车窗通风 | 1 | D |  | 董晨晨 | 45628.0163 | 董晨晨 | 45628.0163
智舱.语音.语音控制 | 语音车窗（C屏儿童车门锁左右开）(右后)-车窗全开，快充中 | 电源模式快充中； 右后唤醒； | 车窗全开 | 打开所有车窗 | 1 | D |  | 董晨晨 | 45628.0163 | 董晨晨 | 45628.0163
智舱.语音.语音控制 | 语音车窗（C屏儿童车门锁左右开）(右后)-车窗全关，快充中 | 电源模式快充中； 右后唤醒； | 车窗全关 | 关闭所有车窗 | 1 | D |  | 董晨晨 | 45628.0163 | 董晨晨 | 45628.0163
智舱.语音.语音控制 | 语音车窗（C屏儿童车门锁左右开）(副驾)-车窗调到80%，快充中 | 电源模式快充中； 副驾唤醒； | 车窗调到80% | 打开对应位置车窗调到80% | 1 | D |  | 董晨晨 | 45628.0163 | 董晨晨 | 45628.0163
智舱.语音.语音控制 | 语音车窗（C屏儿童车门锁左右开）(副驾)-车窗打开一半，快充中 | 电源模式快充中； 副驾唤醒； | 车窗打开一半 | 打开对应位置车窗一半 | 1 | D |  | 董晨晨 | 45628.0163 | 董晨晨 | 45628.0163
智舱.语音.语音控制 | 语音车窗（C屏儿童车门锁左右开）(副驾)-关闭车窗，快充中 | 电源模式快充中； 副驾唤醒； | 关闭车窗 | 关闭对应位置车窗 | 1 | D |  | 董晨晨 | 45628.0163 | 董晨晨 | 45628.0163
智舱.语音.语音控制 | 语音车窗（C屏儿童车门锁左右开）(副驾)-打开车窗9，快充中 | 电源模式快充中； 副驾唤醒； | 打开车窗9 | 打开对应位置车窗 | 1 | D |  | 董晨晨 | 45628.0163 | 董晨晨 | 45628.0163
智舱.语音.语音控制 | 语音车窗（C屏儿童车门锁左右开）(副驾)-.所有车窗通风，快充中 | 电源模式快充中； 副驾唤醒； | 所有车窗通风 | 所有车窗通风 | 1 | D |  | 董晨晨 | 45628.0163 | 董晨晨 | 45628.0163
智舱.语音.语音控制 | 语音车窗（C屏儿童车门锁左右开）(副驾)-车窗通风，快充中 | 电源模式快充中； 副驾唤醒； | 车窗通风 | 对应位置车窗通风 | 1 | D |  | 董晨晨 | 45628.0163 | 董晨晨 | 45628.0163
智舱.语音.语音控制 | 语音车窗（C屏儿童车门锁左右开）(副驾)-车窗全开，快充中 | 电源模式快充中； 副驾唤醒； | 车窗全开 | 打开所有车窗 | 1 | D |  | 董晨晨 | 45628.0163 | 董晨晨 | 45628.0163
智舱.语音.语音控制 | 语音车窗（C屏儿童车门锁左右开）(副驾)-车窗全关，快充中 | 电源模式快充中； 副驾唤醒； | 车窗全关 | 关闭所有车窗 | 1 | D |  | 董晨晨 | 45628.0163 | 董晨晨 | 45628.0163
智舱.语音.语音控制 | 语音赛道大师-关闭，快充中 | 电源模式快充中； 赛道大师已打开; | 语音唤醒后，说关闭赛道大师 | 语音反馈可以关闭，随后退出赛道大师 | 1 | D |  | 董晨晨 | 45628.0163 | 董晨晨 | 45628.0163
智舱.语音.语音控制 | 语音赛道大师-打开，快充中 | 电源模式快充中； | 语音唤醒后，说打开赛道大师 | 语音反馈可以打开，随后进入赛道大师 | 1 | D |  | 董晨晨 | 45628.0163 | 董晨晨 | 45628.0163
智舱.语音.语音控制 | 语音调节主驾座椅选项-保存后视镜驾驶位置，快充中 | 电源模式快充中； 语音正常唤醒； | 保存后视镜驾驶位置 | 语音反馈可以保存，随后保存后视镜驾驶位置 | 1 | D |  | 董晨晨 | 45628.0163 | 董晨晨 | 45628.0163
智舱.语音.语音控制 | 语音调节主驾座椅选项-退出后视镜调节，快充中 | 电源模式快充中； 语音正常唤醒； | 退出后视镜调节 | 语音反馈可以退出，随后退出后视镜调节 | 1 | D |  | 董晨晨 | 45628.0163 | 董晨晨 | 45628.0163
智舱.语音.语音控制 | 语音调节主驾座椅选项-打开后视镜调节，快充中 | 电源模式快充中； 语音正常唤醒； | 打开后视镜调节 | 语音反馈可以打开，随后打开后视镜调节 | 1 | D |  | 董晨晨 | 45628.0163 | 董晨晨 | 45628.0163
智舱.语音.语音控制 | 语音调节主驾座椅选项-保存休息位置，快充中 | 电源模式快充中； 语音正常唤醒； | 保存休息位置 | 语音反馈可以保存，随后保存休息位置 | 1 | D |  | 董晨晨 | 45628.0163 | 董晨晨 | 45628.0163
智舱.语音.语音控制 | 语音调节主驾座椅选项-保存进出位置，快充中 | 电源模式快充中； 语音正常唤醒； | 保存进出位置 | 语音反馈可以保存，随后保存进出位置 | 1 | D |  | 董晨晨 | 45628.0163 | 董晨晨 | 45628.0163
智舱.语音.语音控制 | 语音调节主驾座椅选项-保存驾驶位置，快充中 | 电源模式快充中； 语音正常唤醒； | 保存驾驶位置 | 语音反馈可以保存，随后保存驾驶位置 | 1 | D |  | 董晨晨 | 45628.0163 | 董晨晨 | 45628.0163
智舱.语音.语音控制 | 语音调节主驾座椅选项-腰托往后调，快充中 | 电源模式快充中； 语音正常唤醒； | 腰托往后调 | 语音反馈可以调节，随后腰托往后调 | 1 | D |  | 董晨晨 | 45628.0163 | 董晨晨 | 45628.0163
智舱.语音.语音控制 | 语音调节主驾座椅选项-腰托往上调，快充中 | 电源模式快充中； 语音正常唤醒； | 腰托往上调 | 语音反馈可以调节，随后腰托往上调 | 1 | D |  | 董晨晨 | 45628.0163 | 董晨晨 | 45628.0163
智舱.语音.语音控制 | 语音调节主驾座椅选项-调低一点，快充中 | 电源模式快充中； 语音正常唤醒； | 座椅调低一点 | 语音反馈可以调节，随后座椅调低一点 | 1 | D |  | 董晨晨 | 45628.0163 | 董晨晨 | 45628.0163
智舱.语音.语音控制 | 语音调节主驾座椅选项-调高一点，快充中 | 电源模式快充中； 语音正常唤醒； | 座椅调高一点 | 语音反馈可以调节，随后座椅调高一点 | 1 | D |  | 董晨晨 | 45628.0163 | 董晨晨 | 45628.0163
智舱.语音.语音控制 | 语音调节主驾座椅选项-靠背往后，快充中 | 电源模式快充中； 语音正常唤醒； | 座椅靠背往后 | 语音反馈可以调节，随后座椅靠背往后 | 1 | D |  | 董晨晨 | 45628.0163 | 董晨晨 | 45628.0163
智舱.语音.语音控制 | 语音调节主驾座椅选项-靠背往前，快充中 | 电源模式快充中； 语音正常唤醒； | 座椅靠背往前 | 语音反馈可以调节，随后座椅靠背往前 | 1 | D |  | 董晨晨 | 45628.0163 | 董晨晨 | 45628.0163
智舱.语音.语音控制 | 语音调节主驾座椅选项-后移，快充中 | 电源模式快充中； 语音正常唤醒； | 座椅后移 | 语音反馈可以调节，随后座椅后移 | 1 | D |  | 董晨晨 | 45628.0163 | 董晨晨 | 45628.0163
智舱.语音.语音控制 | 语音调节主驾座椅选项-前移，快充中 | 电源模式快充中； 语音正常唤醒； | 座椅前移 | 语音反馈可以调节，随后座椅前移 | 1 | D |  | 董晨晨 | 45628.0163 | 董晨晨 | 45628.0163
智舱.语音.语音控制 | 语音语音选项-实时显示识别内容关闭，快充中 | 电源模式快充中； 语音服务已打开； 实时显示识别内容已打开； 语音正常唤醒； | 实时显示识别内容关闭 | 语音反馈可以关闭，随后实时显示识别内容关闭 | 1 | D |  | 董晨晨 | 45628.0163 | 董晨晨 | 45628.0163
智舱.语音.语音控制 | 语音语音选项-实时显示识别内容打开，快充中 | 电源模式快充中； 语音服务已打开； 语音正常唤醒； | 实时显示识别内容打开 | 语音反馈可以打开，随后实时显示识别内容打开 | 1 | D |  | 董晨晨 | 45628.0163 | 董晨晨 | 45628.0163
智舱.语音.语音控制 | 语音语音选项-后排连续对话时间设置为60s，快充中 | 电源模式快充中； 语音服务已打开； 语音正常唤醒； | 后排连续对话时间设置为60s | 语音反馈可以调节，随后后排连续对话时间设置为60s | 1 | D |  | 董晨晨 | 45628.0163 | 董晨晨 | 45628.0163
智舱.语音.语音控制 | 语音语音选项-后排连续对话时间设置为30s，快充中 | 电源模式快充中； 语音服务已打开； 语音正常唤醒； | 后排连续对话时间设置为30s | 语音反馈可以调节，随后后排连续对话时间设置为30s | 1 | D |  | 董晨晨 | 45628.0163 | 董晨晨 | 45628.0163
智舱.语音.语音控制 | 语音语音选项-前排连续对话时间设置为60s，快充中 | 电源模式快充中； 语音服务已打开； 语音正常唤醒； | 前排连续对话时间设置为60s | 语音反馈可以调节，随后前排连续对话时间设置为60s | 1 | D |  | 董晨晨 | 45628.0163 | 董晨晨 | 45628.0163
智舱.语音.语音控制 | 语音语音选项-前排连续对话时间设置为30s，快充中 | 电源模式快充中； 语音服务已打开； 语音正常唤醒； | 前排连续对话时间设置为30s | 语音反馈可以调节，随后前排连续对话时间设置为30s | 1 | D |  | 董晨晨 | 45628.0163 | 董晨晨 | 45628.0163
智舱.语音.语音控制 | 语音语音选项-可唤醒音区调整到全车，快充中 | 电源模式快充中； 语音服务已打开； 语音正常唤醒； | 可唤醒音区调整到全车 | 语音反馈可以调节，随后可唤醒音区调整到全车 | 1 | D |  | 董晨晨 | 45628.0163 | 董晨晨 | 45628.0163
智舱.语音.语音控制 | 语音语音选项-可唤醒音区调整到主驾，快充中 | 电源模式快充中； 语音服务已打开； 语音正常唤醒； | 可唤醒音区调整到主驾 | 语音反馈可以调节，随后可唤醒音区调整到主驾 | 1 | D |  | 董晨晨 | 45628.0163 | 董晨晨 | 45628.0163
智舱.语音.语音控制 | 语音语音选项-语音服务关闭，快充中 | 电源模式快充中； 语音服务已打开； 语音正常唤醒； | 语音服务关闭 | 语音反馈可以关闭，随后语音服务关闭 | 1 | D |  | 董晨晨 | 45628.0163 | 董晨晨 | 45628.0163
智舱.语音.语音控制 | 语音视频投屏-关闭，快充中 | 电源模式快充中； 视频投屏已打开； 网络正常； | 1.语音唤醒 2.关闭视频投屏 | 1.语音正常唤醒 2.语音反馈可以执行，随后关闭视频投屏 | 1 | D |  | 董晨晨 | 45628.0163 | 董晨晨 | 45628.0163
智舱.语音.语音控制 | 语音视频投屏-打开，快充中 | 电源模式快充中； 网络正常； | 1.语音唤醒 2.打开视频投屏 | 1.语音正常唤醒 2.语音反馈可以执行，随后打开视频投屏 | 1 | D |  | 董晨晨 | 45628.0163 | 董晨晨 | 45628.0163
智舱.语音.语音控制 | 语音蟹行模式-关闭，快充中 | 电源模式快充中； 蟹行模式已打开； | 语音唤醒后，说关闭蟹型模式 | 语音反馈可以关闭，随后退出蟹行模式 | 1 | D |  | 董晨晨 | 45628.0163 | 董晨晨 | 45628.0163
智舱.语音.语音控制 | 语音蟹行模式-打开，快充中 | 电源模式快充中； | 语音唤醒后，说打开蟹型模式 | 语音反馈可以打开，随后进入蟹行模式 | 1 | D |  | 董晨晨 | 45628.0163 | 董晨晨 | 45628.0163
智舱.语音.语音控制 | 语音空调选项-出风口关闭，快充中 | 电源模式快充中； 出风口已打开； 语音正常唤醒； | 出风口关闭 | 语音反馈可以关闭，随后出风口关闭 | 1 | D |  | 董晨晨 | 45628.0163 | 董晨晨 | 45628.0163
智舱.语音.语音控制 | 语音空调选项-出风口设置为对人吹，快充中 | 电源模式快充中； 语音正常唤醒； | 出风口设置为对人吹 | 语音反馈可以调节，随后出风口设置为对人吹 | 1 | D |  | 董晨晨 | 45628.0163 | 董晨晨 | 45628.0163
智舱.语音.语音控制 | 语音空调选项-出风口设置为避人吹，快充中 | 电源模式快充中； 语音正常唤醒； | 出风口设置为避人吹 | 语音反馈可以调节，随后出风口设置为避人吹 | 1 | D |  | 董晨晨 | 45628.0163 | 董晨晨 | 45628.0163
智舱.语音.语音控制 | 语音空调选项-出风口设置为左右扫风，快充中 | 电源模式快充中； 语音正常唤醒； | 出风口设置为左右扫风 | 语音反馈可以调节，随后出风口设置为左右扫风 | 1 | D |  | 董晨晨 | 45628.0163 | 董晨晨 | 45628.0163
智舱.语音.语音控制 | 语音空调选项-出风口设置为自由风，快充中 | 电源模式快充中； 语音正常唤醒； | 出风口设置为自由风 | 语音反馈可以调节，随后出风口设置为自由风 | 1 | D |  | 董晨晨 | 45628.0163 | 董晨晨 | 45628.0163
智舱.语音.语音控制 | 语音空调选项-空调设置为除霜，快充中 | 电源模式快充中； 语音正常唤醒； | 空调设置为除霜 | 语音反馈可以调节，随后空调设置为除霜 | 1 | D |  | 董晨晨 | 45628.0163 | 董晨晨 | 45628.0163
智舱.语音.语音控制 | 语音空调选项-空调设置为吹窗，快充中 | 电源模式快充中； 语音正常唤醒； | 空调设置为吹窗 | 语音反馈可以调节，随后空调设置为吹窗 | 1 | D |  | 董晨晨 | 45628.0163 | 董晨晨 | 45628.0163
智舱.语音.语音控制 | 语音空调选项-空调设置为吹脚，快充中 | 电源模式快充中； 语音正常唤醒； | 空调设置为吹脚 | 语音反馈可以调节，随后空调设置为吹脚 | 1 | D |  | 董晨晨 | 45628.0163 | 董晨晨 | 45628.0163
智舱.语音.语音控制 | 语音空调选项-空调设置为吹面，快充中 | 电源模式快充中； 语音正常唤醒； | 空调设置为吹面 | 语音反馈可以调节，随后空调设置为吹面 | 1 | D |  | 董晨晨 | 45628.0163 | 董晨晨 | 45628.0163
智舱.语音.语音控制 | 语音空调选项-空调温度调整到24℃，快充中 | 电源模式快充中； 语音正常唤醒； | 空调温度调整到24℃ | 语音反馈可以调节，随后空调温度调整到24℃ | 1 | D |  | 董晨晨 | 45628.0163 | 董晨晨 | 45628.0163
智舱.语音.语音控制 | 语音空调选项-空调温度调整到20℃，快充中 | 电源模式快充中； 语音正常唤醒； | 空调温度调整到20℃ | 语音反馈可以调节，随后空调温度调整到20℃ | 1 | D |  | 董晨晨 | 45628.0163 | 董晨晨 | 45628.0163
智舱.语音.语音控制 | 语音空调选项-空调温度调低一点，快充中 | 电源模式快充中； 语音正常唤醒； | 空调温度调低一点 | 语音反馈可以调节，随后空调温度调低一点 | 1 | D |  | 董晨晨 | 45628.0163 | 董晨晨 | 45628.0163
智舱.语音.语音控制 | 语音空调选项-空调温度调高一点，快充中 | 电源模式快充中； 语音正常唤醒； | 空调温度调高一点 | 语音反馈可以调节，随后空调温度调高一点 | 1 | D |  | 董晨晨 | 45628.0163 | 董晨晨 | 45628.0163
智舱.语音.语音控制 | 语音空调选项-关闭智能极速降温，快充中 | 电源模式快充中； 急速降温已打开； 语音正常唤醒； | 关闭智能极速降温 | 语音反馈可以关闭，随后关闭智能极速降温 | 1 | D |  | 董晨晨 | 45628.0163 | 董晨晨 | 45628.0163
智舱.语音.语音控制 | 语音空调选项-打开智能极速降温，快充中 | 电源模式快充中； 语音正常唤醒； | 打开智能极速降温 | 语音反馈可以打开，随后打开智能极速降温 | 1 | D |  | 董晨晨 | 45628.0163 | 董晨晨 | 45628.0163
智舱.语音.语音控制 | 语音空调选项-关闭智能出风口，快充中 | 电源模式快充中； 智能出风口已打开； 语音正常唤醒； | 关闭智能出风口 | 语音反馈可以关闭，随后关闭智能出风口 | 1 | D |  | 董晨晨 | 45628.0163 | 董晨晨 | 45628.0163
智舱.语音.语音控制 | 语音空调选项-打开智能出风口，快充中 | 电源模式快充中； 语音正常唤醒； | 打开智能出风口 | 语音反馈可以打开，随后打开智能出风口 | 1 | D |  | 董晨晨 | 45628.0163 | 董晨晨 | 45628.0163
智舱.语音.语音控制 | 语音空调选项-空调设置为内循环，快充中 | 电源模式快充中； 语音正常唤醒； | 空调设置为内循环 | 语音反馈可以调节，随后空调设置为内循环 | 1 | D |  | 董晨晨 | 45628.0163 | 董晨晨 | 45628.0163
智舱.语音.语音控制 | 语音空调选项-空调设置为外循环，快充中 | 电源模式快充中； 语音正常唤醒； | 空调设置为外循环 | 语音反馈可以调节，随后空调设置为外循环 | 1 | D |  | 董晨晨 | 45628.0163 | 董晨晨 | 45628.0163
智舱.语音.语音控制 | 语音空调选项-空调设置为自动循环，快充中 | 电源模式快充中； 语音正常唤醒； | 空调设置为自动循环 | 语音反馈可以调节，随后空调设置为自动循环 | 1 | D |  | 董晨晨 | 45628.0163 | 董晨晨 | 45628.0163
智舱.语音.语音控制 | 语音空调选项-空调节能模式关闭，快充中 | 电源模式快充中； 节能模式已打开； 语音正常唤醒； | 空调节能模式关闭 | 语音反馈可以关闭，随后空调节能模式关闭 | 1 | D |  | 董晨晨 | 45628.0163 | 董晨晨 | 45628.0163
智舱.语音.语音控制 | 语音空调选项-空调节能模式打开，快充中 | 电源模式快充中； 语音正常唤醒； | 空调节能模式打开 | 语音反馈可以打开，随后空调节能模式打开 | 1 | D |  | 董晨晨 | 45628.0163 | 董晨晨 | 45628.0163
智舱.语音.语音控制 | 语音空调选项-空调退出自动，快充中 | 电源模式快充中； 语音正常唤醒； | 空调退出自动 | 语音反馈可以调节，随后空调退出自动 | 1 | D |  | 董晨晨 | 45628.0163 | 董晨晨 | 45628.0163
智舱.语音.语音控制 | 语音空调选项-空调设置为自动，快充中 | 电源模式快充中； 语音正常唤醒； | 空调设置为自动 | 语音反馈可以调节，随后空调设置为自动 | 1 | D |  | 董晨晨 | 45628.0163 | 董晨晨 | 45628.0163
智舱.语音.语音控制 | 语音空调选项-关闭AC，快充中 | 电源模式快充中； AC已打开； 语音正常唤醒； | 关闭AC | 语音反馈可以关闭，随后关闭AC | 1 | D |  | 董晨晨 | 45628.0163 | 董晨晨 | 45628.0163
智舱.语音.语音控制 | 语音空调选项-打开AC，快充中 | 电源模式快充中； 语音正常唤醒； | 打开AC | 语音反馈可以打开，随后打开AC | 1 | D |  | 董晨晨 | 45628.0163 | 董晨晨 | 45628.0163
智舱.语音.语音控制 | 语音空调选项-关闭空调，快充中 | 电源模式快充中； 空调已打开； 语音正常唤醒； | 关闭空调 | 语音反馈可以关闭，随后关闭空调 | 1 | D |  | 董晨晨 | 45628.0163 | 董晨晨 | 45628.0163
智舱.语音.语音控制 | 语音空调选项-打开空调，快充中 | 电源模式快充中； 语音正常唤醒； | 打开空调 | 语音反馈可以打开，随后打开空调 | 1 | D |  | 董晨晨 | 45628.0163 | 董晨晨 | 45628.0163
智舱.语音.语音控制 | 语音空调(左后)-关闭空调设置，快充中 | 电源模式快充中； 左后唤醒； | 关闭空调设置 | 空调设置界面关闭 | 1 | D |  | 董晨晨 | 45628.0163 | 董晨晨 | 45628.0163
智舱.语音.语音控制 | 语音空调(左后)-打开空调设置，快充中 | 电源模式快充中； 左后唤醒； | 打开空调设置 | 空调设置界面打开 | 1 | D |  | 董晨晨 | 45628.0163 | 董晨晨 | 45628.0163
智舱.语音.语音控制 | 语音空调(左后)-空调吹脚，快充中 | 电源模式快充中； 左后唤醒； | 空调吹脚 | 提示只有前排可以控制出风口 | 1 | D |  | 董晨晨 | 45628.0163 | 董晨晨 | 45628.0163
智舱.语音.语音控制 | 语音空调(左后)-空调吹脸，快充中 | 电源模式快充中； 左后唤醒； | 空调吹脸 | 提示只有前排可以控制出风口 | 1 | D |  | 董晨晨 | 45628.0163 | 董晨晨 | 45628.0163
智舱.语音.语音控制 | 语音空调(左后)-空调吹窗，快充中 | 电源模式快充中； 左后唤醒； | 空调吹窗 | 提示只有前排可以控制出风口 | 1 | D |  | 董晨晨 | 45628.0163 | 董晨晨 | 45628.0163
智舱.语音.语音控制 | 语音空调(左后)-关闭除雾，快充中 | 电源模式快充中； 除雾已打开； 左后唤醒； | 关闭除雾 | 语音反馈可以关闭，随后前除雾关闭 | 1 | D |  | 董晨晨 | 45628.0163 | 董晨晨 | 45628.0163
智舱.语音.语音控制 | 语音空调(左后)-打开除雾，快充中 | 电源模式快充中； 左后唤醒； | 打开除雾 | 语音反馈可以打开，随后前除雾打开 | 1 | D |  | 董晨晨 | 45628.0163 | 董晨晨 | 45628.0163
智舱.语音.语音控制 | 语音空调(左后)-关闭除霜，快充中 | 电源模式快充中； 左后唤醒； | 关闭除霜 | 语音反馈可以关闭，随后前除霜关闭 | 1 | D |  | 董晨晨 | 45628.0163 | 董晨晨 | 45628.0163
智舱.语音.语音控制 | 语音空调(左后)-打开除霜，快充中 | 电源模式快充中； 左后唤醒； | 打开除霜 | 语音反馈可以打开，随后前除霜打开 | 1 | D |  | 董晨晨 | 45628.0163 | 董晨晨 | 45628.0163
智舱.语音.语音控制 | 语音空调(左后)-风量调到5档，快充中 | 电源模式快充中； 左后唤醒； | 风量调到5档 | 空调风量调到5档 | 1 | D |  | 董晨晨 | 45628.0163 | 董晨晨 | 45628.0163
智舱.语音.语音控制 | 语音空调(左后)-风量调小一点，快充中 | 电源模式快充中； 左后唤醒； | 风量调小一点 | 空调风量调到X档 -1档 | 1 | D |  | 董晨晨 | 45628.0163 | 董晨晨 | 45628.0163
智舱.语音.语音控制 | 语音空调(左后)-风量调大一点，快充中 | 电源模式快充中； 左后唤醒； | 风量调大一点 | 空调风量调到X档 +1档 | 1 | D |  | 董晨晨 | 45628.0163 | 董晨晨 | 45628.0163
智舱.语音.语音控制 | 语音空调(左后)-风量调到最小，快充中 | 电源模式快充中； 左后唤醒； | 风量调到最小 | 空调风量调到最小 | 1 | D |  | 董晨晨 | 45628.0163 | 董晨晨 | 45628.0163
智舱.语音.语音控制 | 语音空调(左后)-风量调到最大，快充中 | 电源模式快充中； 左后唤醒； | 风量调到最大 | 空调风量调到最大 | 1 | D |  | 董晨晨 | 45628.0163 | 董晨晨 | 45628.0163
智舱.语音.语音控制 | 语音空调(左后)-对人吹，快充中 | 电源模式快充中； 左后唤醒； | 对人吹 | 提示之后前排可以调节 | 1 | D |  | 董晨晨 | 45628.0163 | 董晨晨 | 45628.0163
智舱.语音.语音控制 | 语音空调(左后)-避人吹，快充中 | 电源模式快充中； 左后唤醒； | 避人吹 | 提示之后前排可以调节 | 1 | D |  | 董晨晨 | 45628.0163 | 董晨晨 | 45628.0163
智舱.语音.语音控制 | 语音空调(左后)-左右扫风，快充中 | 电源模式快充中； 左后唤醒； | 左右扫风 | 主副驾设置为左右扫风模式 | 1 | D |  | 董晨晨 | 45628.0163 | 董晨晨 | 45628.0163
智舱.语音.语音控制 | 语音空调(左后)-关出风口，快充中 | 电源模式快充中； 左后唤醒； | 关出风口 | 提示之后前排可以调节 | 1 | D |  | 董晨晨 | 45628.0163 | 董晨晨 | 45628.0163
智舱.语音.语音控制 | 语音空调(左后)-自由风，快充中 | 电源模式快充中； 左后唤醒； | 自由风 | 提示之后前排可以调节 | 1 | D |  | 董晨晨 | 45628.0163 | 董晨晨 | 45628.0163
智舱.语音.语音控制 | 语音空调(左后)-关闭温度同步，快充中 | 电源模式快充中； 左后唤醒； | 关闭温度同步 | 语音反馈可以关闭，随后温度同步关闭 | 1 | D |  | 董晨晨 | 45628.0163 | 董晨晨 | 45628.0163
智舱.语音.语音控制 | 语音空调(左后)-打开温度同步，快充中 | 电源模式快充中； 左后唤醒； | 打开温度同步 | 语音反馈可以打开，随后温度同步打开 | 1 | D |  | 董晨晨 | 45628.0163 | 董晨晨 | 45628.0163
智舱.语音.语音控制 | 语音空调(左后)-主驾温度设置为23度，快充中 | 电源模式快充中； 左后唤醒； | 主驾温度设置为23度 | 提示主驾温度调到23度 | 1 | D |  | 董晨晨 | 45628.0163 | 董晨晨 | 45628.0163
智舱.语音.语音控制 | 语音空调(左后)-主驾温度最高，快充中 | 电源模式快充中； 左后唤醒； | 主驾温度最高 | 提示主驾温度调到最高 | 1 | D |  | 董晨晨 | 45628.0163 | 董晨晨 | 45628.0163
智舱.语音.语音控制 | 语音空调(左后)-主驾温度最低，快充中 | 电源模式快充中； 左后唤醒； | 主驾温度最低 | 提示主驾温度调到最低 | 1 | D |  | 董晨晨 | 45628.0163 | 董晨晨 | 45628.0163
智舱.语音.语音控制 | 语音空调(左后)-主驾温度低一点，快充中 | 电源模式快充中； 左后唤醒； | 主驾温度低一点 | 提示主驾温度调到X度 | 1 | D |  | 董晨晨 | 45628.0163 | 董晨晨 | 45628.0163
智舱.语音.语音控制 | 语音空调(左后)-主驾温度高一点，快充中 | 电源模式快充中； 左后唤醒； | 主驾温度高一点 | 提示主驾温度调到X度 | 1 | D |  | 董晨晨 | 45628.0163 | 董晨晨 | 45628.0163
智舱.语音.语音控制 | 语音空调(左后)-温度设置为23度（温度同步），快充中 | 电源模式快充中； 左后唤醒； | 温度设置为23度（温度同步） | 取消温度同步，提示副驾和后排调到23度 | 1 | D |  | 董晨晨 | 45628.0163 | 董晨晨 | 45628.0163
智舱.语音.语音控制 | 语音空调(左后)-温度最高（温度同步），快充中 | 电源模式快充中； 左后唤醒； | 温度最高（温度同步） | 取消温度同步，提示副驾和后排调到最高 | 1 | D |  | 董晨晨 | 45628.0163 | 董晨晨 | 45628.0163
智舱.语音.语音控制 | 语音空调(左后)-温度最低（温度同步），快充中 | 电源模式快充中； 左后唤醒； | 温度最低（温度同步） | 取消温度同步，提示副驾和后排调到最低 | 1 | D |  | 董晨晨 | 45628.0163 | 董晨晨 | 45628.0163
智舱.语音.语音控制 | 语音空调(左后)-温度低一点（温度同步），快充中 | 电源模式快充中； 左后唤醒； | 温度低一点（温度同步） | 取消温度同步，提示副驾和后排调到X度 | 1 | D |  | 董晨晨 | 45628.0163 | 董晨晨 | 45628.0163
智舱.语音.语音控制 | 语音空调(左后)-温度高一点（温度同步），快充中 | 电源模式快充中； 左后唤醒； | 温度高一点（温度同步） | 取消温度同步，提示副驾和后排调到X度 | 1 | D |  | 董晨晨 | 45628.0163 | 董晨晨 | 45628.0163
智舱.语音.语音控制 | 语音空调(左后)-空调自动循环，快充中 | 电源模式快充中； 左后唤醒； | 空调自动循环 | 空调设置为外循环取消温度同步，提示副驾和后排调到X度 | 1 | D |  | 董晨晨 | 45628.0163 | 董晨晨 | 45628.0163
智舱.语音.语音控制 | 语音空调(左后)-空调外循环，快充中 | 电源模式快充中； 左后唤醒； | 空调外循环 | 语音反馈可以调节，随后空调设置为外循环 | 1 | D |  | 董晨晨 | 45628.0163 | 董晨晨 | 45628.0163
智舱.语音.语音控制 | 语音空调(左后)-空调内循环，快充中 | 电源模式快充中； 左后唤醒； | 空调内循环 | 语音反馈可以调节，随后空调设置为内循环 | 1 | D |  | 董晨晨 | 45628.0163 | 董晨晨 | 45628.0163
智舱.语音.语音控制 | 语音空调(左后)-关闭空调节能，快充中 | 电源模式快充中； 空调节能已打开； 左后唤醒； | 关闭空调节能 | 语音反馈可以关闭，随后空调节能关闭 | 1 | D |  | 董晨晨 | 45628.0163 | 董晨晨 | 45628.0163
智舱.语音.语音控制 | 语音空调(左后)-打开空调节能，快充中 | 电源模式快充中； 左后唤醒； | 打开空调节能 | 语音反馈可以打开，随后空调节能打开 | 1 | D |  | 董晨晨 | 45628.0163 | 董晨晨 | 45628.0163
智舱.语音.语音控制 | 语音空调(左后)-关闭空调自动，快充中 | 电源模式快充中； 空调自动已打开； 左后唤醒； | 关闭空调自动 | 语音反馈可以关闭，随后空调自动关闭 | 1 | D |  | 董晨晨 | 45628.0163 | 董晨晨 | 45628.0163
智舱.语音.语音控制 | 语音空调(左后)-打开空调自动，快充中 | 电源模式快充中； 左后唤醒； | 打开空调自动 | 语音反馈可以打开，随后空调自动打开 | 1 | D |  | 董晨晨 | 45628.0163 | 董晨晨 | 45628.0163
智舱.语音.语音控制 | 语音空调(左后)-打开制冷，快充中 | 电源模式快充中； 制冷已关闭； 左后唤醒； | 打开制冷 | 语音反馈可以打开，随后打开A/C | 1 | D |  | 董晨晨 | 45628.0163 | 董晨晨 | 45628.0163
智舱.语音.语音控制 | 语音空调(左后)-关闭制冷，快充中 | 电源模式快充中； 制冷已打开； 左后唤醒； | 关闭制冷 | 语音反馈可以关闭，随后关闭A/C | 1 | D |  | 董晨晨 | 45628.0163 | 董晨晨 | 45628.0163
智舱.语音.语音控制 | 语音空调(左后)-打开制热，快充中 | 电源模式快充中； 制热已关闭； 左后唤醒； | 打开制热 | 语音反馈可以打开，随后打开A/C | 1 | D |  | 董晨晨 | 45628.0163 | 董晨晨 | 45628.0163
智舱.语音.语音控制 | 语音空调(左后)-关闭制热，快充中 | 电源模式快充中； 制热已打开； 左后唤醒； | 关闭制热 | 语音反馈可以关闭，随后关闭A/C | 1 | D |  | 董晨晨 | 45628.0163 | 董晨晨 | 45628.0163
智舱.语音.语音控制 | 语音空调(左后)-关闭后排空调（连续），快充中 | 电源模式快充中； 后排空调已打开； 左后唤醒； | 关闭后排空调（连续） | 提示后排空调不能单独调节， 是否开启整车空调 | 1 | D |  | 董晨晨 | 45628.0163 | 董晨晨 | 45628.0163
智舱.语音.语音控制 | 语音空调(左后)-打开后排空调，快充中 | 电源模式快充中； 左后唤醒； | 打开后排空调 | 空调打开，提示后排空调不能单独调节 | 1 | D |  | 董晨晨 | 45628.0163 | 董晨晨 | 45628.0163
智舱.语音.语音控制 | 语音空调(左后)-关闭空调，快充中 | 电源模式快充中； 后排空调已打开； 左后唤醒； | 关闭空调 | 语音反馈可以关闭，随后空调关闭 | 1 | D |  | 董晨晨 | 45628.0163 | 董晨晨 | 45628.0163
智舱.语音.语音控制 | 语音空调(左后)-打开空调，快充中 | 电源模式快充中； 左后唤醒； | 打开空调 | 语音反馈可以打开，随后空调打开 | 1 | D |  | 董晨晨 | 45628.0163 | 董晨晨 | 45628.0163
智舱.语音.语音控制 | 语音空调(右后)-关闭空调设置，快充中 | 电源模式快充中； 右后唤醒； | 关闭空调设置 | 空调设置界面关闭 | 1 | D |  | 董晨晨 | 45628.0163 | 董晨晨 | 45628.0163
智舱.语音.语音控制 | 语音空调(右后)-打开空调设置，快充中 | 电源模式快充中； 右后唤醒； | 打开空调设置 | 空调设置界面打开 | 1 | D |  | 董晨晨 | 45628.0163 | 董晨晨 | 45628.0163
智舱.语音.语音控制 | 语音空调(右后)-空调吹脚，快充中 | 电源模式快充中； 右后唤醒； | 空调吹脚 | 提示只有前排可以控制出风口 | 1 | D |  | 董晨晨 | 45628.0163 | 董晨晨 | 45628.0163
智舱.语音.语音控制 | 语音空调(右后)-空调吹脸，快充中 | 电源模式快充中； 右后唤醒； | 空调吹脸 | 提示只有前排可以控制出风口 | 1 | D |  | 董晨晨 | 45628.0163 | 董晨晨 | 45628.0163
智舱.语音.语音控制 | 语音空调(右后)-空调吹窗，快充中 | 电源模式快充中； 右后唤醒； | 空调吹窗 | 提示只有前排可以控制出风口 | 1 | D |  | 董晨晨 | 45628.0163 | 董晨晨 | 45628.0163
智舱.语音.语音控制 | 语音空调(右后)-关闭除雾，快充中 | 电源模式快充中； 除雾已打开； 右后唤醒； | 关闭除雾 | 语音反馈可以关闭，随后前除雾关闭 | 1 | D |  | 董晨晨 | 45628.0163 | 董晨晨 | 45628.0163
智舱.语音.语音控制 | 语音空调(右后)-打开除雾，快充中 | 电源模式快充中； 右后唤醒； | 打开除雾 | 语音反馈可以打开，随后前除雾打开 | 1 | D |  | 董晨晨 | 45628.0163 | 董晨晨 | 45628.0163
智舱.语音.语音控制 | 语音空调(右后)-关闭除霜，快充中 | 电源模式快充中； 右后唤醒； | 关闭除霜 | 语音反馈可以关闭，随后前除霜关闭 | 1 | D |  | 董晨晨 | 45628.0163 | 董晨晨 | 45628.0163
智舱.语音.语音控制 | 语音空调(右后)-打开除霜，快充中 | 电源模式快充中； 右后唤醒； | 打开除霜 | 语音反馈可以打开，随后前除霜打开 | 1 | D |  | 董晨晨 | 45628.0163 | 董晨晨 | 45628.0163
智舱.语音.语音控制 | 语音空调(右后)-风量调到5档，快充中 | 电源模式快充中； 右后唤醒； | 风量调到5档 | 空调风量调到5档 | 1 | D |  | 董晨晨 | 45628.0163 | 董晨晨 | 45628.0163
智舱.语音.语音控制 | 语音空调(右后)-风量调小一点，快充中 | 电源模式快充中； 右后唤醒； | 风量调小一点 | 空调风量调到X档 -1档 | 1 | D |  | 董晨晨 | 45628.0163 | 董晨晨 | 45628.0163
智舱.语音.语音控制 | 语音空调(右后)-风量调大一点，快充中 | 电源模式快充中； 右后唤醒； | 风量调大一点 | 空调风量调到X档 +1档 | 1 | D |  | 董晨晨 | 45628.0163 | 董晨晨 | 45628.0163
智舱.语音.语音控制 | 语音空调(右后)-风量调到最小，快充中 | 电源模式快充中； 右后唤醒； | 风量调到最小 | 空调风量调到最小 | 1 | D |  | 董晨晨 | 45628.0163 | 董晨晨 | 45628.0163
智舱.语音.语音控制 | 语音空调(右后)-风量调到最大，快充中 | 电源模式快充中； 右后唤醒； | 风量调到最大 | 空调风量调到最大 | 1 | D |  | 董晨晨 | 45628.0163 | 董晨晨 | 45628.0163
智舱.语音.语音控制 | 语音空调(右后)-对人吹，快充中 | 电源模式快充中； 右后唤醒； | 对人吹 | 提示之后前排可以调节 | 1 | D |  | 董晨晨 | 45628.0163 | 董晨晨 | 45628.0163
智舱.语音.语音控制 | 语音空调(右后)-避人吹，快充中 | 电源模式快充中； 右后唤醒； | 避人吹 | 提示之后前排可以调节 | 1 | D |  | 董晨晨 | 45628.0163 | 董晨晨 | 45628.0163
智舱.语音.语音控制 | 语音空调(右后)-左右扫风，快充中 | 电源模式快充中； 右后唤醒； | 左右扫风 | 主副驾设置为左右扫风模式 | 1 | D |  | 董晨晨 | 45628.0163 | 董晨晨 | 45628.0163
智舱.语音.语音控制 | 语音空调(右后)-关出风口，快充中 | 电源模式快充中； 右后唤醒； | 关出风口 | 提示之后前排可以调节 | 1 | D |  | 董晨晨 | 45628.0163 | 董晨晨 | 45628.0163
智舱.语音.语音控制 | 语音空调(右后)-自由风，快充中 | 电源模式快充中； 右后唤醒； | 自由风 | 提示之后前排可以调节 | 1 | D |  | 董晨晨 | 45628.0163 | 董晨晨 | 45628.0163
智舱.语音.语音控制 | 语音空调(右后)-关闭温度同步，快充中 | 电源模式快充中； 右后唤醒； | 关闭温度同步 | 语音反馈可以关闭，随后温度同步关闭 | 1 | D |  | 董晨晨 | 45628.0163 | 董晨晨 | 45628.0163
智舱.语音.语音控制 | 语音空调(右后)-打开温度同步，快充中 | 电源模式快充中； 右后唤醒； | 打开温度同步 | 语音反馈可以打开，随后温度同步打开 | 1 | D |  | 董晨晨 | 45628.0163 | 董晨晨 | 45628.0163
智舱.语音.语音控制 | 语音空调(右后)-主驾温度设置为23度，快充中 | 电源模式快充中； 右后唤醒； | 主驾温度设置为23度 | 提示主驾温度调到23度 | 1 | D |  | 董晨晨 | 45628.0163 | 董晨晨 | 45628.0163
智舱.语音.语音控制 | 语音空调(右后)-主驾温度最高，快充中 | 电源模式快充中； 右后唤醒； | 主驾温度最高 | 提示主驾温度调到最高 | 1 | D |  | 董晨晨 | 45628.0163 | 董晨晨 | 45628.0163
智舱.语音.语音控制 | 语音空调(右后)-主驾温度最低，快充中 | 电源模式快充中； 右后唤醒； | 主驾温度最低 | 提示主驾温度调到最低 | 1 | D |  | 董晨晨 | 45628.0163 | 董晨晨 | 45628.0163
智舱.语音.语音控制 | 语音空调(右后)-主驾温度低一点，快充中 | 电源模式快充中； 右后唤醒； | 主驾温度低一点 | 提示主驾温度调到X度 | 1 | D |  | 董晨晨 | 45628.0163 | 董晨晨 | 45628.0163
智舱.语音.语音控制 | 语音空调(右后)-主驾温度高一点，快充中 | 电源模式快充中； 右后唤醒； | 主驾温度高一点 | 提示主驾温度调到X度 | 1 | D |  | 董晨晨 | 45628.0163 | 董晨晨 | 45628.0163
智舱.语音.语音控制 | 语音空调(右后)-温度设置为23度（温度同步），快充中 | 电源模式快充中； 右后唤醒； | 温度设置为23度（温度同步） | 取消温度同步，提示副驾和后排调到23度 | 1 | D |  | 董晨晨 | 45628.0163 | 董晨晨 | 45628.0163
智舱.语音.语音控制 | 语音空调(右后)-温度最高（温度同步），快充中 | 电源模式快充中； 右后唤醒； | 温度最高（温度同步） | 取消温度同步，提示副驾和后排调到最高 | 1 | D |  | 董晨晨 | 45628.0163 | 董晨晨 | 45628.0163
智舱.语音.语音控制 | 语音空调(右后)-温度最低（温度同步），快充中 | 电源模式快充中； 右后唤醒； | 温度最低（温度同步） | 取消温度同步，提示副驾和后排调到最低 | 1 | D |  | 董晨晨 | 45628.0163 | 董晨晨 | 45628.0163
智舱.语音.语音控制 | 语音空调(右后)-温度低一点（温度同步），快充中 | 电源模式快充中； 右后唤醒； | 温度低一点（温度同步） | 取消温度同步，提示副驾和后排调到X度 | 1 | D |  | 董晨晨 | 45628.0163 | 董晨晨 | 45628.0163
智舱.语音.语音控制 | 语音空调(右后)-温度高一点（温度同步），快充中 | 电源模式快充中； 右后唤醒； | 温度高一点（温度同步） | 取消温度同步，提示副驾和后排调到X度 | 1 | D |  | 董晨晨 | 45628.0163 | 董晨晨 | 45628.0163
智舱.语音.语音控制 | 语音空调(右后)-空调自动循环，快充中 | 电源模式快充中； 右后唤醒； | 空调自动循环 | 空调设置为外循环取消温度同步，提示副驾和后排调到X度 | 1 | D |  | 董晨晨 | 45628.0163 | 董晨晨 | 45628.0163
智舱.语音.语音控制 | 语音空调(右后)-空调外循环，快充中 | 电源模式快充中； 右后唤醒； | 空调外循环 | 语音反馈可以调节，随后空调设置为外循环 | 1 | D |  | 董晨晨 | 45628.0163 | 董晨晨 | 45628.0163
智舱.语音.语音控制 | 语音空调(右后)-空调内循环，快充中 | 电源模式快充中； 右后唤醒； | 空调内循环 | 语音反馈可以调节，随后空调设置为内循环 | 1 | D |  | 董晨晨 | 45628.0163 | 董晨晨 | 45628.0163
智舱.语音.语音控制 | 语音空调(右后)-关闭空调节能，快充中 | 电源模式快充中； 空调节能已打开； 右后唤醒； | 关闭空调节能 | 语音反馈可以关闭，随后空调节能关闭 | 1 | D |  | 董晨晨 | 45628.0163 | 董晨晨 | 45628.0163
智舱.语音.语音控制 | 语音空调(右后)-打开空调节能，快充中 | 电源模式快充中； 右后唤醒； | 打开空调节能 | 语音反馈可以打开，随后空调节能打开 | 1 | D |  | 董晨晨 | 45628.0163 | 董晨晨 | 45628.0163
智舱.语音.语音控制 | 语音空调(右后)-关闭空调自动，快充中 | 电源模式快充中； 空调自动已打开； 右后唤醒； | 关闭空调自动 | 语音反馈可以关闭，随后空调自动关闭 | 1 | D |  | 董晨晨 | 45628.0163 | 董晨晨 | 45628.0163
智舱.语音.语音控制 | 语音空调(右后)-打开空调自动，快充中 | 电源模式快充中； 右后唤醒； | 打开空调自动 | 语音反馈可以打开，随后空调自动打开 | 1 | D |  | 董晨晨 | 45628.0163 | 董晨晨 | 45628.0163
智舱.语音.语音控制 | 语音空调(右后)-打开制冷，快充中 | 电源模式快充中； 制冷已关闭； 右后唤醒； | 打开制冷 | 语音反馈可以打开，随后打开A/C | 1 | D |  | 董晨晨 | 45628.0163 | 董晨晨 | 45628.0163
智舱.语音.语音控制 | 语音空调(右后)-关闭制冷，快充中 | 电源模式快充中； 制冷已打开； 右后唤醒； | 关闭制冷 | 语音反馈可以关闭，随后关闭A/C | 1 | D |  | 董晨晨 | 45628.0163 | 董晨晨 | 45628.0163
智舱.语音.语音控制 | 语音空调(右后)-打开制热，快充中 | 电源模式快充中； 制热已关闭； 右后唤醒； | 打开制热 | 语音反馈可以打开，随后打开A/C | 1 | D |  | 董晨晨 | 45628.0163 | 董晨晨 | 45628.0163
智舱.语音.语音控制 | 语音空调(右后)-关闭制热，快充中 | 电源模式快充中； 制热已打开； 右后唤醒； | 关闭制热 | 语音反馈可以关闭，随后关闭A/C | 1 | D |  | 董晨晨 | 45628.0163 | 董晨晨 | 45628.0163
智舱.语音.语音控制 | 语音空调(右后)-关闭后排空调（连续），快充中 | 电源模式快充中； 后排空调已打开； 右后唤醒； | 关闭后排空调（连续） | 提示后排空调不能单独调节， 是否开启整车空调 | 1 | D |  | 董晨晨 | 45628.0163 | 董晨晨 | 45628.0163
智舱.语音.语音控制 | 语音空调(右后)-打开后排空调，快充中 | 电源模式快充中； 右后唤醒； | 打开后排空调 | 空调打开，提示后排空调不能单独调节 | 1 | D |  | 董晨晨 | 45628.0163 | 董晨晨 | 45628.0163
智舱.语音.语音控制 | 语音空调(右后)-关闭空调，快充中 | 电源模式快充中； 后排空调已打开； 右后唤醒； | 关闭空调 | 语音反馈可以关闭，随后空调关闭 | 1 | D |  | 董晨晨 | 45628.0163 | 董晨晨 | 45628.0163
智舱.语音.语音控制 | 语音空调(右后)-打开空调，快充中 | 电源模式快充中； 右后唤醒； | 打开空调 | 语音反馈可以打开，随后空调打开 | 1 | D |  | 董晨晨 | 45628.0163 | 董晨晨 | 45628.0163
智舱.语音.语音控制 | 语音空调(副驾)-关闭空调设置，快充中 | 电源模式快充中； 副驾唤醒； | 关闭空调设置 | 空调设置界面关闭 | 1 | D |  | 董晨晨 | 45628.0163 | 董晨晨 | 45628.0163
智舱.语音.语音控制 | 语音空调(副驾)-打开空调设置，快充中 | 电源模式快充中； 副驾唤醒； | 打开空调设置 | 空调设置界面打开 | 1 | D |  | 董晨晨 | 45628.0163 | 董晨晨 | 45628.0163
智舱.语音.语音控制 | 语音空调(副驾)-空调吹脚，快充中 | 电源模式快充中； 副驾唤醒； | 空调吹脚 | 提示只有前排可以控制出风口 | 1 | D |  | 董晨晨 | 45628.0163 | 董晨晨 | 45628.0163
智舱.语音.语音控制 | 语音空调(副驾)-空调吹脸，快充中 | 电源模式快充中； 副驾唤醒； | 空调吹脸 | 提示只有前排可以控制出风口 | 1 | D |  | 董晨晨 | 45628.0163 | 董晨晨 | 45628.0163
智舱.语音.语音控制 | 语音空调(副驾)-空调吹窗，快充中 | 电源模式快充中； 副驾唤醒； | 空调吹窗 | 提示只有前排可以控制出风口 | 1 | D |  | 董晨晨 | 45628.0163 | 董晨晨 | 45628.0163
智舱.语音.语音控制 | 语音空调(副驾)-关闭除雾，快充中 | 电源模式快充中； 除雾已打开； 副驾唤醒； | 关闭除雾 | 语音反馈可以关闭，随后前除雾关闭 | 1 | D |  | 董晨晨 | 45628.0163 | 董晨晨 | 45628.0163
智舱.语音.语音控制 | 语音空调(副驾)-打开除雾，快充中 | 电源模式快充中； 副驾唤醒； | 打开除雾 | 语音反馈可以打开，随后前除雾打开 | 1 | D |  | 董晨晨 | 45628.0163 | 董晨晨 | 45628.0163
智舱.语音.语音控制 | 语音空调(副驾)-关闭除霜，快充中 | 电源模式快充中； 副驾唤醒； | 关闭除霜 | 语音反馈可以关闭，随后前除霜关闭 | 1 | D |  | 董晨晨 | 45628.0163 | 董晨晨 | 45628.0163
智舱.语音.语音控制 | 语音空调(副驾)-打开除霜，快充中 | 电源模式快充中； 副驾唤醒； | 打开除霜 | 语音反馈可以打开，随后前除霜打开 | 1 | D |  | 董晨晨 | 45628.0163 | 董晨晨 | 45628.0163
智舱.语音.语音控制 | 语音空调(副驾)-风量调到5档，快充中 | 电源模式快充中； 副驾唤醒； | 风量调到5档 | 空调风量调到5档 | 1 | D |  | 董晨晨 | 45628.0163 | 董晨晨 | 45628.0163
智舱.语音.语音控制 | 语音空调(副驾)-风量调小一点，快充中 | 电源模式快充中； 副驾唤醒； | 风量调小一点 | 空调风量调到X档 -1档 | 1 | D |  | 董晨晨 | 45628.0163 | 董晨晨 | 45628.0163
智舱.语音.语音控制 | 语音空调(副驾)-风量调大一点，快充中 | 电源模式快充中； 副驾唤醒； | 风量调大一点 | 空调风量调到X档 +1档 | 1 | D |  | 董晨晨 | 45628.0163 | 董晨晨 | 45628.0163
智舱.语音.语音控制 | 语音空调(副驾)-风量调到最小，快充中 | 电源模式快充中； 副驾唤醒； | 风量调到最小 | 空调风量调到最小 | 1 | D |  | 董晨晨 | 45628.0163 | 董晨晨 | 45628.0163
智舱.语音.语音控制 | 语音空调(副驾)-风量调到最大，快充中 | 电源模式快充中； 副驾唤醒； | 风量调到最大 | 空调风量调到最大 | 1 | D |  | 董晨晨 | 45628.0163 | 董晨晨 | 45628.0163
智舱.语音.语音控制 | 语音空调(副驾)-对人吹，快充中 | 电源模式快充中； 副驾唤醒； | 对人吹 | 提示之后前排可以调节 | 1 | D |  | 董晨晨 | 45628.0163 | 董晨晨 | 45628.0163
智舱.语音.语音控制 | 语音空调(副驾)-避人吹，快充中 | 电源模式快充中； 副驾唤醒； | 避人吹 | 提示之后前排可以调节 | 1 | D |  | 董晨晨 | 45628.0163 | 董晨晨 | 45628.0163
智舱.语音.语音控制 | 语音空调(副驾)-左右扫风，快充中 | 电源模式快充中； 副驾唤醒； | 左右扫风 | 主副驾设置为左右扫风模式 | 1 | D |  | 董晨晨 | 45628.0163 | 董晨晨 | 45628.0163
智舱.语音.语音控制 | 语音空调(副驾)-关出风口，快充中 | 电源模式快充中； 副驾唤醒； | 关出风口 | 提示之后前排可以调节 | 1 | D |  | 董晨晨 | 45628.0163 | 董晨晨 | 45628.0163
智舱.语音.语音控制 | 语音空调(副驾)-自由风，快充中 | 电源模式快充中； 副驾唤醒； | 自由风 | 提示之后前排可以调节 | 1 | D |  | 董晨晨 | 45628.0163 | 董晨晨 | 45628.0163
智舱.语音.语音控制 | 语音空调(副驾)-关闭温度同步，快充中 | 电源模式快充中； 副驾唤醒； | 关闭温度同步 | 语音反馈可以关闭，随后温度同步关闭 | 1 | D |  | 董晨晨 | 45628.0163 | 董晨晨 | 45628.0163
智舱.语音.语音控制 | 语音空调(副驾)-打开温度同步，快充中 | 电源模式快充中； 副驾唤醒； | 打开温度同步 | 语音反馈可以打开，随后温度同步打开 | 1 | D |  | 董晨晨 | 45628.0163 | 董晨晨 | 45628.0163
智舱.语音.语音控制 | 语音空调(副驾)-主驾温度设置为23度，快充中 | 电源模式快充中； 副驾唤醒； | 主驾温度设置为23度 | 提示主驾温度调到23度 | 1 | D |  | 董晨晨 | 45628.0163 | 董晨晨 | 45628.0163
智舱.语音.语音控制 | 语音空调(副驾)-主驾温度最高，快充中 | 电源模式快充中； 副驾唤醒； | 主驾温度最高 | 提示主驾温度调到最高 | 1 | D |  | 董晨晨 | 45628.0163 | 董晨晨 | 45628.0163
智舱.语音.语音控制 | 语音空调(副驾)-主驾温度最低，快充中 | 电源模式快充中； 副驾唤醒； | 主驾温度最低 | 提示主驾温度调到最低 | 1 | D |  | 董晨晨 | 45628.0163 | 董晨晨 | 45628.0163
智舱.语音.语音控制 | 语音空调(副驾)-主驾温度低一点，快充中 | 电源模式快充中； 副驾唤醒； | 主驾温度低一点 | 提示主驾温度调到X度 | 1 | D |  | 董晨晨 | 45628.0163 | 董晨晨 | 45628.0163
智舱.语音.语音控制 | 语音空调(副驾)-主驾温度高一点，快充中 | 电源模式快充中； 副驾唤醒； | 主驾温度高一点 | 提示主驾温度调到X度 | 1 | D |  | 董晨晨 | 45628.0163 | 董晨晨 | 45628.0163
智舱.语音.语音控制 | 语音空调(副驾)-温度设置为23度（温度同步），快充中 | 电源模式快充中； 副驾唤醒； | 温度设置为23度（温度同步） | 取消温度同步，提示副驾和后排调到23度 | 1 | D |  | 董晨晨 | 45628.0163 | 董晨晨 | 45628.0163
智舱.语音.语音控制 | 语音空调(副驾)-温度最高（温度同步），快充中 | 电源模式快充中； 副驾唤醒； | 温度最高（温度同步） | 取消温度同步，提示副驾和后排调到最高 | 1 | D |  | 董晨晨 | 45628.0163 | 董晨晨 | 45628.0163
智舱.语音.语音控制 | 语音空调(副驾)-温度最低（温度同步），快充中 | 电源模式快充中； 副驾唤醒； | 温度最低（温度同步） | 取消温度同步，提示副驾和后排调到最低 | 1 | D |  | 董晨晨 | 45628.0163 | 董晨晨 | 45628.0163
智舱.语音.语音控制 | 语音空调(副驾)-温度低一点（温度同步），快充中 | 电源模式快充中； 副驾唤醒； | 温度低一点（温度同步） | 取消温度同步，提示副驾和后排调到X度 | 1 | D |  | 董晨晨 | 45628.0163 | 董晨晨 | 45628.0163
智舱.语音.语音控制 | 语音空调(副驾)-温度高一点（温度同步），快充中 | 电源模式快充中； 副驾唤醒； | 温度高一点（温度同步） | 取消温度同步，提示副驾和后排调到X度 | 1 | D |  | 董晨晨 | 45628.0163 | 董晨晨 | 45628.0163
智舱.语音.语音控制 | 语音空调(副驾)-空调自动循环，快充中 | 电源模式快充中； 副驾唤醒； | 空调自动循环 | 空调设置为外循环取消温度同步，提示副驾和后排调到X度 | 1 | D |  | 董晨晨 | 45628.0163 | 董晨晨 | 45628.0163
智舱.语音.语音控制 | 语音空调(副驾)-空调外循环，快充中 | 电源模式快充中； 副驾唤醒； | 空调外循环 | 语音反馈可以调节，随后空调设置为外循环 | 1 | D |  | 董晨晨 | 45628.0163 | 董晨晨 | 45628.0163
智舱.语音.语音控制 | 语音空调(副驾)-空调内循环，快充中 | 电源模式快充中； 副驾唤醒； | 空调内循环 | 语音反馈可以调节，随后空调设置为内循环 | 1 | D |  | 董晨晨 | 45628.0163 | 董晨晨 | 45628.0163
智舱.语音.语音控制 | 语音空调(副驾)-关闭空调节能，快充中 | 电源模式快充中； 空调节能已打开； 副驾唤醒； | 关闭空调节能 | 语音反馈可以关闭，随后空调节能关闭 | 1 | D |  | 董晨晨 | 45628.0163 | 董晨晨 | 45628.0163
智舱.语音.语音控制 | 语音空调(副驾)-打开空调节能，快充中 | 电源模式快充中； 副驾唤醒； | 打开空调节能 | 语音反馈可以打开，随后空调节能打开 | 1 | D |  | 董晨晨 | 45628.0163 | 董晨晨 | 45628.0163
智舱.语音.语音控制 | 语音空调(副驾)-关闭空调自动，快充中 | 电源模式快充中； 空调自动已打开； 副驾唤醒； | 关闭空调自动 | 语音反馈可以关闭，随后空调自动关闭 | 1 | D |  | 董晨晨 | 45628.0163 | 董晨晨 | 45628.0163
智舱.语音.语音控制 | 语音空调(副驾)-打开空调自动，快充中 | 电源模式快充中； 副驾唤醒； | 打开空调自动 | 语音反馈可以打开，随后空调自动打开 | 1 | D |  | 董晨晨 | 45628.0163 | 董晨晨 | 45628.0163
智舱.语音.语音控制 | 语音空调(副驾)-打开制冷，快充中 | 电源模式快充中； 制冷已关闭； 副驾唤醒； | 打开制冷 | 语音反馈可以打开，随后打开A/C | 1 | D |  | 董晨晨 | 45628.0163 | 董晨晨 | 45628.0163
智舱.语音.语音控制 | 语音空调(副驾)-关闭制冷，快充中 | 电源模式快充中； 制冷已打开； 副驾唤醒； | 关闭制冷 | 语音反馈可以关闭，随后关闭A/C | 1 | D |  | 董晨晨 | 45628.0163 | 董晨晨 | 45628.0163
智舱.语音.语音控制 | 语音空调(副驾)-打开制热，快充中 | 电源模式快充中； 制热已关闭； 副驾唤醒； | 打开制热 | 语音反馈可以打开，随后打开A/C | 1 | D |  | 董晨晨 | 45628.0163 | 董晨晨 | 45628.0163
智舱.语音.语音控制 | 语音空调(副驾)-关闭制热，快充中 | 电源模式快充中； 制热已打开； 副驾唤醒； | 关闭制热 | 语音反馈可以关闭，随后关闭A/C | 1 | D |  | 董晨晨 | 45628.0163 | 董晨晨 | 45628.0163
智舱.语音.语音控制 | 语音空调(副驾)-关闭后排空调（连续），快充中 | 电源模式快充中； 后排空调已打开； 副驾唤醒； | 关闭后排空调（连续） | 提示后排空调不能单独调节， 是否开启整车空调 | 1 | D |  | 董晨晨 | 45628.0163 | 董晨晨 | 45628.0163
智舱.语音.语音控制 | 语音空调(副驾)-打开后排空调，快充中 | 电源模式快充中； 副驾唤醒； | 打开后排空调 | 空调打开，提示后排空调不能单独调节 | 1 | D |  | 董晨晨 | 45628.0163 | 董晨晨 | 45628.0163
智舱.语音.语音控制 | 语音空调(副驾)-关闭空调，快充中 | 电源模式快充中； 后排空调已打开； 副驾唤醒； | 关闭空调 | 语音反馈可以关闭，随后空调关闭 | 1 | D |  | 董晨晨 | 45628.0163 | 董晨晨 | 45628.0163
智舱.语音.语音控制 | 语音空调(副驾)-打开空调，快充中 | 电源模式快充中； 副驾唤醒； | 打开空调 | 语音反馈可以打开，随后空调打开 | 1 | D |  | 董晨晨 | 45628.0163 | 董晨晨 | 45628.0163
智舱.语音.语音控制 | 语音看看新闻-下一个 快充中 | 电源模式快充中； 看看新闻已打开； 网络正常； | 1.语音唤醒 2.下一个 | 1.语音正常唤醒 2.语音反馈可以执行，随后下一集 | 1 | D |  | 董晨晨 | 45628.0163 | 董晨晨 | 45628.0163
智舱.语音.语音控制 | 语音看看新闻-上一个 快充中 | 电源模式快充中； 看看新闻已打开； 网络正常； | 1.语音唤醒 2.上一个 | 1.语音正常唤醒 2.语音反馈可以执行，随后上一集 | 1 | D |  | 董晨晨 | 45628.0163 | 董晨晨 | 45628.0163
智舱.语音.语音控制 | 语音看看新闻-继续播放 快充中 | 电源模式快充中； 看看新闻已打开； 网络正常； | 1.语音唤醒 2.继续播放 | 1.语音正常唤醒 2.语音反馈可以执行，随后继续播放 | 1 | D |  | 董晨晨 | 45628.0163 | 董晨晨 | 45628.0163
智舱.语音.语音控制 | 语音看看新闻-暂停播放 快充中 | 电源模式快充中； 看看新闻已打开； 网络正常； | 1.语音唤醒 2.暂停播放 | 1.语音正常唤醒 2.语音反馈可以执行，随后暂停播放 | 1 | D |  | 董晨晨 | 45628.0163 | 董晨晨 | 45628.0163
智舱.语音.语音控制 | 语音看看新闻-关闭 快充中 | 电源模式快充中； 看看新闻已打开； 网络正常； | 1.语音唤醒 2.关闭看看新闻 | 1.语音正常唤醒 2.语音反馈可以执行，随后关闭看看新闻 | 1 | D |  | 董晨晨 | 45628.0163 | 董晨晨 | 45628.0163
智舱.语音.语音控制 | 语音看看新闻-打开 快充中 | 电源模式快充中； 网络正常； | 1.语音唤醒 2.打开看看新闻 | 1.语音正常唤醒 2.语音反馈可以执行，随后打开看看新闻 | 1 | D |  | 董晨晨 | 45628.0163 | 董晨晨 | 45628.0163
智舱.语音.语音控制 | 语音爱奇艺-视频清晰度切换到标清，快充中 | 电源模式快充中； 网络正常； 爱奇艺已打开； | 1.语音唤醒 2.清晰度切换到标清 | 语音反馈可以执行，随后视频格式切换到标清 | 1 | D |  | 董晨晨 | 45628.0163 | 董晨晨 | 45628.0163
智舱.语音.语音控制 | 语音爱奇艺-快进到1分30秒，快充中 | 电源模式快充中； 网络正常； 爱奇艺已打开； | 1.语音唤醒 2.快进到1分30秒 | 语音反馈可以执行，随后快进到1分30秒 | 1 | D |  | 董晨晨 | 45628.0163 | 董晨晨 | 45628.0163
智舱.语音.语音控制 | 语音爱奇艺-快退30秒，快充中 | 电源模式快充中； 网络正常； 爱奇艺已打开； | 1.语音唤醒 2.快退30秒 | 语音反馈可以执行，随后快退30秒 | 1 | D |  | 董晨晨 | 45628.0163 | 董晨晨 | 45628.0163
智舱.语音.语音控制 | 语音爱奇艺-快进30秒，快充中 | 电源模式快充中； 网络正常； 爱奇艺已打开； | 1.语音唤醒 2.快进30秒 | 语音反馈可以执行，随后快进30秒 | 1 | D |  | 董晨晨 | 45628.0163 | 董晨晨 | 45628.0163
智舱.语音.语音控制 | 语音爱奇艺-下一集，快充中 | 电源模式快充中； 网络正常； 爱奇艺已打开； | 1.语音唤醒 2.下一个 | 语音反馈可以执行，随后下一集 | 1 | D |  | 董晨晨 | 45628.0163 | 董晨晨 | 45628.0163
智舱.语音.语音控制 | 语音爱奇艺-上一集，快充中 | 电源模式快充中； 网络正常； 爱奇艺已打开； | 1.语音唤醒 2.上一个 | 语音反馈可以执行，随后上一集 | 1 | D |  | 董晨晨 | 45628.0163 | 董晨晨 | 45628.0163
智舱.语音.语音控制 | 语音爱奇艺-继续播放，快充中 | 电源模式快充中； 网络正常； 爱奇艺已打开； | 1.语音唤醒 2.继续播放 | 语音反馈可以执行，随后继续播放 | 1 | D |  | 董晨晨 | 45628.0163 | 董晨晨 | 45628.0163
智舱.语音.语音控制 | 语音爱奇艺-暂停播放，快充中 | 电源模式快充中； 网络正常； 爱奇艺已打开； | 1.语音唤醒 2.暂停播放 | 语音反馈可以执行，随后暂停播放 | 1 | D |  | 董晨晨 | 45628.0163 | 董晨晨 | 45628.0163
智舱.语音.语音控制 | 语音爱奇艺-关闭，快充中 | 电源模式快充中； 网络正常； 爱奇艺已打开； | 1.语音唤醒 2.关闭爱奇艺 | 语音反馈可以执行，随后关闭爱奇艺 | 1 | D |  | 董晨晨 | 45628.0163 | 董晨晨 | 45628.0163
智舱.语音.语音控制 | 语音爱奇艺-打开，快充中 | 电源模式快充中； 网络正常； | 1.语音唤醒 2.打开爱奇艺 | 语音反馈可以执行，随后打开爱奇艺 | 1 | D |  | 董晨晨 | 45628.0163 | 董晨晨 | 45628.0163
智舱.语音.语音控制 | 语音熊猫天天故事-快进到1分30秒，快充中 | 电源模式快充中； 网络正常； 熊猫天天故事已打开； | 1.语音唤醒 2.快进到1分30秒 | 语音反馈可以执行，随后快进到1分30秒 | 1 | D |  | 董晨晨 | 45628.0163 | 董晨晨 | 45628.0163
智舱.语音.语音控制 | 语音熊猫天天故事-快退30秒，快充中 | 电源模式快充中； 网络正常； 熊猫天天故事已打开； | 1.语音唤醒 2.快退30秒 | 语音反馈可以执行，随后快退30秒 | 1 | D |  | 董晨晨 | 45628.0163 | 董晨晨 | 45628.0163
智舱.语音.语音控制 | 语音熊猫天天故事-快进30秒，快充中 | 电源模式快充中； 网络正常； 熊猫天天故事已打开； | 1.语音唤醒 2.快进30秒 | 语音反馈可以执行，随后快进30秒 | 1 | D |  | 董晨晨 | 45628.0163 | 董晨晨 | 45628.0163
智舱.语音.语音控制 | 语音熊猫天天故事-下一集，快充中 | 电源模式快充中； 网络正常； 熊猫天天故事已打开； | 1.语音唤醒 2.下一个 | 语音反馈可以执行，随后下一集 | 1 | D |  | 董晨晨 | 45628.0163 | 董晨晨 | 45628.0163
智舱.语音.语音控制 | 语音熊猫天天故事-上一集，快充中 | 电源模式快充中； 网络正常； 熊猫天天故事已打开； | 1.语音唤醒 2.上一个 | 语音反馈可以执行，随后上一集 | 1 | D |  | 董晨晨 | 45628.0163 | 董晨晨 | 45628.0163
智舱.语音.语音控制 | 语音熊猫天天故事-继续播放，快充中 | 电源模式快充中； 网络正常； 熊猫天天故事已打开； | 1.语音唤醒 2.继续播放 | 语音反馈可以执行，随后继续播放 | 1 | D |  | 董晨晨 | 45628.0163 | 董晨晨 | 45628.0163
智舱.语音.语音控制 | 语音熊猫天天故事-暂停播放，快充中 | 电源模式快充中； 网络正常； 熊猫天天故事已打开； | 1.语音唤醒 2.暂停播放 | 语音反馈可以执行，随后暂停播放 | 1 | D |  | 董晨晨 | 45628.0163 | 董晨晨 | 45628.0163
智舱.语音.语音控制 | 语音熊猫天天故事-关闭，快充中 | 电源模式快充中； 网络正常； 熊猫天天故事已打开； | 1.语音唤醒 2.关闭语音熊猫天天故事 | 语音反馈可以执行，随后关闭熊猫天天故事 | 1 | D |  | 董晨晨 | 45628.0163 | 董晨晨 | 45628.0163
智舱.语音.语音控制 | 语音熊猫天天故事-打开，快充中 | 电源模式快充中； 网络正常； | 1.语音唤醒 2.打开语音熊猫天天故事 | 语音反馈可以执行，随后打开熊猫天天故事 | 1 | D |  | 董晨晨 | 45628.0163 | 董晨晨 | 45628.0163
智舱.语音.语音控制 | 语音灯光选项-大灯高度调到最低 快充中 | 电源模式快充中； 语音正常唤醒； | 大灯高度调到最低 | 语音反馈可以调节，随后大灯高度调到最低 | 1 | D |  | 董晨晨 | 45628.0163 | 董晨晨 | 45628.0163
智舱.语音.语音控制 | 语音灯光选项-大灯高度调到较低 快充中 | 电源模式快充中； 语音正常唤醒； | 大灯高度调到较低 | 语音反馈可以调节，随后大灯高度调到较低 | 1 | D |  | 董晨晨 | 45628.0163 | 董晨晨 | 45628.0163
智舱.语音.语音控制 | 语音灯光选项-大灯高度调到标准 快充中 | 电源模式快充中； 语音正常唤醒； | 大灯高度调到标准 | 语音反馈可以调节，随后大灯高度调到标准 | 1 | D |  | 董晨晨 | 45628.0163 | 董晨晨 | 45628.0163
智舱.语音.语音控制 | 语音灯光选项-大灯高度调到高 快充中 | 电源模式快充中； 语音正常唤醒； | 大灯高度调到高 | 语音反馈可以调节，随后大灯高度调到高 | 1 | D |  | 董晨晨 | 45628.0163 | 董晨晨 | 45628.0163
智舱.语音.语音控制 | 语音灯光选项-大灯延时关闭快充中 | 电源模式快充中； 语音正常唤醒； | 大灯延时关闭关闭 | 语音反馈可以关闭，随后大灯延时关闭关闭 | 1 | D |  | 董晨晨 | 45628.0163 | 董晨晨 | 45628.0163
智舱.语音.语音控制 | 语音灯光选项-大灯延时打开 快充中 | 电源模式快充中； 语音正常唤醒； | 大灯延时关闭打开 | 语音反馈可以打开，随后大灯延时关闭打开 | 1 | D |  | 董晨晨 | 45628.0163 | 董晨晨 | 45628.0163
智舱.语音.语音控制 | 语音灯光选项-开门照明关闭 快充中 | 电源模式快充中； 语音正常唤醒； | 开门照明关闭 | 语音反馈可以关闭，随后开门照明关闭 | 1 | D |  | 董晨晨 | 45628.0163 | 董晨晨 | 45628.0163
智舱.语音.语音控制 | 语音灯光选项-开门照明打开 快充中 | 电源模式快充中； 语音正常唤醒； | 开门照明打开 | 语音反馈可以打开，随后开门照明打开 | 1 | D |  | 董晨晨 | 45628.0163 | 董晨晨 | 45628.0163
智舱.语音.语音控制 | 语音灯光选项-阅读灯光亮度调到柔和 快充中 | 电源模式快充中； 语音正常唤醒； | 阅读灯光亮度调到柔和 | 语音反馈可以调节，随后阅读灯光亮度调到柔和 | 1 | D |  | 董晨晨 | 45628.0163 | 董晨晨 | 45628.0163
智舱.语音.语音控制 | 语音灯光选项-阅读灯光亮度调到标准 快充中 | 电源模式快充中； 语音正常唤醒； | 阅读灯光亮度调到标准 | 语音反馈可以调节，随后阅读灯光亮度调到标准 | 1 | D |  | 董晨晨 | 45628.0163 | 董晨晨 | 45628.0163
智舱.语音.语音控制 | 语音灯光选项-阅读灯光亮度调到明亮 快充中 | 电源模式快充中； 语音正常唤醒； | 阅读灯光亮度调到明亮 | 语音反馈可以调节，随后阅读灯光亮度调到明亮 | 1 | D |  | 董晨晨 | 45628.0163 | 董晨晨 | 45628.0163
智舱.语音.语音控制 | 语音灯光选项-阅读灯关闭 快充中 | 电源模式快充中； 语音正常唤醒； | 阅读灯关闭 | 语音反馈可以关闭，随后阅读灯关闭 | 1 | D |  | 董晨晨 | 45628.0163 | 董晨晨 | 45628.0163
智舱.语音.语音控制 | 语音灯光选项-阅读灯打开 快充中 | 电源模式快充中； 语音正常唤醒； | 阅读灯打开 | 语音反馈可以打开，随后阅读灯打开 | 1 | D |  | 董晨晨 | 45628.0163 | 董晨晨 | 45628.0163
智舱.语音.语音控制 | 语音灯光选项-开门后向预警关闭 快充中 | 电源模式快充中； 语音正常唤醒； | 开门后向预警关闭 | 语音反馈可以关闭，随后开门后向预警关闭 | 1 | D |  | 董晨晨 | 45628.0163 | 董晨晨 | 45628.0163
智舱.语音.语音控制 | 语音灯光选项-开门后向预警打开 快充中 | 电源模式快充中； 语音正常唤醒； | 开门后向预警打开 | 语音反馈可以打开，随后开门后向预警打开 | 1 | D |  | 董晨晨 | 45628.0163 | 董晨晨 | 45628.0163
智舱.语音.语音控制 | 语音灯光选项-智能随动关闭 快充中 | 电源模式快充中； 语音正常唤醒； | 智能随动关闭 | 语音反馈可以关闭，随后智能随动关闭 | 1 | D |  | 董晨晨 | 45628.0163 | 董晨晨 | 45628.0163
智舱.语音.语音控制 | 语音灯光选项-智能随动打开 快充中 | 电源模式快充中； 语音正常唤醒； | 智能随动打开 | 语音反馈可以打开，随后智能随动打开 | 1 | D |  | 董晨晨 | 45628.0163 | 董晨晨 | 45628.0163
智舱.语音.语音控制 | 语音灯光选项-呼吸模式关闭 快充中 | 电源模式快充中； 语音正常唤醒； | 呼吸模式关闭 | 语音反馈可以关闭，随后呼吸模式关闭 | 1 | D |  | 董晨晨 | 45628.0163 | 董晨晨 | 45628.0163
智舱.语音.语音控制 | 语音澎湃新闻-快退30秒，快充中 | 电源模式快充中； 网络正常； 澎湃新闻已打开； | 1.语音唤醒 2.快退30秒 | 语音反馈可以执行，随后快退30秒 | 1 | D |  | 董晨晨 | 45628.0163 | 董晨晨 | 45628.0163
智舱.语音.语音控制 | 语音澎湃新闻-快进30秒，快充中 | 电源模式快充中； 网络正常； 澎湃新闻已打开； | 1.语音唤醒 2.快进30秒 | 语音反馈可以执行，随后快进30秒 | 1 | D |  | 董晨晨 | 45628.0163 | 董晨晨 | 45628.0163
智舱.语音.语音控制 | 语音澎湃新闻-下一集，快充中 | 电源模式快充中； 网络正常； 澎湃新闻已打开； | 1.语音唤醒 2.下一个 | 语音反馈可以执行，随后下一集 | 1 | D |  | 董晨晨 | 45628.0163 | 董晨晨 | 45628.0163
智舱.语音.语音控制 | 语音澎湃新闻-上一集，快充中 | 电源模式快充中； 网络正常； 澎湃新闻已打开； | 1.语音唤醒 2.上一个 | 语音反馈可以执行，随后上一集 | 1 | D |  | 董晨晨 | 45628.0163 | 董晨晨 | 45628.0163
智舱.语音.语音控制 | 语音澎湃新闻-继续播放，快充中 | 电源模式快充中； 网络正常； 澎湃新闻已打开； | 1.语音唤醒 2.继续播放 | 语音反馈可以执行，随后继续播放 | 1 | D |  | 董晨晨 | 45628.0163 | 董晨晨 | 45628.0163
智舱.语音.语音控制 | 语音澎湃新闻-暂停播放，快充中 | 电源模式快充中； 网络正常； 澎湃新闻已打开； | 1.语音唤醒 2.暂停播放 | 语音反馈可以执行，随后暂停播放 | 1 | D |  | 董晨晨 | 45628.0163 | 董晨晨 | 45628.0163
智舱.语音.语音控制 | 语音澎湃新闻-关闭，快充中 | 电源模式快充中； 网络正常； 澎湃新闻已打开； | 1.语音唤醒 2.关闭澎湃新闻 | 语音反馈可以执行，随后关闭澎湃新闻 | 1 | D |  | 董晨晨 | 45628.0163 | 董晨晨 | 45628.0163
智舱.语音.语音控制 | 语音澎湃新闻-打开，快充中 | 电源模式快充中； 网络正常； | 1.语音唤醒 2.打开澎湃新闻 | 语音反馈可以执行，随后打开澎湃新闻 | 1 | D |  | 董晨晨 | 45628.0163 | 董晨晨 | 45628.0163
智舱.语音.语音控制 | 语音智能驾驶选项-车道偏离辅助警示方式调到声音+振动 快充中 | 电源模式快充中； 语音正常唤醒； | 车道偏离辅助警示方式调到声音+振动 | 语音反馈可以调节，随后车道偏离辅助警示方式调到声音+振动 | 1 | D |  | 董晨晨 | 45628.0163 | 董晨晨 | 45628.0163
智舱.语音.语音控制 | 语音智能驾驶选项-车道偏离辅助警示方式调到振动 快充中 | 电源模式快充中； 语音正常唤醒； | 车道偏离辅助警示方式调到振动 | 语音反馈可以调节，随后车道偏离辅助警示方式调到振动 | 1 | D |  | 董晨晨 | 45628.0163 | 董晨晨 | 45628.0163
智舱.语音.语音控制 | 语音智能驾驶选项-车道偏离辅助警示方式调到声音 快充中 | 电源模式快充中； 语音正常唤醒； | 车道偏离辅助警示方式调到声音 | 语音反馈可以调节，随后车道偏离辅助警示方式调到声音 | 1 | D |  | 董晨晨 | 45628.0163 | 董晨晨 | 45628.0163
智舱.语音.语音控制 | 语音智能驾驶选项-车道偏离辅助灵敏度调到高 快充中 | 电源模式快充中； 语音正常唤醒； | 车道偏离辅助灵敏度调到高 | 语音反馈可以调节，随后车道偏离辅助灵敏度调到高 | 1 | D |  | 董晨晨 | 45628.0163 | 董晨晨 | 45628.0163
智舱.语音.语音控制 | 语音智能驾驶选项-车道偏离辅助灵敏度调到中 快充中 | 电源模式快充中； 语音正常唤醒； | 车道偏离辅助灵敏度调到中 | 语音反馈可以调节，随后车道偏离辅助灵敏度调到中 | 1 | D |  | 董晨晨 | 45628.0163 | 董晨晨 | 45628.0163
智舱.语音.语音控制 | 语音智能驾驶选项-车道偏离辅助灵敏度调到低 快充中 | 电源模式快充中； 语音正常唤醒； | 车道偏离辅助灵敏度调到低 | 语音反馈可以调节，随后车道偏离辅助灵敏度调到低 | 1 | D |  | 董晨晨 | 45628.0163 | 董晨晨 | 45628.0163
智舱.语音.语音控制 | 语音智能驾驶选项-车道偏离辅助调到警示+制动 快充中 | 电源模式快充中； 语音正常唤醒； | 车道偏离辅助调到警示+制动 | 语音反馈可以调节，随后车道偏离辅助调到警示+制动 | 1 | D |  | 董晨晨 | 45628.0163 | 董晨晨 | 45628.0163
智舱.语音.语音控制 | 语音智能驾驶选项-车道偏离辅助调到警示 快充中 | 电源模式快充中； 语音正常唤醒； | 车道偏离辅助调到警示 | 语音反馈可以调节，随后车道偏离辅助调到警示 | 1 | D |  | 董晨晨 | 45628.0163 | 董晨晨 | 45628.0163
智舱.语音.语音控制 | 语音智能驾驶选项-车道偏离辅助关闭 快充中 | 电源模式快充中； 语音正常唤醒； | 车道偏离辅助关闭 | 语音反馈可以关闭，随后车道偏离辅助关闭 | 1 | D |  | 董晨晨 | 45628.0163 | 董晨晨 | 45628.0163
智舱.语音.语音控制 | 语音智能驾驶选项-侧后方来车辅助调到警示+制动 快充中 | 电源模式快充中； 语音正常唤醒； | 侧后方来车辅助调到警示+制动 | 语音反馈可以调节，随后侧后方来车辅助调到警示+制动 | 1 | D |  | 董晨晨 | 45628.0163 | 董晨晨 | 45628.0163
智舱.语音.语音控制 | 语音智能驾驶选项-侧后方来车辅助调到警示 快充中 | 电源模式快充中； 语音正常唤醒； | 侧后方来车辅助调到警示 | 语音反馈可以调节，随后侧后方来车辅助调到警示 | 1 | D |  | 董晨晨 | 45628.0163 | 董晨晨 | 45628.0163
智舱.语音.语音控制 | 语音智能驾驶选项-侧后方来车辅助关闭 快充中 | 电源模式快充中； 语音正常唤醒； | 侧后方来车辅助关闭 | 语音反馈可以关闭，随后侧后方来车辅助关闭 | 1 | D |  | 董晨晨 | 45628.0163 | 董晨晨 | 45628.0163
智舱.语音.语音控制 | 语音智能驾驶选项-关闭开门预警 快充中 | 电源模式快充中； 语音正常唤醒； | 关闭开门预警 | 语音反馈可以关闭，随后关闭开门预警 | 1 | D |  | 董晨晨 | 45628.0163 | 董晨晨 | 45628.0163
智舱.语音.语音控制 | 语音智能驾驶选项-打开开门预警 快充中 | 电源模式快充中； 语音正常唤醒； | 打开开门预警 | 语音反馈可以打开，随后打开开门预警 | 1 | D |  | 董晨晨 | 45628.0163 | 董晨晨 | 45628.0163
智舱.语音.语音控制 | 语音智能驾驶选项-关闭盲点预警 快充中 | 电源模式快充中； 语音正常唤醒； | 关闭盲点预警 | 语音反馈可以关闭，随后关闭盲点预警 | 1 | D |  | 董晨晨 | 45628.0163 | 董晨晨 | 45628.0163
智舱.语音.语音控制 | 语音智能驾驶选项-打开盲点预警 快充中 | 电源模式快充中； 语音正常唤醒； | 打开盲点预警 | 语音反馈可以打开，随后打开盲点预警 | 1 | D |  | 董晨晨 | 45628.0163 | 董晨晨 | 45628.0163
智舱.语音.语音控制 | 语音智能驾驶选项-关闭后向防碰撞辅助 快充中 | 电源模式快充中； 语音正常唤醒； | 关闭后向防碰撞辅助 | 语音反馈可以关闭，随后关闭后向防碰撞辅助 | 1 | D |  | 董晨晨 | 45628.0163 | 董晨晨 | 45628.0163
智舱.语音.语音控制 | 语音智能驾驶选项-打开后向防碰撞辅助 快充中 | 电源模式快充中； 语音正常唤醒； | 打开后向防碰撞辅助 | 语音反馈可以打开，随后打开后向防碰撞辅助 | 1 | D |  | 董晨晨 | 45628.0163 | 董晨晨 | 45628.0163
智舱.语音.语音控制 | 语音智能驾驶选项-关闭前向横穿碰撞预警 快充中 | 电源模式快充中； 语音正常唤醒； | 关闭前向横穿碰撞预警 | 语音反馈可以关闭，随后关闭前向横穿碰撞预警 | 1 | D |  | 董晨晨 | 45628.0163 | 董晨晨 | 45628.0163
智舱.语音.语音控制 | 语音智能驾驶选项-打开前向横穿碰撞预警 快充中 | 电源模式快充中； 语音正常唤醒； | 打开前向横穿碰撞预警 | 语音反馈可以打开，随后打开前向横穿碰撞预警 | 1 | D |  | 董晨晨 | 45628.0163 | 董晨晨 | 45628.0163
智舱.语音.语音控制 | 语音智能驾驶选项-关闭自动紧急制动 快充中 | 电源模式快充中； 语音正常唤醒； | 关闭自动紧急制动 | 语音反馈可以关闭，随后关闭自动紧急制动 | 1 | D |  | 董晨晨 | 45628.0163 | 董晨晨 | 45628.0163
智舱.语音.语音控制 | 语音智能驾驶选项-打开自动紧急制动 快充中 | 电源模式快充中； 语音正常唤醒； | 打开自动紧急制动 | 语音反馈可以打开，随后打开自动紧急制动 | 1 | D |  | 董晨晨 | 45628.0163 | 董晨晨 | 45628.0163
智舱.语音.语音控制 | 语音智能驾驶选项-前向碰撞预警灵敏度调到低 快充中 | 电源模式快充中； 语音正常唤醒； | 前向碰撞预警灵敏度调到低 | 语音反馈可以调节，随后前向碰撞预警灵敏度调到低 | 1 | D |  | 董晨晨 | 45628.0163 | 董晨晨 | 45628.0163
智舱.语音.语音控制 | 语音智能驾驶选项-前向碰撞预警灵敏度调到中 快充中 | 电源模式快充中； 语音正常唤醒； | 前向碰撞预警灵敏度调到中 | 语音反馈可以调节，随后前向碰撞预警灵敏度调到中 | 1 | D |  | 董晨晨 | 45628.0163 | 董晨晨 | 45628.0163
智舱.语音.语音控制 | 语音智能驾驶选项-前向碰撞预警灵敏度调到高 快充中 | 电源模式快充中； 语音正常唤醒； | 前向碰撞预警灵敏度调到高 | 语音反馈可以调节，随后前向碰撞预警灵敏度调到高 | 1 | D |  | 董晨晨 | 45628.0163 | 董晨晨 | 45628.0163
智舱.语音.语音控制 | 语音智能驾驶选项-关闭前向碰撞预警 快充中 | 电源模式快充中； 语音正常唤醒； | 关闭前向碰撞预警 | 语音反馈可以关闭，随后关闭前向碰撞预警 | 1 | D |  | 董晨晨 | 45628.0163 | 董晨晨 | 45628.0163
智舱.语音.语音控制 | 语音智能驾驶选项-打开前向碰撞预警 快充中 | 电源模式快充中； 语音正常唤醒； | 打开前向碰撞预警 | 语音反馈可以打开，随后打开前向碰撞预警 | 1 | D |  | 董晨晨 | 45628.0163 | 董晨晨 | 45628.0163
智舱.语音.语音控制 | 语音智能驾驶选项-限速报警打开 快充中 | 电源模式快充中； 语音正常唤醒； | 限速报警打开 | 语音反馈可以打开，随后限速报警打开 | 1 | D |  | 董晨晨 | 45628.0163 | 董晨晨 | 45628.0163
智舱.语音.语音控制 | 语音智能驾驶选项-限速报警关闭 快充中 | 电源模式快充中； 语音正常唤醒； | 限速报警关闭 | 语音反馈可以关闭，随后限速报警关闭 | 1 | D |  | 董晨晨 | 45628.0163 | 董晨晨 | 45628.0163
智舱.语音.语音控制 | 语音智能驾驶选项-关闭语音播报提示 快充中 | 电源模式快充中； 语音正常唤醒； | 关闭语音播报提示 | 语音反馈可以关闭，随后关闭语音播报提示 | 1 | D |  | 董晨晨 | 45628.0163 | 董晨晨 | 45628.0163
智舱.语音.语音控制 | 语音智能驾驶选项-打开语音播报提示 快充中 | 电源模式快充中； 语音正常唤醒； | 打开语音播报提示 | 语音反馈可以打开，随后打开语音播报提示 | 1 | D |  | 董晨晨 | 45628.0163 | 董晨晨 | 45628.0163
智舱.语音.语音控制 | 语音智能驾驶选项-关闭起步提醒 快充中 | 电源模式快充中； 语音正常唤醒； | 关闭起步提醒 | 语音反馈可以关闭，随后关闭起步提醒 | 1 | D |  | 董晨晨 | 45628.0163 | 董晨晨 | 45628.0163
智舱.语音.语音控制 | 语音智能驾驶选项-打开起步提醒 快充中 快充中 | 电源模式快充中； 语音正常唤醒； | 打开起步提醒 | 语音反馈可以打开，随后打开起步提醒 | 1 | D |  | 董晨晨 | 45628.0163 | 董晨晨 | 45628.0163
智舱.语音.语音控制 | 语音智能驾驶选项-限速调整设置为百分比 快充中 | 电源模式快充中； 语音正常唤醒； | 限速调整设置为百分比 | 语音反馈可以调节，随后限速调整设置为百分比 | 1 | D |  | 董晨晨 | 45628.0163 | 董晨晨 | 45628.0163
智舱.语音.语音控制 | 语音智能驾驶选项-限速调整设置为固定值快充中 | 电源模式快充中； 语音正常唤醒； | 限速调整设置为固定值 | 语音反馈可以调节，随后限速调整设置为固定值 | 1 | D |  | 董晨晨 | 45628.0163 | 董晨晨 | 45628.0163
智舱.语音.语音控制 | 语音智能驾驶选项-智驾风格调到敏捷 快充中 | 电源模式快充中； 语音正常唤醒； | 智驾风格调到敏捷 | 语音反馈可以调节，随后智驾风格调到敏捷 | 1 | D |  | 董晨晨 | 45628.0163 | 董晨晨 | 45628.0163
智舱.语音.语音控制 | 语音智能驾驶选项-智驾风格调到标准 快充中 | 电源模式快充中； 语音正常唤醒； | 智驾风格调到标准 | 语音反馈可以调节，随后智驾风格调到标准 | 1 | D |  | 董晨晨 | 45628.0163 | 董晨晨 | 45628.0163
智舱.语音.语音控制 | 语音智能驾驶选项-智驾风格调到柔和 快充中 | 电源模式快充中； 语音正常唤醒； | 智驾风格调到柔和 | 语音反馈可以调节，随后智驾风格调到柔和 | 1 | D |  | 董晨晨 | 45628.0163 | 董晨晨 | 45628.0163
智舱.语音.语音控制 | 语音智能驾驶选项-关闭信任增强 快充中 | 电源模式快充中； 语音正常唤醒； | 关闭信任增强 | 语音反馈可以关闭，随后关闭信任增强 | 1 | D |  | 董晨晨 | 45628.0163 | 董晨晨 | 45628.0163
智舱.语音.语音控制 | 语音智能驾驶选项-打开信任增强 快充中 | 电源模式快充中； 语音正常唤醒； | 打开信任增强 | 语音反馈可以打开，随后打开信任增强 | 1 | D |  | 董晨晨 | 45628.0163 | 董晨晨 | 45628.0163
智舱.语音.语音控制 | 语音智能驾驶选项-关闭变道确认 快充中 | 电源模式快充中； 语音正常唤醒； | 关闭变道确认 | 语音反馈可以关闭，随后关闭变道确认 | 1 | D |  | 董晨晨 | 45628.0163 | 董晨晨 | 45628.0163
智舱.语音.语音控制 | 语音智能驾驶选项-打开变道确认 快充中 | 电源模式快充中； 语音正常唤醒； | 打开变道确认 | 语音反馈可以打开，随后打开变道确认 | 1 | D |  | 董晨晨 | 45628.0163 | 董晨晨 | 45628.0163
智舱.语音.语音控制 | 语音智能驾驶选项-关闭城市领航辅助 快充中 | 电源模式快充中； 语音正常唤醒； | 关闭城市领航辅助 | 语音反馈可以关闭，随后关闭城市领航辅助 | 1 | D |  | 董晨晨 | 45628.0163 | 董晨晨 | 45628.0163
智舱.语音.语音控制 | 语音智能驾驶选项-打开城市领航辅助 快充中 | 电源模式快充中； 语音正常唤醒； | 打开城市领航辅助 | 语音反馈可以打开，随后打开城市领航辅助 | 1 | D |  | 董晨晨 | 45628.0163 | 董晨晨 | 45628.0163
智舱.语音.语音控制 | 语音智能驾驶选项-关闭高速高架领航辅助 快充中 | 电源模式快充中； 语音正常唤醒； | 关闭高速高架领航辅助 | 语音反馈可以关闭，随后关闭高速高架领航辅助 | 1 | D |  | 董晨晨 | 45628.0163 | 董晨晨 | 45628.0163
智舱.语音.语音控制 | 语音智能驾驶选项-打开高速高架领航辅助 快充中 | 电源模式快充中； 语音正常唤醒； | 打开高速高架领航辅助 | 语音反馈可以打开，随后打开高速高架领航辅助 | 1 | D |  | 董晨晨 | 45628.0163 | 董晨晨 | 45628.0163
智舱.语音.语音控制 | 语音智能驾驶选项-关闭通勤模式 快充中 | 电源模式快充中； 语音正常唤醒； | 关闭通勤模式 | 语音反馈可以关闭，随后关闭通勤模式 | 1 | D |  | 董晨晨 | 45628.0163 | 董晨晨 | 45628.0163
智舱.语音.语音控制 | 语音智能驾驶选项-打开通勤模式 快充中 | 电源模式快充中； 语音正常唤醒； | 打开通勤模式 | 语音反馈可以打开，随后打开通勤模式 | 1 | D |  | 董晨晨 | 45628.0163 | 董晨晨 | 45628.0163
智舱.语音.语音控制 | 语音智能驾驶选项-关闭驾驶辅助 pilot 快充中 | 电源模式快充中； 语音正常唤醒； | 关闭驾驶辅助 pilot | 语音反馈可以关闭，随后关闭驾驶辅助 pilot | 1 | D |  | 董晨晨 | 45628.0163 | 董晨晨 | 45628.0163
智舱.语音.语音控制 | 语音智能驾驶选项-打开驾驶辅助 pilot（VGUI 可见可说） 快充中 | 电源模式快充中； 语音正常唤醒； | 打开驾驶辅助 pilot（VGUI 可见可说） | 语音反馈可以打开，随后打开驾驶辅助 pilot（VGUI 可见可说） | 1 | D |  | 董晨晨 | 45628.0163 | 董晨晨 | 45628.0163
智舱.语音.语音控制 | 语音智能化选项-关闭智能后视盲区影像（不支持，VGUI)，快充中 | 电源模式快充中； 语音正常唤醒； 智能后视盲区影像已打开； | 关闭智能后视盲区影像（不支持，VGUI) | 语音反馈可以关闭，随后关闭智能后视盲区影像 | 1 | D |  | 董晨晨 | 45628.0163 | 董晨晨 | 45628.0163
智舱.语音.语音控制 | 语音智能化选项-打开智能后视盲区影像（不支持，VGUI)，快充中 | 电源模式快充中； 语音正常唤醒； | 打开智能后视盲区影像（不支持，VGUI) | 语音反馈可以打开，随后打开智能后视盲区影像 | 1 | D |  | 董晨晨 | 45628.0163 | 董晨晨 | 45628.0163
智舱.语音.语音控制 | 语音智能化选项-后视盲区影像显示时长（不支持，VGUI)，快充中 | 电源模式快充中； 语音正常唤醒； | 后视盲区影像显示时长（不支持，VGUI) | 语音反馈可以调节，随后调节后视盲区影像显示时长 | 1 | D |  | 董晨晨 | 45628.0163 | 董晨晨 | 45628.0163
智舱.语音.语音控制 | 语音智能化选项-关闭A柱盲区随速触发（不支持，VGUI)，快充中 | 电源模式快充中； 语音正常唤醒； A柱盲区影像已打开； | 关闭A柱盲区随速触发（不支持，VGUI) | 语音反馈可以关闭，随后关闭A柱盲区随速触发 | 1 | D |  | 董晨晨 | 45628.0163 | 董晨晨 | 45628.0163
智舱.语音.语音控制 | 语音智能化选项-打开A柱盲区随速触发（不支持，VGUI)，快充中 | 电源模式快充中； 语音正常唤醒； | 打开A柱盲区随速触发（不支持，VGUI) | 语音反馈可以打开，随后打开A柱盲区随速触发 | 1 | D |  | 董晨晨 | 45628.0163 | 董晨晨 | 45628.0163
智舱.语音.语音控制 | 语音智能化选项-关闭侧盲区画质增强，快充中 | 电源模式快充中； 语音正常唤醒； 侧盲区画质增强已打开； | 关闭侧盲区画质增强 | 语音反馈可以关闭，随后关闭侧盲区画质增强 | 1 | D |  | 董晨晨 | 45628.0163 | 董晨晨 | 45628.0163
智舱.语音.语音控制 | 语音智能化选项-打开侧盲区画质增强，快充中 | 电源模式快充中； 语音正常唤醒； | 打开侧盲区画质增强 | 语音反馈可以打开，随后打开侧盲区画质增强 | 1 | D |  | 董晨晨 | 45628.0163 | 董晨晨 | 45628.0163
智舱.语音.语音控制 | 语音智能化选项-关闭侧盲区影像，快充中 | 电源模式快充中； 语音正常唤醒； 侧盲区影像已打开； | 关闭侧盲区影像 | 语音反馈可以关闭，随后关闭侧盲区影像 | 1 | D |  | 董晨晨 | 45628.0163 | 董晨晨 | 45628.0163
智舱.语音.语音控制 | 语音智能化选项-打开侧盲区影像，快充中 | 电源模式快充中； 语音正常唤醒； | 打开侧盲区影像 | 语音反馈可以打开，随后打开侧盲区影像 | 1 | D |  | 董晨晨 | 45628.0163 | 董晨晨 | 45628.0163
智舱.语音.语音控制 | 语音显示选项-时间格式调整到24小时制，快充中 | 电源模式快充中； 语音正常唤醒； | 时间格式调整到24小时制 | 语音反馈可以调节，随后时间格式调整到24小时制 | 1 | D |  | 董晨晨 | 45628.0163 | 董晨晨 | 45628.0163
智舱.语音.语音控制 | 语音显示选项-时间格式调整到12小时制，快充中 | 电源模式快充中； 语音正常唤醒； | 时间格式调整到12小时制 | 语音反馈可以调节，随后时间格式调整到12小时制 | 1 | D |  | 董晨晨 | 45628.0163 | 董晨晨 | 45628.0163
智舱.语音.语音控制 | 语音显示选项-屏幕清洁模式关闭，快充中 | 电源模式快充中； 语音正常唤醒； 屏幕情节模式已开启； | 屏幕清洁模式关闭 | 语音反馈可以关闭，随后屏幕清洁模式关闭 | 1 | D |  | 董晨晨 | 45628.0163 | 董晨晨 | 45628.0163
智舱.语音.语音控制 | 语音显示选项-屏幕清洁模式开启，快充中 | 电源模式快充中； 语音正常唤醒； | 屏幕清洁模式开启 | 语音反馈可以开启，随后屏幕清洁模式开启 | 1 | D |  | 董晨晨 | 45628.0163 | 董晨晨 | 45628.0163
智舱.语音.语音控制 | 语音显示选项-打开中枢屏，快充中 | 电源模式快充中； 语音正常唤醒； 中枢屏已关闭； | 打开中枢屏 | 语音反馈可以打开，随后打开中枢屏 | 1 | D |  | 董晨晨 | 45628.0163 | 董晨晨 | 45628.0163
智舱.语音.语音控制 | 语音显示选项-打开副驾屏，快充中 | 电源模式快充中； 语音正常唤醒； | 打开副驾屏 | 语音反馈可以打开，随后打开副驾屏 | 1 | D |  | 董晨晨 | 45628.0163 | 董晨晨 | 45628.0163
智舱.语音.语音控制 | 语音显示选项-打开驾驶屏，快充中 | 电源模式快充中； 语音正常唤醒； 驾驶屏已关闭； | 打开驾驶屏 | 语音反馈可以打开，随后打开驾驶屏 | 1 | D |  | 董晨晨 | 45628.0163 | 董晨晨 | 45628.0163
智舱.语音.语音控制 | 语音显示选项-打开全部屏幕，快充中 | 电源模式快充中； 语音正常唤醒； 全部屏幕已关闭； | 打开全部屏幕 | 语音反馈可以打开，随后.打开全部屏幕 | 1 | D |  | 董晨晨 | 45628.0163 | 董晨晨 | 45628.0163
智舱.语音.语音控制 | 语音显示选项-关闭中枢屏，快充中 | 电源模式快充中； 语音正常唤醒； | 关闭中枢屏 | 语音反馈可以关闭，随后关闭中枢屏 | 1 | D |  | 董晨晨 | 45628.0163 | 董晨晨 | 45628.0163
智舱.语音.语音控制 | 语音显示选项-关闭副驾屏，快充中 | 电源模式快充中； 语音正常唤醒； | 关闭副驾屏 | 语音反馈可以关闭，随后关闭副驾屏 | 1 | D |  | 董晨晨 | 45628.0163 | 董晨晨 | 45628.0163
智舱.语音.语音控制 | 语音显示选项-关闭驾驶屏，快充中 | 电源模式快充中； 语音正常唤醒； | 关闭驾驶屏 | 语音反馈可以关闭，随后关闭驾驶屏 | 1 | D |  | 董晨晨 | 45628.0163 | 董晨晨 | 45628.0163
智舱.语音.语音控制 | 语音显示选项-关闭全部屏幕，快充中 | 电源模式快充中； 语音正常唤醒； | 关闭全部屏幕 | 语音反馈可以关闭，随后关闭全部屏幕 | 1 | D |  | 董晨晨 | 45628.0163 | 董晨晨 | 45628.0163
智舱.语音.语音控制 | 语音显示选项-夜间护眼模式关闭，快充中 | 电源模式快充中； 语音正常唤醒； 护眼模式已打开； | 夜间护眼模式关闭 | 语音反馈可以关闭，随后夜间护眼模式关闭 | 1 | D |  | 董晨晨 | 45628.0163 | 董晨晨 | 45628.0163
智舱.语音.语音控制 | 语音显示选项-夜间护眼模式打开，快充中 | 电源模式快充中； 语音正常唤醒； | 夜间护眼模式打开 | 语音反馈可以打开，随后夜间护眼模式打开 | 1 | D |  | 董晨晨 | 45628.0163 | 董晨晨 | 45628.0163
智舱.语音.语音控制 | 语音显示选项-中枢屏调暗一点，快充中 | 电源模式快充中； 语音正常唤醒； | 中枢屏调暗一点 | 语音反馈可以调节，随后中枢屏调暗一点 | 1 | D |  | 董晨晨 | 45628.0163 | 董晨晨 | 45628.0163
智舱.语音.语音控制 | 语音显示选项-中枢屏调亮一点，快充中 | 电源模式快充中； 语音正常唤醒； | 中枢屏调亮一点 | 语音反馈可以调节，随后中枢屏调亮一点 | 1 | D |  | 董晨晨 | 45628.0163 | 董晨晨 | 45628.0163
智舱.语音.语音控制 | 语音显示选项-智慧场景屏调暗一点，快充中 | 电源模式快充中； 语音正常唤醒； | 智慧场景屏调暗一点 | 语音反馈可以调节，随后智慧场景屏调暗一点 | 1 | D |  | 董晨晨 | 45628.0163 | 董晨晨 | 45628.0163
智舱.语音.语音控制 | 语音显示选项-智慧场景屏调亮一点，快充中 | 电源模式快充中； 语音正常唤醒； | 智慧场景屏调亮一点 | 语音反馈可以调节，随后智慧场景屏调亮一点 | 1 | D |  | 董晨晨 | 45628.0163 | 董晨晨 | 45628.0163
智舱.语音.语音控制 | 语音显示选项-显示自动调节关闭，快充中 | 电源模式快充中； 语音正常唤醒； 自动调节已打开； | 显示自动调节关闭 | 语音反馈可以关闭，随后显示自动调节关闭 | 1 | D |  | 董晨晨 | 45628.0163 | 董晨晨 | 45628.0163
智舱.语音.语音控制 | 语音显示选项-显示自动调节打开，快充中 | 电源模式快充中； 语音正常唤醒； | 显示自动调节打开 | 语音反馈可以打开，随后显示自动调节打开 | 1 | D |  | 董晨晨 | 45628.0163 | 董晨晨 | 45628.0163
智舱.语音.语音控制 | 语音收音机-继续播放，快充中 | 电源模式快充中； 网络正常； 收音机已打开； 语音正常唤醒； | 继续播放 | 语音反馈可以执行，随后继续播放 | 1 | D |  | 董晨晨 | 45628.0163 | 董晨晨 | 45628.0163
智舱.语音.语音控制 | 语音收音机-暂停播放，快充中 | 电源模式快充中； 网络正常； 收音机已打开； 语音正常唤醒； | 暂停播放 | 语音反馈可以执行，随后暂停播放 | 1 | D |  | 董晨晨 | 45628.0163 | 董晨晨 | 45628.0163
智舱.语音.语音控制 | 语音收音机-下一个，快充中 | 电源模式快充中； 网络正常； 收音机已打开； 语音正常唤醒； | 下一个 | 语音反馈可以执行，随后下一个 | 1 | D |  | 董晨晨 | 45628.0163 | 董晨晨 | 45628.0163
智舱.语音.语音控制 | 语音收音机-上一个，快充中 | 电源模式快充中； 网络正常； 收音机已打开； 语音正常唤醒； | 上一个 | 语音反馈可以执行，随后上一个 | 1 | D |  | 董晨晨 | 45628.0163 | 董晨晨 | 45628.0163
智舱.语音.语音控制 | 语音收音机-取消收藏频道，快充中 | 电源模式快充中； 网络正常； 收音机已打开； 语音正常唤醒； | 取消收藏频道 | 语音反馈可以执行，随后取消收藏频道 | 1 | D |  | 董晨晨 | 45628.0163 | 董晨晨 | 45628.0163
智舱.语音.语音控制 | 语音收音机-收藏频道，快充中 | 电源模式快充中； 网络正常； 收音机已打开； 语音正常唤醒； | 收藏频道 | 语音反馈可以执行，随后收藏频道 | 1 | D |  | 董晨晨 | 45628.0163 | 董晨晨 | 45628.0163
智舱.语音.语音控制 | 语音收音机-播放97.2，快充中 | 电源模式快充中； 网络正常； 收音机已打开； 语音正常唤醒； | 播放97.2 | 语音反馈可以执行，随后播放97.2 | 1 | D |  | 董晨晨 | 45628.0163 | 董晨晨 | 45628.0163
智舱.语音.语音控制 | 语音收音机-播放FM105.7，快充中 | 电源模式快充中； 网络正常； 收音机已打开； 语音正常唤醒； | 播放FM105.7 | 语音反馈可以执行，随后播放FM105.7 | 1 | D |  | 董晨晨 | 45628.0163 | 董晨晨 | 45628.0163
智舱.语音.语音控制 | 语音收音机-我要听收音机，快充中 | 电源模式快充中； 网络正常； 收音机已打开； 语音正常唤醒； | 我要听收音机 | 语音反馈可以执行，随后打开收音机 | 1 | D |  | 董晨晨 | 45628.0163 | 董晨晨 | 45628.0163
智舱.语音.语音控制 | 语音收音机-打开收藏的频道，快充中 | 电源模式快充中； 网络正常； 语音正常唤醒； | 打开收藏的频道 | 语音反馈可以执行，随后打开收藏的频道 | 1 | D |  | 董晨晨 | 45628.0163 | 董晨晨 | 45628.0163
智舱.语音.语音控制 | 语音播放网易云音乐-播放我的收藏，快充中 | 电源模式快充中； 网络正常； 网易云音乐已打开； | 1.语音唤醒 2.播放我的收藏 | 1.语音正常唤醒 2.语音反馈可以执行，随后播放我的收藏 | 1 | D |  | 董晨晨 | 45628.0163 | 董晨晨 | 45628.0163
智舱.语音.语音控制 | 语音播放网易云音乐-播放收藏歌单，快充中 | 电源模式快充中； 网络正常； 网易云音乐已打开； | 1.语音唤醒 2.播放收藏歌单 | 1.语音正常唤醒 2.语音反馈可以执行，随后播放收藏歌单 | 1 | D |  | 董晨晨 | 45628.0163 | 董晨晨 | 45628.0163
智舱.语音.语音控制 | 语音播放网易云音乐-播放每日推荐，快充中 | 电源模式快充中； 网络正常； 网易云音乐已打开； | 1.语音唤醒 2.播放每日推荐 | 1.语音正常唤醒 2.语音反馈可以执行，随后播放每日推荐 | 1 | D |  | 董晨晨 | 45628.0163 | 董晨晨 | 45628.0163
智舱.语音.语音控制 | 语音播放网易云音乐-播放精选歌单，快充中 | 电源模式快充中； 网络正常； 网易云音乐已打开； | 1.语音唤醒 2.播放精选歌单 | 1.语音正常唤醒 2.语音反馈可以执行，随后播放精选歌单 | 1 | D |  | 董晨晨 | 45628.0163 | 董晨晨 | 45628.0163
智舱.语音.语音控制 | 语音播放网易云音乐-我想听新歌榜，快充中 | 电源模式快充中； 网络正常； 网易云音乐已打开； | 1.语音唤醒 2.我想听新歌榜 | 1.语音正常唤醒 2.语音反馈可以执行，随后播放新歌榜 | 1 | D |  | 董晨晨 | 45628.0163 | 董晨晨 | 45628.0163
智舱.语音.语音控制 | 语音播放网易云音乐-播放最近的歌曲，快充中 | 电源模式快充中； 网络正常； 网易云音乐已打开； | 1.语音唤醒 2.播放最近的歌曲 | 1.语音正常唤醒 2.语音反馈可以执行，随后播放最近的歌曲 | 1 | D |  | 董晨晨 | 45628.0163 | 董晨晨 | 45628.0163
智舱.语音.语音控制 | 语音播放网易云音乐-播放网易云音乐，快充中 | 电源模式快充中； 网络正常； | 1.语音唤醒 2.播放网易云音乐 | 1.语音正常唤醒 2.语音反馈可以执行，随后播放网易云音乐 | 1 | D |  | 董晨晨 | 45628.0163 | 董晨晨 | 45628.0163
智舱.语音.语音控制 | 语音播放控制3-快退到1分30秒，快充中 | 电源模式快充中； 网络正常； 语音正常唤醒； | 快退到1分30秒 | 语音反馈可以执行，随后快退到1分30秒 | 1 | D |  | 董晨晨 | 45628.0163 | 董晨晨 | 45628.0163
智舱.语音.语音控制 | 语音播放控制3-快进20秒，快充中 | 电源模式快充中； 网络正常； 语音正常唤醒； | 快进20秒 | 语音反馈可以执行，随后快进20秒 | 1 | D |  | 董晨晨 | 45628.0163 | 董晨晨 | 45628.0163
智舱.语音.语音控制 | 语音播放控制3-取消随机播放，快充中 | 电源模式快充中； 网络正常； 语音正常唤醒； | 取消随机播放 | 语音反馈可以执行，随后取消随机播放 | 1 | D |  | 董晨晨 | 45628.0163 | 董晨晨 | 45628.0163
智舱.语音.语音控制 | 语音播放控制3-取消单曲循环，快充中 | 电源模式快充中； 网络正常； 语音正常唤醒； | 取消单曲循环 | 语音反馈可以执行，随后取消单曲循环 | 1 | D |  | 董晨晨 | 45628.0163 | 董晨晨 | 45628.0163
智舱.语音.语音控制 | 语音播放控制3-取消顺序播放，快充中 | 电源模式快充中； 网络正常； 语音正常唤醒； | 取消顺序播放 | 语音反馈可以执行，随后取消顺序播放 | 1 | D |  | 董晨晨 | 45628.0163 | 董晨晨 | 45628.0163
智舱.语音.语音控制 | 语音播放控制3-切换到随机播放，快充中 | 电源模式快充中； 网络正常； 语音正常唤醒； | 切换到随机播放 | 语音反馈可以执行，随后切换到随机播放 | 1 | D |  | 董晨晨 | 45628.0163 | 董晨晨 | 45628.0163
智舱.语音.语音控制 | 语音播放控制3-切换到单曲循环，快充中 | 电源模式快充中； 网络正常； 语音正常唤醒； | 切换到单曲循环 | 语音反馈可以执行，随后切换到单曲循环 | 1 | D |  | 董晨晨 | 45628.0163 | 董晨晨 | 45628.0163
智舱.语音.语音控制 | 语音播放控制3-切换到顺序播放，快充中 | 电源模式快充中； 网络正常； 语音正常唤醒； | 切换到顺序播放 | 语音反馈可以执行，随后切换到顺序播放 | 1 | D |  | 董晨晨 | 45628.0163 | 董晨晨 | 45628.0163
智舱.语音.语音控制 | 语音播放控制3-继续播放，快充中 | 电源模式快充中； 网络正常； 语音正常唤醒； | 继续播放 | 语音反馈可以执行，随后继续播放 | 1 | D |  | 董晨晨 | 45628.0163 | 董晨晨 | 45628.0163
智舱.语音.语音控制 | 语音播放控制3-暂停播放，快充中 | 电源模式快充中； 网络正常； 语音正常唤醒； | 暂停播放 | 语音反馈可以执行，随后暂停播放 | 1 | D |  | 董晨晨 | 45628.0163 | 董晨晨 | 45628.0163
智舱.语音.语音控制 | 语音播放控制3-下一首，快充中 | 电源模式快充中； 网络正常； 语音正常唤醒； | 下一首 | 语音反馈可以执行，随后下一首 | 1 | D |  | 董晨晨 | 45628.0163 | 董晨晨 | 45628.0163
智舱.语音.语音控制 | 语音播放控制3-上一首，快充中 | 电源模式快充中； 网络正常； 语音正常唤醒； | 上一首 | 语音反馈可以执行，随后上一首 | 1 | D |  | 董晨晨 | 45628.0163 | 董晨晨 | 45628.0163
智舱.语音.语音控制 | 语音播放控制3-播放U盘音乐，快充中 | 电源模式快充中； 网络正常； 语音正常唤醒； | 播放U盘音乐 | 语音反馈可以执行，随后播放U盘音乐 | 1 | D |  | 董晨晨 | 45628.0163 | 董晨晨 | 45628.0163
智舱.语音.语音控制 | 语音播放控制2-快退到1分30秒，快充中 | 电源模式快充中； 网络正常； 语音正常唤醒； | 快退到1分30秒 | 语音反馈可以执行，随后快退到1分30秒 | 1 | D |  | 董晨晨 | 45628.0163 | 董晨晨 | 45628.0163
智舱.语音.语音控制 | 语音播放控制2-快进20秒，快充中 | 电源模式快充中； 网络正常； 语音正常唤醒； | 快进20秒 | 语音反馈可以执行，随后快进20秒 | 1 | D |  | 董晨晨 | 45628.0163 | 董晨晨 | 45628.0163
智舱.语音.语音控制 | 语音播放控制2-取消随机播放，快充中 | 电源模式快充中； 网络正常； 语音正常唤醒； | 取消随机播放 | 语音反馈可以执行，随后取消随机播放 | 1 | D |  | 董晨晨 | 45628.0163 | 董晨晨 | 45628.0163
智舱.语音.语音控制 | 语音播放控制2-取消单曲循环，快充中 | 电源模式快充中； 网络正常； 语音正常唤醒； | 取消单曲循环 | 语音反馈可以执行，随后取消单曲循环 | 1 | D |  | 董晨晨 | 45628.0163 | 董晨晨 | 45628.0163
智舱.语音.语音控制 | 语音播放控制2-取消顺序播放，快充中 | 电源模式快充中； 网络正常； 语音正常唤醒； | 取消顺序播放 | 语音反馈可以执行，随后取消顺序播放 | 1 | D |  | 董晨晨 | 45628.0163 | 董晨晨 | 45628.0163
智舱.语音.语音控制 | 语音播放控制2-切换到随机播放，快充中 | 电源模式快充中； 网络正常； 语音正常唤醒； | 切换到随机播放 | 语音反馈可以执行，随后切换到随机播放 | 1 | D |  | 董晨晨 | 45628.0163 | 董晨晨 | 45628.0163
智舱.语音.语音控制 | 语音播放控制2-切换到单曲循环，快充中 | 电源模式快充中； 网络正常； 语音正常唤醒； | 切换到单曲循环 | 语音反馈可以执行，随后切换到单曲循环 | 1 | D |  | 董晨晨 | 45628.0163 | 董晨晨 | 45628.0163
智舱.语音.语音控制 | 语音播放控制2-切换到顺序播放，快充中 | 电源模式快充中； 网络正常； 语音正常唤醒； | 切换到顺序播放 | 语音反馈可以执行，随后切换到顺序播放 | 1 | D |  | 董晨晨 | 45628.0163 | 董晨晨 | 45628.0163
智舱.语音.语音控制 | 语音播放控制2-继续播放，快充中 | 电源模式快充中； 网络正常； 语音正常唤醒； | 继续播放 | 语音反馈可以执行，随后继续播放 | 1 | D |  | 董晨晨 | 45628.0163 | 董晨晨 | 45628.0163
智舱.语音.语音控制 | 语音播放控制2-暂停播放，快充中 | 电源模式快充中； 网络正常； 语音正常唤醒； | 暂停播放 | 语音反馈可以执行，随后暂停播放 | 1 | D |  | 董晨晨 | 45628.0163 | 董晨晨 | 45628.0163
智舱.语音.语音控制 | 语音播放控制2-下一首，快充中 | 电源模式快充中； 网络正常； 语音正常唤醒； | 下一首 | 语音反馈可以执行，随后下一首 | 1 | D |  | 董晨晨 | 45628.0163 | 董晨晨 | 45628.0163
智舱.语音.语音控制 | 语音播放控制2-上一首，快充中 | 电源模式快充中； 网络正常； 语音正常唤醒； | 上一首 | 语音反馈可以执行，随后上一首 | 1 | D |  | 董晨晨 | 45628.0163 | 董晨晨 | 45628.0163
智舱.语音.语音控制 | 语音播放控制2-打开IMusic，快充中 | 电源模式快充中； 网络正常； 语音正常唤醒； | 播放IMusic | 语音反馈可以执行，随后播放IMusic | 1 | D |  | 董晨晨 | 45628.0163 | 董晨晨 | 45628.0163
智舱.语音.语音控制 | 语音播放控制1-快退到1分30秒，快充中 | 电源模式快充中； 网络正常； 语音正常唤醒； | 快退到1分30秒 | 语音反馈可以执行，随后快退到1分30秒 | 1 | D |  | 董晨晨 | 45628.0163 | 董晨晨 | 45628.0163
智舱.语音.语音控制 | 语音播放控制1-快进20秒，快充中 | 电源模式快充中； 网络正常； 语音正常唤醒； | 快进20秒 | 语音反馈可以执行，随后快进20秒 | 1 | D |  | 董晨晨 | 45628.0163 | 董晨晨 | 45628.0163
智舱.语音.语音控制 | 语音播放控制1-取消随机播放，快充中 | 电源模式快充中； 网络正常； 语音正常唤醒； | 取消随机播放 | 语音反馈可以执行，随后取消随机播放 | 1 | D |  | 董晨晨 | 45628.0163 | 董晨晨 | 45628.0163
智舱.语音.语音控制 | 语音播放控制1-取消单曲循环，快充中 | 电源模式快充中； 网络正常； 语音正常唤醒； | 取消单曲循环 | 语音反馈可以执行，随后取消单曲循环 | 1 | D |  | 董晨晨 | 45628.0163 | 董晨晨 | 45628.0163
智舱.语音.语音控制 | 语音播放控制1-取消顺序播放，快充中 | 电源模式快充中； 网络正常； 语音正常唤醒； | 取消顺序播放 | 语音反馈可以执行，随后取消顺序播放 | 1 | D |  | 董晨晨 | 45628.0163 | 董晨晨 | 45628.0163
智舱.语音.语音控制 | 语音播放控制1-切换到随机播放，快充中 | 电源模式快充中； 网络正常； 语音正常唤醒； | 切换到随机播放 | 语音反馈可以执行，随后切换到随机播放 | 1 | D |  | 董晨晨 | 45628.0163 | 董晨晨 | 45628.0163
智舱.语音.语音控制 | 语音播放控制1-切换到单曲循环，快充中 | 电源模式快充中； 网络正常； 语音正常唤醒； | 切换到单曲循环 | 语音反馈可以执行，随后切换到单曲循环 | 1 | D |  | 董晨晨 | 45628.0163 | 董晨晨 | 45628.0163
智舱.语音.语音控制 | 语音播放控制1-切换到顺序播放，快充中 | 电源模式快充中； 网络正常； 语音正常唤醒； | 切换到顺序播放 | 语音反馈可以执行，随后切换到顺序播放 | 1 | D |  | 董晨晨 | 45628.0163 | 董晨晨 | 45628.0163
智舱.语音.语音控制 | 语音播放控制1-继续播放，快充中 | 电源模式快充中； 网络正常； 语音正常唤醒； | 继续播放 | 语音反馈可以执行，随后继续播放 | 1 | D |  | 董晨晨 | 45628.0163 | 董晨晨 | 45628.0163
智舱.语音.语音控制 | 语音播放控制1-暂停播放，快充中 | 电源模式快充中； 网络正常； 语音正常唤醒； | 暂停播放 | 语音反馈可以执行，随后暂停播放 | 1 | D |  | 董晨晨 | 45628.0163 | 董晨晨 | 45628.0163
智舱.语音.语音控制 | 语音播放控制1-下一首，快充中 | 电源模式快充中； 网络正常； 语音正常唤醒； | 下一首 | 语音反馈可以执行，随后下一首 | 1 | D |  | 董晨晨 | 45628.0163 | 董晨晨 | 45628.0163
智舱.语音.语音控制 | 语音播放控制1-上一首，快充中 | 电源模式快充中； 网络正常； 语音正常唤醒； | 上一首 | 语音反馈可以执行，随后上一首 | 1 | D |  | 董晨晨 | 45628.0163 | 董晨晨 | 45628.0163
智舱.语音.语音控制 | 语音播放控制-快退到1分30秒，快充中 | 电源模式快充中； 网络正常； | 1.语音唤醒 2.语音快退到1分30秒 | 1.语音正常唤醒 2.语音反馈可以执行，随后快退到1分30秒 | 1 | D |  | 董晨晨 | 45628.0163 | 董晨晨 | 45628.0163
智舱.语音.语音控制 | 语音播放控制-快进20秒，快充中 | 电源模式快充中； 网络正常； | 1.语音唤醒 2.语音快进20秒 | 1.语音正常唤醒 2.语音反馈可以执行，随后快进20秒 | 1 | D |  | 董晨晨 | 45628.0163 | 董晨晨 | 45628.0163
智舱.语音.语音控制 | 语音播放控制-2倍速播放，快充中 | 电源模式快充中； 网络正常； | 1.语音唤醒 2.语音2倍速播放 | 1.语音正常唤醒 2.语音反馈可以执行，随后2倍速播放 | 1 | D |  | 董晨晨 | 45628.0163 | 董晨晨 | 45628.0163
智舱.语音.语音控制 | 语音播放控制-继续播放，快充中 | 电源模式快充中； 网络正常； | 1.语音唤醒 2.语音继续播放 | 1.语音正常唤醒 2.语音反馈可以执行，随后继续播放 | 1 | D |  | 董晨晨 | 45628.0163 | 董晨晨 | 45628.0163
智舱.语音.语音控制 | 语音播放控制-暂停播放，快充中 | 电源模式快充中； 网络正常； | 1.语音唤醒 2.语音暂停播放 | 1.语音正常唤醒 2.语音反馈可以执行，随后暂停播放 | 1 | D |  | 董晨晨 | 45628.0163 | 董晨晨 | 45628.0163
智舱.语音.语音控制 | 语音播放控制-下一集，快充中 | 电源模式快充中； 网络正常； | 1.语音唤醒 2.语音下一个 | 1.语音正常唤醒 2.语音反馈可以执行，随后下一集 | 1 | D |  | 董晨晨 | 45628.0163 | 董晨晨 | 45628.0163
智舱.语音.语音控制 | 语音播放控制-上一集，快充中 | 电源模式快充中； 网络正常； | 1.语音唤醒 2.语音上一个 | 1.语音正常唤醒 2.语音反馈可以执行，随后上一集 | 1 | D |  | 董晨晨 | 45628.0163 | 董晨晨 | 45628.0163
智舱.语音.语音控制 | 语音播放QQ音乐-播放我的收藏，快充中 | 电源模式快充中； 网络正常； QQ音乐已打开； | 1.语音唤醒 2.播放我的收藏 | 1.语音正常唤醒 2.语音反馈可以执行，随后播放我的收藏 | 1 | D |  | 董晨晨 | 45628.0163 | 董晨晨 | 45628.0163
智舱.语音.语音控制 | 语音播放QQ音乐-播放收藏歌单，快充中 | 电源模式快充中； 网络正常； QQ音乐已打开； | 1.语音唤醒 2.播放收藏歌单 | 1.语音正常唤醒 2.语音反馈可以执行，随后播放收藏歌单 | 1 | D |  | 董晨晨 | 45628.0163 | 董晨晨 | 45628.0163
智舱.语音.语音控制 | 语音播放QQ音乐-播放每日推荐，快充中 | 电源模式快充中； 网络正常； QQ音乐已打开； | 1.语音唤醒 2.播放每日推荐 | 1.语音正常唤醒 2.语音反馈可以执行，随后播放每日推荐 | 1 | D |  | 董晨晨 | 45628.0163 | 董晨晨 | 45628.0163
智舱.语音.语音控制 | 语音播放QQ音乐-播放精选歌单，快充中 | 电源模式快充中； 网络正常； QQ音乐已打开； | 1.语音唤醒 2.播放精选歌单 | 1.语音正常唤醒 2.语音反馈可以执行，随后播放精选歌单 | 1 | D |  | 董晨晨 | 45628.0163 | 董晨晨 | 45628.0163
智舱.语音.语音控制 | 语音播放QQ音乐-我想听新歌榜，快充中 | 电源模式快充中； 网络正常； QQ音乐已打开； | 1.语音唤醒 2.我想听新歌榜 | 1.语音正常唤醒 2.语音反馈可以执行，随后播放新歌榜 | 1 | D |  | 董晨晨 | 45628.0163 | 董晨晨 | 45628.0163
智舱.语音.语音控制 | 语音播放QQ音乐-播放最近的歌曲，快充中 | 电源模式快充中； 网络正常； QQ音乐已打开； | 1.语音唤醒 2.播放最近的歌曲 | 1.语音正常唤醒 2.语音反馈可以执行，随后播放最近的歌曲 | 1 | D |  | 董晨晨 | 45628.0163 | 董晨晨 | 45628.0163
智舱.语音.语音控制 | 语音播放QQ音乐-播放QQ音乐，快充中 | 电源模式快充中； 网络正常； | 1.语音唤醒 2.播放QQ音乐 | 1.语音正常唤醒 2.语音反馈可以执行，随后播放QQ音乐 | 1 | D |  | 董晨晨 | 45628.0163 | 董晨晨 | 45628.0163
智舱.语音.语音控制 | 语音摄像头选项-一键泊车，快充中 | 电源模式快充中； | 1.语音唤醒 2.一键泊车 | 1.语音正常唤醒 2.语音反馈可以执行，随后打开一键泊车 | 1 | D |  | 董晨晨 | 45628.0163 | 董晨晨 | 45628.0163
智舱.语音.语音控制 | 语音摄像头选项-一键脱困，快充中 | 电源模式快充中； | 1.语音唤醒 2.一键脱困 | 1.语音正常唤醒 2.语音反馈可以执行，随后打开一键脱困 | 1 | D |  | 董晨晨 | 45628.0163 | 董晨晨 | 45628.0163
智舱.语音.语音控制 | 语音摄像头选项-一键循迹，快充中 | 电源模式快充中； | 1.语音唤醒 2.一键循迹 | 1.语音正常唤醒 2.语音反馈可以执行，随后打开一键循迹 | 1 | D |  | 董晨晨 | 45628.0163 | 董晨晨 | 45628.0163
智舱.语音.语音控制 | 语音摄像头选项-一键贴边，快充中 | 电源模式快充中； | 1.语音唤醒 2.一键贴边 | 1.语音正常唤醒 2.语音反馈可以执行，随后打开一键贴边 | 1 | D |  | 董晨晨 | 45628.0163 | 董晨晨 | 45628.0163
智舱.语音.语音控制 | 语音摄像头选项-一键穿行，快充中 | 电源模式快充中； | 1.语音唤醒 2.一键穿行 | 1.语音正常唤醒 2.语音反馈可以执行，随后打开一键穿行 | 1 | D |  | 董晨晨 | 45628.0163 | 董晨晨 | 45628.0163
智舱.语音.语音控制 | 语音摄像头选项-打开/关闭全景影像，快充中 | 电源模式快充中； 全景影响已关闭/打开 | 1.语音唤醒 2.打开/关闭全景影像 | 1.语音正常唤醒 2.语音反馈可以执行，随后打开/关闭全景影像 | 1 | D |  | 董晨晨 | 45628.0163 | 董晨晨 | 45628.0163
智舱.语音.语音控制 | 语音摄像头选项-技能 自由旋律等拍摄可以（VGUI），快充中 | 电源模式快充中； | 1.语音唤醒 2.技能 自由旋律等拍摄可以（VGUI） | 1.语音正常唤醒 2.语音反馈可以执行，随后技能 自由旋律等拍摄可以（VGUI） | 1 | D |  | 董晨晨 | 45628.0163 | 董晨晨 | 45628.0163
智舱.语音.语音控制 | 语音摄像头选项-打开相册设置（VGUI），快充中 | 电源模式快充中； | 1.语音唤醒 2.打开相册设置（VGUI） | 1.语音正常唤醒 2.语音反馈可以执行，随后打开相册设置（VGUI） | 1 | D |  | 董晨晨 | 45628.0163 | 董晨晨 | 45628.0163
智舱.语音.语音控制 | 语音摄像头选项-切换到”自由韵律“拍摄（VGUI），快充中 | 电源模式快充中； | 1.语音唤醒 2.切换到”自由韵律“拍摄（VGUI） | 1.语音正常唤醒 2.语音反馈可以执行，随后切换到”自由韵律“拍摄（VGUI） | 1 | D |  | 董晨晨 | 45628.0163 | 董晨晨 | 45628.0163
智舱.语音.语音控制 | 语音摄像头选项-切换AI同款拍摄（VGUI），快充中 | 电源模式快充中； | 1.语音唤醒 2.切换AI同款拍摄（VGUI） | 1.语音正常唤醒 2.语音反馈可以执行，随后.切换AI同款拍摄（VGUI） | 1 | D |  | 董晨晨 | 45628.0163 | 董晨晨 | 45628.0163
智舱.语音.语音控制 | 语音摄像头选项-保存（VGUI），快充中 | 电源模式快充中； | 1.语音唤醒 2.保存（VGUI） | 1.语音正常唤醒 2.语音反馈可以执行，随后保存（VGUI） | 1 | D |  | 董晨晨 | 45628.0163 | 董晨晨 | 45628.0163
智舱.语音.语音控制 | 语音摄像头选项-停止拍摄，快充中 | 电源模式快充中； 正在拍摄； | 1.语音唤醒 2.停止拍摄 | 1.语音正常唤醒 2.语音反馈可以执行，随后停止拍摄 | 1 | D |  | 董晨晨 | 45628.0163 | 董晨晨 | 45628.0163
智舱.语音.语音控制 | 语音摄像头选项-拍摄，快充中 | 电源模式快充中； | 1.语音唤醒 2.拍摄 | 1.语音正常唤醒 2.语音反馈可以执行，随后拍摄 | 1 | D |  | 董晨晨 | 45628.0163 | 董晨晨 | 45628.0163
智舱.语音.语音控制 | 语音摄像头选项-打开/关闭carlog，快充中 | 电源模式快充中； carlog已关闭/打开； | 1.语音唤醒 2.打开/关闭carlog | 1.语音正常唤醒 2.语音反馈可以执行，随后打开/关闭carlog | 1 | D |  | 董晨晨 | 45628.0163 | 董晨晨 | 45628.0163
智舱.语音.语音控制 | 语音摄像头选项-传输至手机，快充中 | 电源模式快充中； | 1.语音唤醒 2.传输至手机 | 1.语音正常唤醒 2.语音反馈可以执行，随后传输至手机 | 1 | D |  | 董晨晨 | 45628.0163 | 董晨晨 | 45628.0163
智舱.语音.语音控制 | 语音摄像头选项-关闭行车记录仪设置，快充中 | 电源模式快充中； 行车记录仪已打开； | 1.语音唤醒 2.关闭行车记录仪设置 | 1.语音正常唤醒 2.语音反馈可以执行，随后关闭行车记录仪设置 | 1 | D |  | 董晨晨 | 45628.0163 | 董晨晨 | 45628.0163
智舱.语音.语音控制 | 语音摄像头选项-打开/关闭显示时速，快充中 | 电源模式快充中； 显示速度已关闭/打开； | 1.语音唤醒 2.打开/关闭显示时速 | 1.语音正常唤醒 2.语音反馈可以执行，随后打开/关闭显示时速 | 1 | D |  | 董晨晨 | 45628.0163 | 董晨晨 | 45628.0163
智舱.语音.语音控制 | 语音摄像头选项-打开/关闭水印，快充中 | 电源模式快充中； 水印已关闭/打开； | 1.语音唤醒 2.打开/关闭水印 | 1.语音正常唤醒 2.语音反馈可以执行，随后.打开/关闭水印 | 1 | D |  | 董晨晨 | 45628.0163 | 董晨晨 | 45628.0163
智舱.语音.语音控制 | 语音摄像头选项-打开/关闭视频录制，快充中 | 电源模式快充中； 视频录制已关闭/打开； | 1.语音唤醒 2.打开/关闭视频录制 | 3语音反馈可以执行，随后.打开/关闭视频录制 | 1 | D |  | 董晨晨 | 45628.0163 | 董晨晨 | 45628.0163
智舱.语音.语音控制 | 语音摄像头选项-打开行车记录仪设置，快充中 | 电源模式快充中； | 1.语音唤醒 2.打开行车记录仪设置 | 1.语音正常唤醒 2.语音反馈可以执行，随后.打开行车记录仪设置 | 1 | D |  | 董晨晨 | 45628.0163 | 董晨晨 | 45628.0163
智舱.语音.语音控制 | 语音摄像头选项-打开行车记录仪，快充中 | 电源模式快充中； | 1.语音唤醒 2.打开行车记录仪 | 1.语音正常唤醒 2.语音反馈可以执行，随后打开行车记录仪 | 1 | D |  | 董晨晨 | 45628.0163 | 董晨晨 | 45628.0163
智舱.语音.语音控制 | 语音搜索歌曲-播放周杰伦的专辑八度空间，快充中 | 电源模式快充中； 网络正常； | 1.语音唤醒 2.播放周杰伦的专辑八度空间 | 1.语音正常唤醒 2.语音反馈可以执行，随后播放周杰伦的专辑八度空间 | 1 | D |  | 董晨晨 | 45628.0163 | 董晨晨 | 45628.0163
智舱.语音.语音控制 | 语音搜索歌曲-甄嬛传的主题曲8，快充中 | 电源模式快充中； 网络正常； | 1.语音唤醒 2.播放甄嬛传的主题曲8 | 1.语音正常唤醒 2.语音反馈可以执行，随后播放甄嬛传的主题曲8 | 1 | D |  | 董晨晨 | 45628.0163 | 董晨晨 | 45628.0163
智舱.语音.语音控制 | 语音搜索歌曲-钢琴曲，快充中 | 电源模式快充中； 网络正常； | 1.语音唤醒 2.播放钢琴曲 | 1.语音正常唤醒 2.语音反馈可以执行，随后播放钢琴曲 | 1 | D |  | 董晨晨 | 45628.0163 | 董晨晨 | 45628.0163
智舱.语音.语音控制 | 语音搜索歌曲-陈奕迅的粤语歌，快充中 | 电源模式快充中； 网络正常； | 1.语音唤醒 2.播放陈奕迅的粤语歌 | 1.语音正常唤醒 2.语音反馈可以执行，随后播放陈奕迅的粤语歌 | 1 | D |  | 董晨晨 | 45628.0163 | 董晨晨 | 45628.0163
智舱.语音.语音控制 | 语音搜索歌曲-李荣浩的歌，快充中 | 电源模式快充中； 网络正常； | 1.语音唤醒 2.我想听李荣浩的歌 | 1.语音正常唤醒 2.语音反馈可以执行，随后播放李荣浩的歌 | 1 | D |  | 董晨晨 | 45628.0163 | 董晨晨 | 45628.0163
智舱.语音.语音控制 | 语音搜索歌曲-英文歌，快充中 | 电源模式快充中； 网络正常； | 1.语音唤醒 2.我想听英文歌 | 1.语音正常唤醒 2.语音反馈可以执行，随后播放英文歌 | 1 | D |  | 董晨晨 | 45628.0163 | 董晨晨 | 45628.0163
智舱.语音.语音控制 | 语音搜索有声节目-取消收藏节目，快充中 | 电源模式快充中； 节目已收藏； 网络正常； | 1.语音唤醒 2.取消收藏节目 | 1.语音正常唤醒 2.语音反馈可以执行，随后取消收藏节目 | 1 | D |  | 董晨晨 | 45628.0163 | 董晨晨 | 45628.0163
智舱.语音.语音控制 | 语音搜索有声节目-收藏节目，快充中 | 电源模式快充中； 网络正常； | 1.语音唤醒 2.收藏节目 | 1.语音正常唤醒 2.语音反馈可以执行，随后收藏节目 | 1 | D |  | 董晨晨 | 45628.0163 | 董晨晨 | 45628.0163
智舱.语音.语音控制 | 语音搜索有声节目-新闻，快充中 | 电源模式快充中； 网络正常； | 1.语音唤醒 2.放个新闻 | 1.语音正常唤醒 2.语音反馈可以执行，随后播放新闻 | 1 | D |  | 董晨晨 | 45628.0163 | 董晨晨 | 45628.0163
智舱.语音.语音控制 | 语音搜索有声节目-盗墓笔记，快充中 | 电源模式快充中； 网络正常； | 1.语音唤醒 2.要听盗墓笔记 | 1.语音正常唤醒 2.语音反馈可以执行，随后播放盗墓笔记 | 1 | D |  | 董晨晨 | 45628.0163 | 董晨晨 | 45628.0163
智舱.语音.语音控制 | 语音搜索有声节目-笑话，快充中 | 电源模式快充中； 网络正常； | 1.语音唤醒 2.讲个笑话 | 1.语音正常唤醒 2.语音反馈可以执行，随后播放笑话 | 1 | D |  | 董晨晨 | 45628.0163 | 董晨晨 | 45628.0163
智舱.语音.语音控制 | 语音搜索有声节目-郭德纲的相声，快充中 | 电源模式快充中； 网络正常； | 1.语音唤醒 2.想听郭德纲的相声 | 1.语音正常唤醒 2.语音反馈可以执行，随后播放郭德纲的相声 | 1 | D |  | 董晨晨 | 45628.0163 | 董晨晨 | 45628.0163
智舱.语音.语音控制 | 语音搜索有声节目-最新的相声，快充中 | 电源模式快充中； 网络正常； | 1.语音唤醒 2.播放最新的相声 | 1.语音正常唤醒 2.语音反馈可以执行，随后播放最新的相声 | 1 | D |  | 董晨晨 | 45628.0163 | 董晨晨 | 45628.0163
智舱.语音.语音控制 | 语音搜索有声节目-小品，快充中 | 电源模式快充中； 网络正常； | 1.语音唤醒 2.我想听小品 | 1.语音正常唤醒 2.语音反馈可以执行，随后播放小品 | 1 | D |  | 董晨晨 | 45628.0163 | 董晨晨 | 45628.0163
智舱.语音.语音控制 | 语音手机镜像-关闭，快充中 | 电源模式快充中； 手机镜像已打开； 网络正常； | 1.语音唤醒 2.关闭手机镜像 | 语音反馈可以执行，随后关闭手机镜像 | 1 | D |  | 董晨晨 | 45628.0163 | 董晨晨 | 45628.0163
智舱.语音.语音控制 | 语音手机镜像-打开，快充中 | 电源模式快充中； 网络正常； | 1.语音唤醒 2.打开手机镜像 | 语音反馈可以执行，随后打开手机镜像 | 1 | D |  | 董晨晨 | 45628.0163 | 董晨晨 | 45628.0163
智舱.语音.语音控制 | 语音座椅调节（左后）-调低一点，快充中 | 电源模式快充中； 左后唤醒； | 座椅调低一点 | 不支持，提示座椅不支持 | 1 | D |  | 董晨晨 | 45628.0163 | 董晨晨 | 45628.0163
智舱.语音.语音控制 | 语音座椅调节（左后）-调高一点，快充中 | 电源模式快充中； 左后唤醒； | 座椅调高一点 | 不支持，提示座椅不支持 | 1 | D |  | 董晨晨 | 45628.0163 | 董晨晨 | 45628.0163
智舱.语音.语音控制 | 语音座椅调节（左后）-靠背往后调，快充中 | 电源模式快充中； 左后唤醒； | 座椅靠背往前调 | 不支持，提示座椅不支持 | 1 | D |  | 董晨晨 | 45628.0163 | 董晨晨 | 45628.0163
智舱.语音.语音控制 | 语音座椅调节（左后）-靠背往前调，快充中 | 电源模式快充中； 左后唤醒； | 座椅靠背往后调 | 不支持，提示座椅不支持 | 1 | D |  | 董晨晨 | 45628.0163 | 董晨晨 | 45628.0163
智舱.语音.语音控制 | 语音座椅调节（左后）-往后调，快充中 | 电源模式快充中； 左后唤醒； | 座椅往后调 | 不支持，提示座椅不支持 | 1 | D |  | 董晨晨 | 45628.0163 | 董晨晨 | 45628.0163
智舱.语音.语音控制 | 语音座椅调节（左后）-往前调，快充中 | 电源模式快充中； 左后唤醒； | 座椅往前调 | 不支持，提示座椅不支持 | 1 | D |  | 董晨晨 | 45628.0163 | 董晨晨 | 45628.0163
智舱.语音.语音控制 | 语音座椅调节（右后）-调低一点，快充中 | 电源模式快充中； 右后唤醒； | 座椅调低一点 | 不支持，提示座椅不支持 | 1 | D |  | 董晨晨 | 45628.0163 | 董晨晨 | 45628.0163
智舱.语音.语音控制 | 语音座椅调节（右后）-调高一点，快充中 | 电源模式快充中； 右后唤醒； | 座椅调高一点 | 不支持，提示座椅不支持 | 1 | D |  | 董晨晨 | 45628.0163 | 董晨晨 | 45628.0163
智舱.语音.语音控制 | 语音座椅调节（右后）-靠背往后调，快充中 | 电源模式快充中； 右后唤醒； | 座椅靠背往前调 | 不支持，提示座椅不支持 | 1 | D |  | 董晨晨 | 45628.0163 | 董晨晨 | 45628.0163
智舱.语音.语音控制 | 语音座椅调节（右后）-靠背往前调，快充中 | 电源模式快充中； 右后唤醒； | 座椅靠背往后调 | 不支持，提示座椅不支持 | 1 | D |  | 董晨晨 | 45628.0163 | 董晨晨 | 45628.0163
智舱.语音.语音控制 | 语音座椅调节（右后）-往后调，快充中 | 电源模式快充中； 右后唤醒； | 座椅往后调 | 不支持，提示座椅不支持 | 1 | D |  | 董晨晨 | 45628.0163 | 董晨晨 | 45628.0163
智舱.语音.语音控制 | 语音座椅调节（右后）-往前调，快充中 | 电源模式快充中； 右后唤醒； | 座椅往前调 | 不支持，提示座椅不支持 | 1 | D |  | 董晨晨 | 45628.0163 | 董晨晨 | 45628.0163
智舱.语音.语音控制 | 语音座椅调节（副驾）-调低一点，快充中 | 电源模式快充中； 副驾唤醒； | 座椅调低一点 | 语音反馈可以调节，随后座椅调低一点 | 1 | D |  | 董晨晨 | 45628.0163 | 董晨晨 | 45628.0163
智舱.语音.语音控制 | 语音座椅调节（副驾）-调高一点，快充中 | 电源模式快充中； 副驾唤醒； | 座椅调高一点 | 语音反馈可以调节，随后座椅调高一点 | 1 | D |  | 董晨晨 | 45628.0163 | 董晨晨 | 45628.0163
智舱.语音.语音控制 | 语音座椅调节（副驾）-靠背往后调，快充中 | 电源模式快充中； 副驾唤醒； | 座椅靠背往前调 | 语音反馈可以调节，随后座椅靠背往前调 | 1 | D |  | 董晨晨 | 45628.0163 | 董晨晨 | 45628.0163
智舱.语音.语音控制 | 语音座椅调节（副驾）-靠背往前调，快充中 | 电源模式快充中； 副驾唤醒； | 座椅靠背往后调 | 语音反馈可以调节，随后座椅靠背往后调 | 1 | D |  | 董晨晨 | 45628.0163 | 董晨晨 | 45628.0163
智舱.语音.语音控制 | 语音座椅调节（副驾）-往后调，快充中 | 电源模式快充中； 副驾唤醒； | 座椅往后调 | 语音反馈可以调节，随后座椅往后调 | 1 | D |  | 董晨晨 | 45628.0163 | 董晨晨 | 45628.0163
智舱.语音.语音控制 | 语音座椅调节（副驾）-往前调，快充中 | 电源模式快充中； 副驾唤醒； | 座椅往前调 | 语音反馈可以调节，随后座椅往前调 | 1 | D |  | 董晨晨 | 45628.0163 | 董晨晨 | 45628.0163
智舱.语音.语音控制 | 语音座椅舒适(左后)-打开座椅按摩，快充中 | 电源模式快充中； 左后唤醒； | 打开座椅按摩 | 提示这车不支持这个功能 | 1 | D |  | 董晨晨 | 45628.0163 | 董晨晨 | 45628.0163
智舱.语音.语音控制 | 语音座椅舒适(左后)-座椅加热调到最大，快充中 | 电源模式快充中； 左后唤醒； | 座椅加热调到最大 | 提示这个位置没有加热 | 1 | D |  | 董晨晨 | 45628.0163 | 董晨晨 | 45628.0163
智舱.语音.语音控制 | 语音座椅舒适(左后)-打开座椅加热，快充中 | 电源模式快充中； 左后唤醒； | 打开座椅加热 | 提示这个位置没有加热 | 1 | D |  | 董晨晨 | 45628.0163 | 董晨晨 | 45628.0163
智舱.语音.语音控制 | 语音座椅舒适(左后)-座椅通风调到三档，快充中 | 电源模式快充中； 左后唤醒； | 座椅通风调到三档 | 提示这个位置没有通风 | 1 | D |  | 董晨晨 | 45628.0163 | 董晨晨 | 45628.0163
智舱.语音.语音控制 | 语音座椅舒适(左后)-打开座椅通风，快充中 | 电源模式快充中； 左后唤醒； | 打开座椅通风 | 提示这个位置没有通风 | 1 | D |  | 董晨晨 | 45628.0163 | 董晨晨 | 45628.0163
智舱.语音.语音控制 | 语音座椅舒适(右后)-打开座椅按摩，快充中 | 电源模式快充中； 右后唤醒； | 打开座椅按摩 | 提示这车不支持这个功能 | 1 | D |  | 董晨晨 | 45628.0163 | 董晨晨 | 45628.0163
智舱.语音.语音控制 | 语音座椅舒适(右后)-座椅加热调到最大，快充中 | 电源模式快充中； 右后唤醒； | 座椅加热调到最大 | 提示这个位置没有加热 | 1 | D |  | 董晨晨 | 45628.0163 | 董晨晨 | 45628.0163
智舱.语音.语音控制 | 语音座椅舒适(右后)-打开座椅加热，快充中 | 电源模式快充中； 右后唤醒； | 打开座椅加热 | 提示这个位置没有加热 | 1 | D |  | 董晨晨 | 45628.0163 | 董晨晨 | 45628.0163
智舱.语音.语音控制 | 语音座椅舒适(右后)-座椅通风调到三档，快充中 | 电源模式快充中； 右后唤醒； | 座椅通风调到三档 | 提示这个位置没有通风 | 1 | D |  | 董晨晨 | 45628.0163 | 董晨晨 | 45628.0163
智舱.语音.语音控制 | 语音座椅舒适(右后)-打开座椅通风，快充中 | 电源模式快充中； 右后唤醒； | 打开座椅通风 | 提示这个位置没有通风 | 1 | D |  | 董晨晨 | 45628.0163 | 董晨晨 | 45628.0163
智舱.语音.语音控制 | 语音座椅舒适(副驾)-打开座椅按摩，快充中 | 电源模式快充中； 副驾唤醒； | 打开座椅按摩 | 语音反馈可以打开，随后打开座椅按摩/提示这车不支持这个功能 | 1 | D |  | 董晨晨 | 45628.0163 | 董晨晨 | 45628.0163
智舱.语音.语音控制 | 语音座椅舒适(副驾)-座椅加热调到最大，快充中 | 电源模式快充中； 副驾唤醒； | 座椅加热调到最大 | 语音反馈可以调节，随后座椅加热调到最大 | 1 | D |  | 董晨晨 | 45628.0163 | 董晨晨 | 45628.0163
智舱.语音.语音控制 | 语音座椅舒适(副驾)-打开座椅加热，快充中 | 电源模式快充中； 副驾唤醒； | 打开座椅加热 | 语音反馈可以打开，随后打开座椅加热 | 1 | D |  | 董晨晨 | 45628.0163 | 董晨晨 | 45628.0163
智舱.语音.语音控制 | 语音座椅舒适(副驾)-座椅通风调到三档，快充中 | 电源模式快充中； 副驾唤醒； | 座椅通风调到三档 | 语音反馈可以调节，随后座椅通风调到三档 | 1 | D |  | 董晨晨 | 45628.0163 | 董晨晨 | 45628.0163
智舱.语音.语音控制 | 语音座椅舒适(副驾)-打开座椅通风，快充中 | 电源模式快充中； 副驾唤醒； | 打开座椅通风 | 语音反馈可以打开，随后打开座椅通风 | 1 | D |  | 董晨晨 | 45628.0163 | 董晨晨 | 45628.0163
智舱.语音.语音控制 | 语音应用显示设置-左右卡片互换，快充中 | 电源模式快充中； 网络正常； 语音正常唤醒； | 左右卡片互换 | 语音反馈可以执行，随后左右卡片互换 | 1 | D |  | 董晨晨 | 45628.0163 | 董晨晨 | 45628.0163
智舱.语音.语音控制 | 语音应用显示设置-音乐换到这里，快充中 | 电源模式快充中； 网络正常； 语音正常唤醒； | 音乐换到这里 | 语音反馈可以执行，随后音乐换到唤醒位置 | 1 | D |  | 董晨晨 | 45628.0163 | 董晨晨 | 45628.0163
智舱.语音.语音控制 | 语音应用显示设置-把左边地图切换为音乐，快充中 | 电源模式快充中； 网络正常； 语音正常唤醒； | 把左边地图切换为音乐 | 语音反馈可以执行，随后把左边地图切换为音乐 | 1 | D |  | 董晨晨 | 45628.0163 | 董晨晨 | 45628.0163
智舱.语音.语音控制 | 语音应用显示设置-bilibili在主驾屏打开，快充中 | 电源模式快充中； 网络正常； 语音正常唤醒； | bilibili在主驾屏打开 | 语音反馈可以执行，随后.bilibili在主驾屏打开 | 1 | D |  | 董晨晨 | 45628.0163 | 董晨晨 | 45628.0163
智舱.语音.语音控制 | 语音应用显示设置-打开歌词到副驾屏，快充中 | 电源模式快充中； 网络正常； 语音正常唤醒； | 打开歌词到副驾屏 | 语音反馈可以执行，随后打开歌词到副驾屏 | 1 | D |  | 董晨晨 | 45628.0163 | 董晨晨 | 45628.0163
智舱.语音.语音控制 | 语音屏幕开关(左后)-关闭所有屏幕（非P档），快充中 | 电源模式快充中； 非P档； 左后唤醒； | 1.语音唤醒 2.语音关闭所有屏幕 | 1.语音正常唤醒 2.屏幕不关闭，提示P档下再试 | 1 | D |  | 董晨晨 | 45628.0163 | 董晨晨 | 45628.0163
智舱.语音.语音控制 | 语音屏幕开关(左后)-打开所有屏幕，快充中 | 电源模式快充中； 所有屏幕已关闭； 左后唤醒； | 1.语音唤醒 2.语音打开所有屏幕 | 1.语音正常唤醒 2.语音反馈可以打开，随后打开所有屏幕 | 1 | D |  | 董晨晨 | 45628.0163 | 董晨晨 | 45628.0163
智舱.语音.语音控制 | 语音屏幕开关(左后)-关闭所有屏幕，快充中 | 电源模式快充中； 左后唤醒； | 1.语音唤醒 2.语音关闭所有屏幕 | 1.语音正常唤醒 2.语音反馈可以关闭，随后关闭所有屏幕 | 1 | D |  | 董晨晨 | 45628.0163 | 董晨晨 | 45628.0163
智舱.语音.语音控制 | 语音屏幕开关(左后)-打开副驾屏，快充中 | 电源模式快充中； 副驾屏已关闭； 左后唤醒； | 1.语音唤醒 2.语音打开副驾屏 | 1.语音正常唤醒 2.语音反馈可以打开，随后打开副驾屏 | 1 | D |  | 董晨晨 | 45628.0163 | 董晨晨 | 45628.0163
智舱.语音.语音控制 | 语音屏幕开关(左后)-关闭副驾屏，快充中 | 电源模式快充中； 左后唤醒； | 1.语音唤醒 2.语音关闭副驾屏 | 1.语音正常唤醒 2.语音反馈可以关闭，随后关闭副驾屏 | 1 | D |  | 董晨晨 | 45628.0163 | 董晨晨 | 45628.0163
智舱.语音.语音控制 | 语音屏幕开关(左后)-打开中枢屏，快充中 | 电源模式快充中； 中枢屏已关闭； 左后唤醒； | 1.语音唤醒 2.语音打开中枢屏 | 1.语音正常唤醒 2.语音反馈可以打开，随后打开中枢屏 | 1 | D |  | 董晨晨 | 45628.0163 | 董晨晨 | 45628.0163
智舱.语音.语音控制 | 语音屏幕开关(左后)-关闭中枢屏，快充中 | 电源模式快充中； 左后唤醒； | 1.语音唤醒 2.语音关闭中枢屏 | 1.语音正常唤醒 2.语音反馈可以关闭，随后关闭中枢屏 | 1 | D |  | 董晨晨 | 45628.0163 | 董晨晨 | 45628.0163
智舱.语音.语音控制 | 语音屏幕开关(左后)-关闭仪表（非P档），快充中 | 电源模式快充中； 非P档； 左后唤醒； | 1.语音唤醒 2.语音关闭仪表 | 1.语音正常唤醒 2.仪表不关闭，提示P档下再试 | 1 | D |  | 董晨晨 | 45628.0163 | 董晨晨 | 45628.0163
智舱.语音.语音控制 | 语音屏幕开关(左后)-打开仪表，快充中 | 电源模式快充中； 仪表已关闭； 左后唤醒； | 1.语音唤醒 2.语音打开仪表 | 1.语音正常唤醒 2.语音反馈可以打开，随后打开仪表 | 1 | D |  | 董晨晨 | 45628.0163 | 董晨晨 | 45628.0163
智舱.语音.语音控制 | 语音屏幕开关(左后)-关闭仪表，快充中 | 电源模式快充中； 左后唤醒； | 1.语音唤醒 2.语音关闭仪表 | 1.语音正常唤醒 2.语音反馈可以关闭，随后关闭仪表 | 1 | D |  | 董晨晨 | 45628.0163 | 董晨晨 | 45628.0163
智舱.语音.语音控制 | 语音屏幕开关(右后)-关闭所有屏幕（非P档），快充中 | 电源模式快充中； 非P档； 右后唤醒； | 1.语音唤醒 2.语音关闭所有屏幕 | 1.语音正常唤醒 2.屏幕不关闭，提示P档下再试 | 1 | D |  | 董晨晨 | 45628.0163 | 董晨晨 | 45628.0163
智舱.语音.语音控制 | 语音屏幕开关(右后)-打开所有屏幕，快充中 | 电源模式快充中； 所有屏幕已关闭； 右后唤醒； | 1.语音唤醒 2.语音打开所有屏幕 | 1.语音正常唤醒 2.语音反馈可以打开，随后打开所有屏幕 | 1 | D |  | 董晨晨 | 45628.0163 | 董晨晨 | 45628.0163
智舱.语音.语音控制 | 语音屏幕开关(右后)-关闭所有屏幕，快充中 | 电源模式快充中； 右后唤醒； | 1.语音唤醒 2.语音关闭所有屏幕 | 1.语音正常唤醒 2.语音反馈可以关闭，随后关闭所有屏幕 | 1 | D |  | 董晨晨 | 45628.0163 | 董晨晨 | 45628.0163
智舱.语音.语音控制 | 语音屏幕开关(右后)-打开副驾屏，快充中 | 电源模式快充中； 副驾屏已关闭； 右后唤醒； | 1.语音唤醒 2.语音打开副驾屏 | 1.语音正常唤醒 2.语音反馈可以打开，随后打开副驾屏 | 1 | D |  | 董晨晨 | 45628.0163 | 董晨晨 | 45628.0163
智舱.语音.语音控制 | 语音屏幕开关(右后)-关闭副驾屏，快充中 | 电源模式快充中； 右后唤醒； | 1.语音唤醒 2.语音关闭副驾屏 | 1.语音正常唤醒 2.语音反馈可以关闭，随后关闭副驾屏 | 1 | D |  | 董晨晨 | 45628.0163 | 董晨晨 | 45628.0163
智舱.语音.语音控制 | 语音屏幕开关(右后)-打开中枢屏，快充中 | 电源模式快充中； 中枢屏已关闭； 右后唤醒； | 1.语音唤醒 2.语音打开中枢屏 | 1.语音正常唤醒 2.语音反馈可以打开，随后打开中枢屏 | 1 | D |  | 董晨晨 | 45628.0163 | 董晨晨 | 45628.0163
智舱.语音.语音控制 | 语音屏幕开关(右后)-关闭中枢屏，快充中 | 电源模式快充中； 右后唤醒； | 1.语音唤醒 2.语音关闭中枢屏 | 1.语音正常唤醒 2.语音反馈可以关闭，随后关闭中枢屏 | 1 | D |  | 董晨晨 | 45628.0163 | 董晨晨 | 45628.0163
智舱.语音.语音控制 | 语音屏幕开关(右后)-关闭仪表（非P档），快充中 | 电源模式快充中； 非P档； 右后唤醒； | 1.语音唤醒 2.语音关闭仪表 | 1.语音正常唤醒 2.仪表不关闭，提示P档下再试 | 1 | D |  | 董晨晨 | 45628.0163 | 董晨晨 | 45628.0163
智舱.语音.语音控制 | 语音屏幕开关(右后)-打开仪表，快充中 | 电源模式快充中； 仪表已关闭； 右后唤醒； | 1.语音唤醒 2.语音打开仪表 | 1.语音正常唤醒 2.语音反馈可以打开，随后打开仪表 | 1 | D |  | 董晨晨 | 45628.0163 | 董晨晨 | 45628.0163
智舱.语音.语音控制 | 语音屏幕开关(右后)-关闭仪表，快充中 | 电源模式快充中； 右后唤醒； | 1.语音唤醒 2.语音关闭仪表 | 1.语音正常唤醒 2.语音反馈可以关闭，随后关闭仪表 | 1 | D |  | 董晨晨 | 45628.0163 | 董晨晨 | 45628.0163
智舱.语音.语音控制 | 语音屏幕开关(副驾)-关闭所有屏幕（非P档），快充中 | 电源模式快充中； 非P档； 副驾唤醒； | 1.语音唤醒 2.语音关闭所有屏幕 | 1.语音正常唤醒 2.屏幕不关闭，提示P档下再试 | 1 | D |  | 董晨晨 | 45628.0163 | 董晨晨 | 45628.0163
智舱.语音.语音控制 | 语音屏幕开关(副驾)-打开所有屏幕，快充中 | 电源模式快充中； 所有屏幕已关闭； 副驾唤醒； | 1.语音唤醒 2.语音打开所有屏幕 | 1.语音正常唤醒 2.语音反馈可以打开，随后打开所有屏幕 | 1 | D |  | 董晨晨 | 45628.0163 | 董晨晨 | 45628.0163
智舱.语音.语音控制 | 语音屏幕开关(副驾)-关闭所有屏幕，快充中 | 电源模式快充中； 副驾唤醒； | 1.语音唤醒 2.语音关闭所有屏幕 | 1.语音正常唤醒 2.语音反馈可以关闭，随后关闭所有屏幕 | 1 | D |  | 董晨晨 | 45628.0163 | 董晨晨 | 45628.0163
智舱.语音.语音控制 | 语音屏幕开关(副驾)-打开副驾屏，快充中 | 电源模式快充中； 副驾屏已关闭； 副驾唤醒； | 1.语音唤醒 2.语音打开副驾屏 | 1.语音正常唤醒 2.语音反馈可以打开，随后打开副驾屏 | 1 | D |  | 董晨晨 | 45628.0163 | 董晨晨 | 45628.0163
智舱.语音.语音控制 | 语音屏幕开关(副驾)-关闭副驾屏，快充中 | 电源模式快充中； 副驾唤醒； | 1.语音唤醒 2.语音关闭副驾屏 | 1.语音正常唤醒 2.语音反馈可以关闭，随后关闭副驾屏 | 1 | D |  | 董晨晨 | 45628.0163 | 董晨晨 | 45628.0163
智舱.语音.语音控制 | 语音屏幕开关(副驾)-打开中枢屏，快充中 | 电源模式快充中； 中枢屏已关闭； 副驾唤醒； | 1.语音唤醒 2.语音打开中枢屏 | 1.语音正常唤醒 2.语音反馈可以打开，随后打开中枢屏 | 1 | D |  | 董晨晨 | 45628.0163 | 董晨晨 | 45628.0163
智舱.语音.语音控制 | 语音屏幕开关(副驾)-关闭中枢屏，快充中 | 电源模式快充中； 副驾唤醒； | 1.语音唤醒 2.语音关闭中枢屏 | 1.语音正常唤醒 2.语音反馈可以关闭，随后关闭中枢屏 | 1 | D |  | 董晨晨 | 45628.0163 | 董晨晨 | 45628.0163
智舱.语音.语音控制 | 语音屏幕开关(副驾)-关闭仪表（非P档），快充中 | 电源模式快充中； 非P档； 副驾唤醒； | 1.语音唤醒 2.语音关闭仪表 | 1.语音正常唤醒 2.仪表不关闭，提示P档下再试 | 1 | D |  | 董晨晨 | 45628.0163 | 董晨晨 | 45628.0163
智舱.语音.语音控制 | 语音屏幕开关(副驾)-打开仪表，快充中 | 电源模式快充中； 仪表已关闭； 副驾唤醒； | 1.语音唤醒 2.语音打开仪表 | 1.语音正常唤醒 2.语音反馈可以打开，随后打开仪表 | 1 | D |  | 董晨晨 | 45628.0163 | 董晨晨 | 45628.0163
智舱.语音.语音控制 | 语音屏幕开关(副驾)-关闭仪表，快充中 | 电源模式快充中； 副驾唤醒； | 1.语音唤醒 2.语音关闭仪表 | 1.语音正常唤醒 2.语音反馈可以关闭，随后关闭仪表 | 1 | D |  | 董晨晨 | 45628.0163 | 董晨晨 | 45628.0163
智舱.语音.语音控制 | 语音尾门控制(左后)-关闭，快充中 | 电源模式快充中； 尾门已打开； 左后唤醒； | 1.语音唤醒 2.语音关闭尾门 | 1.语音正常唤醒 2.语音反馈可以关闭，随后关闭尾门 | 1 | D |  | 董晨晨 | 45628.0163 | 董晨晨 | 45628.0163
智舱.语音.语音控制 | 语音尾门控制(左后)-打开，快充中 | 电源模式快充中； 左后唤醒； | 1.语音唤醒 2.语音打开尾门 | 1.语音正常唤醒 2.语音反馈可以打开，随后打开尾门 | 1 | D |  | 董晨晨 | 45628.0163 | 董晨晨 | 45628.0163
智舱.语音.语音控制 | 语音尾门控制(右后)-关闭，快充中 | 电源模式快充中； 尾门已打开； 右后唤醒； | 1.语音唤醒 2.语音关闭尾门 | 1.语音正常唤醒 2.语音反馈可以关闭，随后关闭尾门 | 1 | D |  | 董晨晨 | 45628.0163 | 董晨晨 | 45628.0163
智舱.语音.语音控制 | 语音尾门控制(右后)-打开，快充中 | 电源模式快充中； 右后唤醒； | 1.语音唤醒 2.语音打开尾门 | 1.语音正常唤醒 2.语音反馈可以打开，随后打开尾门 | 1 | D |  | 董晨晨 | 45628.0163 | 董晨晨 | 45628.0163
智舱.语音.语音控制 | 语音尾门控制(副驾)-关闭，快充中 | 电源模式快充中； 尾门已打开； 副驾唤醒； | 1.语音唤醒 2.语音关闭尾门 | 1.语音正常唤醒 2.语音反馈可以关闭，随后关闭尾门 | 1 | D |  | 董晨晨 | 45628.0163 | 董晨晨 | 45628.0163
智舱.语音.语音控制 | 语音尾门控制(副驾)-打开，快充中 | 电源模式快充中； 副驾唤醒； | 1.语音唤醒 2.语音打开尾门 | 1.语音正常唤醒 2.语音反馈可以打开，随后打开尾门 | 1 | D |  | 董晨晨 | 45628.0163 | 董晨晨 | 45628.0163
智舱.语音.语音控制 | 语音导航路线规划-附近的停车场，快充中 | 电源模式快充中； 语音正常唤醒； | 附近的停车场 | 语音反馈可以执行，随后搜索附近的停车场 | 1 | D |  | 董晨晨 | 45628.0163 | 董晨晨 | 45628.0163
智舱.语音.语音控制 | 语音导航路线规划-我要充电，快充中 | 电源模式快充中； 语音正常唤醒； | 我要充电 | 语音反馈可以执行，随后搜索充电站 | 1 | D |  | 董晨晨 | 45628.0163 | 董晨晨 | 45628.0163
智舱.语音.语音控制 | 语音导航路线规划-附近的充电站，快充中 | 电源模式快充中； 语音正常唤醒； | 附近的充电站 | 语音反馈可以执行，随后搜索附近的充电站 | 1 | D |  | 董晨晨 | 45628.0163 | 董晨晨 | 45628.0163
智舱.语音.语音控制 | 语音导航路线规划-导航到虹桥机场，快充中 | 电源模式快充中； 语音正常唤醒； | 导航到虹桥机场 | 语音反馈可以执行，随后导航到虹桥机场 | 1 | D |  | 董晨晨 | 45628.0163 | 董晨晨 | 45628.0163
智舱.语音.语音控制 | 语音导航路线规划-导航去公司，快充中 | 电源模式快充中； 语音正常唤醒； | 导航去公司 | 语音反馈可以执行，随后导航去公司 | 1 | D |  | 董晨晨 | 45628.0163 | 董晨晨 | 45628.0163
智舱.语音.语音控制 | 语音导航路线规划-导航回家，快充中 | 电源模式快充中； 语音正常唤醒； | 导航回家 | 语音反馈可以执行，随后导航回家 | 1 | D |  | 董晨晨 | 45628.0163 | 董晨晨 | 45628.0163
智舱.语音.语音控制 | 语音导航搜索-删除第一个途经点，快充中 | 电源模式快充中； 语音正常唤醒； | 删除第一个途经点 | 语音反馈可以执行，随后删除第一个途经点 | 1 | D |  | 董晨晨 | 45628.0163 | 董晨晨 | 45628.0163
智舱.语音.语音控制 | 语音导航搜索-删除途经点，快充中 | 电源模式快充中； 语音正常唤醒； | 删除途经点 | 语音反馈可以执行，随后删除途经点 | 1 | D |  | 董晨晨 | 45628.0163 | 董晨晨 | 45628.0163
智舱.语音.语音控制 | 语音导航搜索-沿途的卫生间，快充中 | 电源模式快充中； 语音正常唤醒； | 沿途的卫生间 | 语音反馈可以执行，随后搜索沿途的卫生间 | 1 | D |  | 董晨晨 | 45628.0163 | 董晨晨 | 45628.0163
智舱.语音.语音控制 | 语音导航搜索-沿途的服务区，快充中 | 电源模式快充中； 语音正常唤醒； | 沿途的服务区 | 语音反馈可以执行，随后搜索沿途的服务区 | 1 | D |  | 董晨晨 | 45628.0163 | 董晨晨 | 45628.0163
智舱.语音.语音控制 | 语音导航搜索-导航到虹桥机场中间经过浦东机场，快充中 | 电源模式快充中； 语音正常唤醒； | 导航到虹桥机场中间经过浦东机场 | 语音反馈可以执行，随后导航到虹桥机场中间经过浦东机场 | 1 | D |  | 董晨晨 | 45628.0163 | 董晨晨 | 45628.0163
智舱.语音.语音控制 | 语音导航搜索-添加虹桥机场为途经点，快充中 | 电源模式快充中； 语音正常唤醒； | 添加虹桥机场为途经点 | 语音反馈可以执行，随后添加虹桥机场为途经点 | 1 | D |  | 董晨晨 | 45628.0163 | 董晨晨 | 45628.0163
智舱.语音.语音控制 | 语音导航搜索-导航到机场躲避拥堵，快充中 | 电源模式快充中； 语音正常唤醒； | 导航到机场躲避拥堵 | 语音反馈可以执行，随后导航到机场躲避拥堵 | 1 | D |  | 董晨晨 | 45628.0163 | 董晨晨 | 45628.0163
智舱.语音.语音控制 | 语音导航搜索-去虹桥机场高速优先，快充中 | 电源模式快充中； 语音正常唤醒； | 去虹桥机场高速优先 | 语音反馈可以执行，随后导航去虹桥机场高速优先 | 1 | D |  | 董晨晨 | 45628.0163 | 董晨晨 | 45628.0163
智舱.语音.语音控制 | 语音导航搜索-走最快的路回家，快充中 | 电源模式快充中； 语音正常唤醒； | 走最快的路回家 | 语音反馈可以执行，随后导航走最快的路回家 | 1 | D |  | 董晨晨 | 45628.0163 | 董晨晨 | 45628.0163
智舱.语音.语音控制 | 语音导航搜索-退出导航，快充中 | 电源模式快充中； 语音正常唤醒； | 退出导航 | 语音反馈可以执行，随后退出导航 | 1 | D |  | 董晨晨 | 45628.0163 | 董晨晨 | 45628.0163
智舱.语音.语音控制 | 语音导航搜索-继续导航，快充中 | 电源模式快充中； 语音正常唤醒； | 继续导航 | 语音反馈可以执行，随后继续导航 | 1 | D |  | 董晨晨 | 45628.0163 | 董晨晨 | 45628.0163
智舱.语音.语音控制 | 语音导航搜索-查看全程，快充中 | 电源模式快充中； 语音正常唤醒； | 查看全程 | 语音反馈可以执行，随后查看全程 | 1 | D |  | 董晨晨 | 45628.0163 | 董晨晨 | 45628.0163
智舱.语音.语音控制 | 语音导航搜索-查看路线全览，快充中 | 电源模式快充中； 语音正常唤醒； | 查看路线全览 | 语音反馈可以执行，随后查看路线全览 | 1 | D |  | 董晨晨 | 45628.0163 | 董晨晨 | 45628.0163
智舱.语音.语音控制 | 语音导航搜索-下个路口怎么走，快充中 | 电源模式快充中； 语音正常唤醒； | 下个路口怎么走 | 语音反馈可以执行，随后播报下个路口怎么走 | 1 | D |  | 董晨晨 | 45628.0163 | 董晨晨 | 45628.0163
智舱.语音.语音控制 | 语音导航搜索-还有多远到，快充中 | 电源模式快充中； 语音正常唤醒； | 还有多远到 | 语音反馈可以执行，随后播报还有多远到 | 1 | D |  | 董晨晨 | 45628.0163 | 董晨晨 | 45628.0163
智舱.语音.语音控制 | 语音导航搜索-还有多久到，快充中 | 电源模式快充中； 语音正常唤醒； | 还有多久到 | 语音反馈可以执行，随后播报还有多久到 | 1 | D |  | 董晨晨 | 45628.0163 | 董晨晨 | 45628.0163
智舱.语音.语音控制 | 语音导航搜索-现在在哪里，快充中 | 电源模式快充中； 语音正常唤醒； | 现在在哪里 | 语音反馈可以执行，随后播报现在在哪里 | 1 | D |  | 董晨晨 | 45628.0163 | 董晨晨 | 45628.0163
智舱.语音.语音控制 | 语音导航搜索-去虹桥机场附近一公里的饭店，快充中 | 电源模式快充中； 语音正常唤醒； | 去虹桥机场附近一公里的饭店 | 语音反馈可以执行，随后搜索去虹桥机场附近一公里的饭店 | 1 | D |  | 董晨晨 | 45628.0163 | 董晨晨 | 45628.0163
智舱.语音.语音控制 | 语音导航搜索-终点附近的停车场，快充中 | 电源模式快充中； 语音正常唤醒； | 终点附近的停车场 | 语音反馈可以执行，随后搜索终点附近的停车场 | 1 | D |  | 董晨晨 | 45628.0163 | 董晨晨 | 45628.0163
智舱.语音.语音控制 | 语音导航搜索-终点附近的充电站，快充中 | 电源模式快充中； 语音正常唤醒； | 终点附近的充电站 | 8.语音反馈可以执行，随后搜索终点附近的充电站 | 1 | D |  | 董晨晨 | 45628.0163 | 董晨晨 | 45628.0163
智舱.语音.语音控制 | 语音导航搜索-搜索虹桥机场附近的停车场，快充中 | 电源模式快充中； 语音正常唤醒； | 搜索虹桥机场附近的停车场 | 语音反馈可以执行，随后搜索虹桥机场附近的停车场 | 1 | D |  | 董晨晨 | 45628.0163 | 董晨晨 | 45628.0163
智舱.语音.语音控制 | 语音导航搜索-前面堵不堵车，快充中 | 电源模式快充中； 语音正常唤醒； | 前面堵不堵车 | 语音反馈可以执行，随后播报前面堵不堵车 | 1 | D |  | 董晨晨 | 45628.0163 | 董晨晨 | 45628.0163
智舱.语音.语音控制 | 语音导航搜索-到途经点几点了，快充中 | 电源模式快充中； 语音正常唤醒； | 到途经点几点了 | 语音反馈可以执行，随后播报到途经点几点了 | 1 | D |  | 董晨晨 | 45628.0163 | 董晨晨 | 45628.0163
智舱.语音.语音控制 | 语音导航搜索-距离途经点还要多远，快充中 | 电源模式快充中； 语音正常唤醒； | 距离途经点还要多远 | 语音反馈可以执行，随后播报距离途经点还要多远 | 1 | D |  | 董晨晨 | 45628.0163 | 董晨晨 | 45628.0163
智舱.语音.语音控制 | 语音导航搜索-距离第二个途经点还要多久，快充中 | 电源模式快充中； 语音正常唤醒； | 距离第二个途经点还要多久 | 语音反馈可以执行，随后播报距离第二个途经点还要多久 | 1 | D |  | 董晨晨 | 45628.0163 | 董晨晨 | 45628.0163
智舱.语音.语音控制 | 语音导航搜索-距离第一个途经点还要多久，快充中 | 电源模式快充中； 语音正常唤醒； | 距离第一个途经点还要多久 | 语音反馈可以执行，随后播报距离第一个途经点还要多久 | 1 | D |  | 董晨晨 | 45628.0163 | 董晨晨 | 45628.0163
智舱.语音.语音控制 | 语音导航搜索-距离途经点还要多久，快充中 | 电源模式快充中； 语音正常唤醒； | 距离途经点还要多久 | 语音反馈可以执行，随后播报距离途经点还要多久 | 1 | D |  | 董晨晨 | 45628.0163 | 董晨晨 | 45628.0163
智舱.语音.语音控制 | 语音导航指示-关闭导航播报，快充中 | 电源模式快充中； 导航播报已打开； 语音正常唤醒； | 关闭导航播报 | 语音反馈可以执行，随后关闭导航播报 | 1 | D |  | 董晨晨 | 45628.0163 | 董晨晨 | 45628.0163
智舱.语音.语音控制 | 语音导航指示-打开导航播报，快充中 | 电源模式快充中； 语音正常唤醒； | 打开导航播报 | 语音反馈可以执行，随后打开导航播报 | 1 | D |  | 董晨晨 | 45628.0163 | 董晨晨 | 45628.0163
智舱.语音.语音控制 | 语音导航指示-取消导航静音，快充中 | 电源模式快充中； 导航已静音； 语音正常唤醒； | 取消导航静音 | 语音反馈可以执行，随后取消导航静音 | 1 | D |  | 董晨晨 | 45628.0163 | 董晨晨 | 45628.0163
智舱.语音.语音控制 | 语音导航指示-导航静音，快充中 | 电源模式快充中； 语音正常唤醒； | 导航静音 | 语音反馈可以执行，随后导航静音 | 1 | D |  | 董晨晨 | 45628.0163 | 董晨晨 | 45628.0163
智舱.语音.语音控制 | 语音导航指示-关闭导航光效，快充中 | 电源模式快充中； 语音正常唤醒； | 关闭导航光效 | 语音反馈可以执行，随后关闭导航光效 | 1 | D |  | 董晨晨 | 45628.0163 | 董晨晨 | 45628.0163
智舱.语音.语音控制 | 语音导航指示-打开安全播报，快充中 | 电源模式快充中； 语音正常唤醒； | 打开安全播报 | 语音反馈可以执行，随后打开安全播报 | 1 | D |  | 董晨晨 | 45628.0163 | 董晨晨 | 45628.0163
智舱.语音.语音控制 | 语音导航指示-打开电子眼播报，快充中 | 电源模式快充中； 语音正常唤醒； | 打开电子眼播报 | 语音反馈可以执行，随后打开电子眼播报 | 1 | D |  | 董晨晨 | 45628.0163 | 董晨晨 | 45628.0163
智舱.语音.语音控制 | 语音导航指示-打开导航光效，快充中 | 电源模式快充中； 语音正常唤醒； | 打开导航光效 | 语音反馈可以执行，随后打开导航光效 | 1 | D |  | 董晨晨 | 45628.0163 | 董晨晨 | 45628.0163
智舱.语音.语音控制 | 语音导航指示-打开路况播报，快充中 | 电源模式快充中； 语音正常唤醒； | 打开路况播报 | 语音反馈可以执行，随后打开路况播报 | 1 | D |  | 董晨晨 | 45628.0163 | 董晨晨 | 45628.0163
智舱.语音.语音控制 | 语音导航指示-切换到极简播报，快充中 | 电源模式快充中； 语音正常唤醒； | 切换到极简播报 | 语音反馈可以执行，随后切换到极简播报 | 1 | D |  | 董晨晨 | 45628.0163 | 董晨晨 | 45628.0163
智舱.语音.语音控制 | 语音导航指示-切换到简洁播报，快充中 | 电源模式快充中； 语音正常唤醒； | 切换到简洁播报 | 语音反馈可以执行，随后切换到简洁播报 | 1 | D |  | 董晨晨 | 45628.0163 | 董晨晨 | 45628.0163
智舱.语音.语音控制 | 语音导航指示-切换到详细播报，快充中 | 电源模式快充中； 语音正常唤醒； | 切换到详细播报 | 语音反馈可以执行，随后切换到详细播报 | 1 | D |  | 董晨晨 | 45628.0163 | 董晨晨 | 45628.0163
智舱.语音.语音控制 | 语音导航地图-固定路线全览关闭，快充中 | 电源模式快充中； 固定路线全览已打开； 语音正常唤醒； | 固定路线全览关闭 | 语音反馈可以执行，随后固定路线全览关闭 | 1 | D |  | 董晨晨 | 45628.0163 | 董晨晨 | 45628.0163
智舱.语音.语音控制 | 语音导航地图-固定路线全览打开，快充中 | 电源模式快充中； 语音正常唤醒； | 固定路线全览打开 | 语音反馈可以执行，随后固定路线全览打开 | 1 | D |  | 董晨晨 | 45628.0163 | 董晨晨 | 45628.0163
智舱.语音.语音控制 | 语音导航地图-导航路口光效引导打开，快充中 | 电源模式快充中； 导航光效引导已关闭； 语音正常唤醒； | 导航路口光效引导打开 | 语音反馈可以执行，随后导航路口光效引导打开 | 1 | D |  | 董晨晨 | 45628.0163 | 董晨晨 | 45628.0163
智舱.语音.语音控制 | 语音导航地图-导航路口光效引导关闭，快充中 | 电源模式快充中； 导航光效引导已打开； 语音正常唤醒； | 导航路口光效引导关闭 | 语音反馈可以执行，随后导航路口光效引导关闭 | 1 | D |  | 董晨晨 | 45628.0163 | 董晨晨 | 45628.0163
智舱.语音.语音控制 | 语音导航地图-避开限行关闭，快充中 | 电源模式快充中； 避开限行已打开； 语音正常唤醒； | 避开限行关闭 | 语音反馈可以执行，随后避开限行关闭 | 1 | D |  | 董晨晨 | 45628.0163 | 董晨晨 | 45628.0163
智舱.语音.语音控制 | 语音导航地图-避开限行打开，快充中 | 电源模式快充中； 避开限行已关闭； 语音正常唤醒； | 避开限行打开 | 语音反馈可以执行，随后避开限行打开 | 1 | D |  | 董晨晨 | 45628.0163 | 董晨晨 | 45628.0163
智舱.语音.语音控制 | 语音导航地图-路线设置为速度最快，快充中 | 电源模式快充中； 语音正常唤醒； | 路线设置为速度最快 | 语音反馈可以执行，随后路线设置为速度最快 | 1 | D |  | 董晨晨 | 45628.0163 | 董晨晨 | 45628.0163
智舱.语音.语音控制 | 语音导航地图-路线设置为大路优先，快充中 | 电源模式快充中； 语音正常唤醒； | 路线设置为大路优先 | 语音反馈可以执行，随后路线设置为大路优先 | 1 | D |  | 董晨晨 | 45628.0163 | 董晨晨 | 45628.0163
智舱.语音.语音控制 | 语音导航地图-路线设置为少收费，快充中 | 电源模式快充中； 语音正常唤醒； | 路线设置为少收费 | 语音反馈可以执行，随后路线设置为少收费 | 1 | D |  | 董晨晨 | 45628.0163 | 董晨晨 | 45628.0163
智舱.语音.语音控制 | 语音导航地图-路线设置为不走高速，快充中 | 电源模式快充中； 语音正常唤醒； | 路线设置为不走高速 | 语音反馈可以执行，随后路线设置为不走高速 | 1 | D |  | 董晨晨 | 45628.0163 | 董晨晨 | 45628.0163
智舱.语音.语音控制 | 语音导航地图-路线设置为高速优先，快充中 | 电源模式快充中； 语音正常唤醒； | 路线设置为高速优先 | 语音反馈可以执行，随后路线设置为高速优先 | 1 | D |  | 董晨晨 | 45628.0163 | 董晨晨 | 45628.0163
智舱.语音.语音控制 | 语音导航地图-路线设置为躲避拥堵，快充中 | 电源模式快充中； 语音正常唤醒； | 路线设置为躲避拥堵 | 语音反馈可以执行，随后路线设置为躲避拥堵 | 1 | D |  | 董晨晨 | 45628.0163 | 董晨晨 | 45628.0163
智舱.语音.语音控制 | 语音导航地图-路线设置为智能推荐，快充中 | 电源模式快充中； 语音正常唤醒； | 路线设置为智能推荐 | 语音反馈可以执行，随后路线设置为智能推荐 | 1 | D |  | 董晨晨 | 45628.0163 | 董晨晨 | 45628.0163
智舱.语音.语音控制 | 语音导航地图-解绑高德，快充中 | 电源模式快充中； 已绑定高德； 语音正常唤醒； | 解绑高德 | 语音反馈可以执行，随后解绑高德 | 1 | D |  | 董晨晨 | 45628.0163 | 董晨晨 | 45628.0163
智舱.语音.语音控制 | 语音导航地图-绑定高德，快充中 | 电源模式快充中； 语音正常唤醒； | 绑定高德 | 语音反馈可以执行，随后绑定高德 | 1 | D |  | 董晨晨 | 45628.0163 | 董晨晨 | 45628.0163
智舱.语音.语音控制 | 语音导航地图-下载某个城市的离线数据，快充中 | 电源模式快充中； 语音正常唤醒； | 下载某个城市的离线数据 | 语音反馈可以执行，随后下载某个城市的离线数据 | 1 | D |  | 董晨晨 | 45628.0163 | 董晨晨 | 45628.0163
智舱.语音.语音控制 | 语音导航地图-关闭导航比例尺，快充中 | 电源模式快充中； 导航比例尺已打开； 语音正常唤醒； | 关闭导航比例尺 | 语音反馈可以执行，随后关闭导航比例尺 | 1 | D |  | 董晨晨 | 45628.0163 | 董晨晨 | 45628.0163
智舱.语音.语音控制 | 语音导航地图-打开导航比例尺，快充中 | 电源模式快充中； 语音正常唤醒； | 打开导航比例尺 | 语音反馈可以执行，随后打开导航比例尺 | 1 | D |  | 董晨晨 | 45628.0163 | 董晨晨 | 45628.0163
智舱.语音.语音控制 | 语音导航地图-关闭巡航比例尺，快充中 | 电源模式快充中； 巡航比例尺已打开； 语音正常唤醒； | 关闭巡航比例尺 | 语音反馈可以执行，随后关闭巡航比例尺 | 1 | D |  | 董晨晨 | 45628.0163 | 董晨晨 | 45628.0163
智舱.语音.语音控制 | 语音导航地图-打开巡航比例尺，快充中 | 电源模式快充中； 语音正常唤醒； | 打开巡航比例尺 | 语音反馈可以执行，随后打开巡航比例尺 | 1 | D |  | 董晨晨 | 45628.0163 | 董晨晨 | 45628.0163
智舱.语音.语音控制 | 语音导航地图-关闭路况显示，快充中 | 电源模式快充中； 路况显示已打开； 语音正常唤醒； | 关闭路况显示 | 语音反馈可以执行，随后关闭路况显示 | 1 | D |  | 董晨晨 | 45628.0163 | 董晨晨 | 45628.0163
智舱.语音.语音控制 | 语音导航地图-打开路况显示，快充中 | 电源模式快充中； 语音正常唤醒； | 打开路况显示 | 语音反馈可以执行，随后打开路况显示 | 1 | D |  | 董晨晨 | 45628.0163 | 董晨晨 | 45628.0163
智舱.语音.语音控制 | 语音导航地图-3D车头向上/地图放大/地图缩小，快充中 | 电源模式快充中； 语音正常唤醒； | 3D车头向上/地图放大/地图缩小 | 语音反馈可以执行，随后3D车头向上/地图放大/地图缩小 | 1 | D |  | 董晨晨 | 45628.0163 | 董晨晨 | 45628.0163
智舱.语音.语音控制 | 语音导航地图-2D车头向上/地图放大/地图缩小，快充中 | 电源模式快充中； 语音正常唤醒； | 2D车头向上/地图放大/地图缩小 | 语音反馈可以执行，随后2D车头向上/地图放大/地图缩小 | 1 | D |  | 董晨晨 | 45628.0163 | 董晨晨 | 45628.0163
智舱.语音.语音控制 | 语音导航地图-2D北向上/地图放大/地图缩小，快充中 | 电源模式快充中； 语音正常唤醒； | 2D北向上/地图放大/地图缩小 | 语音反馈可以执行，随后2D北向上/地图放大/地图缩小 | 1 | D |  | 董晨晨 | 45628.0163 | 董晨晨 | 45628.0163
智舱.语音.语音控制 | 语音导航地图-3D模式，快充中 | 电源模式快充中； 语音正常唤醒； | 3D模式 | 语音反馈可以执行，随后3D模式 | 1 | D |  | 董晨晨 | 45628.0163 | 董晨晨 | 45628.0163
智舱.语音.语音控制 | 语音导航地图-2D模式，快充中 | 电源模式快充中； 语音正常唤醒； | 2D模式 | 语音反馈可以执行，随后2D模式 | 1 | D |  | 董晨晨 | 45628.0163 | 董晨晨 | 45628.0163
智舱.语音.语音控制 | 语音导航地图-退出全览，快充中 | 电源模式快充中； 已进入全览； 语音正常唤醒； | 退出全览 | 语音反馈可以执行，随后退出全览 | 1 | D |  | 董晨晨 | 45628.0163 | 董晨晨 | 45628.0163
智舱.语音.语音控制 | 语音导航地图-查看全览，快充中 | 电源模式快充中； 语音正常唤醒； | 查看全览 | 语音反馈可以执行，随后查看全览 | 1 | D |  | 董晨晨 | 45628.0163 | 董晨晨 | 45628.0163
智舱.语音.语音控制 | 语音导航地图-打开导航设置，快充中 | 电源模式快充中； 语音正常唤醒； | 打开导航设置 | 语音反馈可以执行，随后打开导航设置 | 1 | D |  | 董晨晨 | 45628.0163 | 董晨晨 | 45628.0163
智舱.语音.语音控制 | 语音导航地图-打开关于地图，快充中 | 电源模式快充中； 语音正常唤醒； | 打开关于地图 | 语音反馈可以执行，随后打开关于地图 | 1 | D |  | 董晨晨 | 45628.0163 | 董晨晨 | 45628.0163
智舱.语音.语音控制 | 语音导航地图-打开播报设置，快充中 | 电源模式快充中； 语音正常唤醒； | 打开播报设置 | 语音反馈可以执行，随后打开离线数据 | 1 | D |  | 董晨晨 | 45628.0163 | 董晨晨 | 45628.0163
智舱.语音.语音控制 | 语音导航地图-打开离线数据，快充中 | 电源模式快充中； 语音正常唤醒； | 打开离线数据 | 语音反馈可以执行，随后打开离线数据 | 1 | D |  | 董晨晨 | 45628.0163 | 董晨晨 | 45628.0163
智舱.语音.语音控制 | 语音导航地图-打开地图设置，快充中 | 电源模式快充中； 语音正常唤醒； | 打开地图设置 | 语音反馈可以执行，随后打开地图设置 | 1 | D |  | 董晨晨 | 45628.0163 | 董晨晨 | 45628.0163
智舱.语音.语音控制 | 语音声音选项-车外解锁上锁提示音关闭，快充中 | 电源模式快充中； 车外解锁上锁提示音已打开； 语音正常唤醒； | 车外解锁上锁提示音关闭 | 语音反馈可以关闭，随后车外解锁上锁提示音关闭 | 1 | D |  | 董晨晨 | 45628.0163 | 董晨晨 | 45628.0163
智舱.语音.语音控制 | 语音声音选项-车外解锁上锁提示音打开，快充中 | 电源模式快充中； 语音正常唤醒； | 车外解锁上锁提示音打开 | 语音反馈可以打开，随后车外解锁上锁提示音打开 | 1 | D |  | 董晨晨 | 45628.0163 | 董晨晨 | 45628.0163
智舱.语音.语音控制 | 语音声音选项-通知提示音关闭，快充中 | 电源模式快充中； 通知提示音已打开； 语音正常唤醒； | 通知提示音关闭 | 语音反馈可以关闭，随后通知提示音关闭 | 1 | D |  | 董晨晨 | 45628.0163 | 董晨晨 | 45628.0163
智舱.语音.语音控制 | 语音声音选项-通知提示音打开，快充中 | 电源模式快充中； 语音正常唤醒； | 通知提示音打开 | 语音反馈可以打开，随后通知提示音打开 | 1 | D |  | 董晨晨 | 45628.0163 | 董晨晨 | 45628.0163
智舱.语音.语音控制 | 语音声音选项-按键音关闭，快充中 | 电源模式快充中； 按键音已打开； 语音正常唤醒； | 按键音关闭 | 语音反馈可以关闭，随后随速音量补偿关闭 | 1 | D |  | 董晨晨 | 45628.0163 | 董晨晨 | 45628.0163
智舱.语音.语音控制 | 语音声音选项-按键音打开，快充中 | 电源模式快充中； 语音正常唤醒； | 按键音打开 | 语音反馈可以打开，随后按键音打开 | 1 | D |  | 董晨晨 | 45628.0163 | 董晨晨 | 45628.0163
智舱.语音.语音控制 | 语音声音选项-随速音量补偿关闭，快充中 | 电源模式快充中； 随速音量补偿已打开； 语音正常唤醒； | 随速音量补偿关闭 | 语音反馈可以关闭，随后随速音量补偿关闭 | 1 | D |  | 董晨晨 | 45628.0163 | 董晨晨 | 45628.0163
智舱.语音.语音控制 | 语音声音选项-随速音量补偿打开，快充中 | 电源模式快充中； 语音正常唤醒； | 随速音量补偿打开 | 语音反馈可以打开，随后随速音量补偿打开 | 1 | D |  | 董晨晨 | 45628.0163 | 董晨晨 | 45628.0163
智舱.语音.语音控制 | 语音声音选项-通话音量调低，快充中 | 电源模式快充中； 语音正常唤醒； | 通话音量调低 | 语音反馈可以执行，随后通话音量调低 | 1 | D |  | 董晨晨 | 45628.0163 | 董晨晨 | 45628.0163
智舱.语音.语音控制 | 语音声音选项-通话音量调高，快充中 | 电源模式快充中； 语音正常唤醒； | 通话音量调高 | 语音反馈可以执行，随后通话音量调高 | 1 | D |  | 董晨晨 | 45628.0163 | 董晨晨 | 45628.0163
智舱.语音.语音控制 | 语音声音选项-播报音量调低，快充中 | 电源模式快充中； 语音正常唤醒； | 播报音量调低 | 语音反馈可以执行，随后播报音量调低 | 1 | D |  | 董晨晨 | 45628.0163 | 董晨晨 | 45628.0163
智舱.语音.语音控制 | 语音声音选项-播报音量调高，快充中 | 电源模式快充中； 语音正常唤醒； | 播报音量调高 | 语音反馈可以执行，随后播报音量调高 | 1 | D |  | 董晨晨 | 45628.0163 | 董晨晨 | 45628.0163
智舱.语音.语音控制 | 语音声音选项-媒体音量调低，快充中 | 电源模式快充中； 语音正常唤醒； | 媒体音量调低 | 语音反馈可以执行，随后媒体音量调低 | 1 | D |  | 董晨晨 | 45628.0163 | 董晨晨 | 45628.0163
智舱.语音.语音控制 | 语音声音选项-媒体音量调高，快充中 | 电源模式快充中； 语音正常唤醒； | 媒体音量调高 | 语音反馈可以执行，随后媒体音量调高 | 1 | D |  | 董晨晨 | 45628.0163 | 董晨晨 | 45628.0163
智舱.语音.语音控制 | 语音声音选项-定向播报关闭，快充中 | 电源模式快充中； 定向播报已打开； 语音正常唤醒； | 定向播报关闭 | 语音反馈可以关闭，随后定向播报关闭 | 1 | D |  | 董晨晨 | 45628.0163 | 董晨晨 | 45628.0163
智舱.语音.语音控制 | 语音声音选项-定向播报打开，快充中 | 电源模式快充中； 语音正常唤醒； | 定向播报打开 | 语音反馈可以打开，随后定向播报打开 | 1 | D |  | 董晨晨 | 45628.0163 | 董晨晨 | 45628.0163
智舱.语音.语音控制 | 语音声音选项-全景声模拟器关闭（VGUI），快充中 | 电源模式快充中； 全景声模拟器选项出现在C屏； 全景声模拟器已打开； 语音正常唤醒； | 全景声模拟器关闭 | 语音反馈可以关闭，随后全景声模拟器关闭 | 1 | D |  | 董晨晨 | 45628.0163 | 董晨晨 | 45628.0163
智舱.语音.语音控制 | 语音声音选项-全景声模拟器打开（VGUI），快充中 | 电源模式快充中； 全景声模拟器选项出现在C屏； 语音正常唤醒； | 全景声模拟器打开 | 语音反馈可以打开，随后全景声模拟器打开 | 1 | D |  | 董晨晨 | 45628.0163 | 董晨晨 | 45628.0163
智舱.语音.语音控制 | 语音声音选项-均衡器调整到超低重音，快充中 | 电源模式快充中； 语音正常唤醒； | 均衡器调整到超低重音 | 语音反馈可以调节，随后均衡器调整到超低重音 | 1 | D |  | 董晨晨 | 45628.0163 | 董晨晨 | 45628.0163
智舱.语音.语音控制 | 语音声音选项-均衡器调整到清澈人声，快充中 | 电源模式快充中； 语音正常唤醒； | 均衡器调整到清澈人声 | 语音反馈可以调节，随后均衡器调整到清澈人声 | 1 | D |  | 董晨晨 | 45628.0163 | 董晨晨 | 45628.0163
智舱.语音.语音控制 | 语音声音选项-均衡器调整到温暖柔和，快充中 | 电源模式快充中； 语音正常唤醒； | 均衡器调整到温暖柔和 | 语音反馈可以调节，随后均衡器调整到温暖柔和 | 1 | D |  | 董晨晨 | 45628.0163 | 董晨晨 | 45628.0163
智舱.语音.语音控制 | 语音声音选项-均衡器调整到经典流行，快充中 | 电源模式快充中； 语音正常唤醒； | 均衡器调整到经典流行 | 语音反馈可以调节，随后均衡器调整到经典流行 | 1 | D |  | 董晨晨 | 45628.0163 | 董晨晨 | 45628.0163
智舱.语音.语音控制 | 语音声音选项-音场模式调整到环境模拟，快充中 | 电源模式快充中； 语音正常唤醒； | 音场模式调整到环境模拟 | 语音反馈可以调节，随后音场模式调整到环境模拟 | 1 | D |  | 董晨晨 | 45628.0163 | 董晨晨 | 45628.0163
智舱.语音.语音控制 | 语音声音选项-音场模式调整到后排优先，快充中 | 电源模式快充中； 语音正常唤醒； | 音场模式调整到后排优先 | 语音反馈可以调节，随后音场模式调整到后排优先 | 1 | D |  | 董晨晨 | 45628.0163 | 董晨晨 | 45628.0163
智舱.语音.语音控制 | 语音声音选项-音场模式调整到主驾优先，快充中 | 电源模式快充中； 语音正常唤醒； | 音场模式调整到主驾优先 | 语音反馈可以调节，随后音场模式调整到主驾优先 | 1 | D |  | 董晨晨 | 45628.0163 | 董晨晨 | 45628.0163
智舱.语音.语音控制 | 语音声音选项-音场模式调整到全车均衡，快充中 | 电源模式快充中； 语音正常唤醒； | 音场模式调整到全车均衡 | 语音反馈可以调节，随后音场模式调整到全车均衡 | 1 | D |  | 董晨晨 | 45628.0163 | 董晨晨 | 45628.0163
智舱.语音.语音控制 | 语音场景模式-退出雨夜模式，快充中 | 电源模式快充中； 雨夜模式已打开； | 1.语音唤醒 2.语音退出雨夜模式 | 1.语音正常唤醒 2.语音反馈可以执行，随后退出雨夜模式 | 1 | D |  | 董晨晨 | 45628.0163 | 董晨晨 | 45628.0163
智舱.语音.语音控制 | 语音场景模式-进入雨夜模式，快充中 | 电源模式快充中； | 1.语音唤醒 2.语音打开雨夜模式 | 1.语音正常唤醒 2.语音反馈可以执行，随后打开雨夜模式 | 1 | D |  | 董晨晨 | 45628.0163 | 董晨晨 | 45628.0163
智舱.语音.语音控制 | 语音场景模式-退出小憩模式，快充中 | 电源模式快充中； 小憩模式已打开； | 1.语音唤醒 2.语音退出小憩模式 | 1.语音正常唤醒 2.语音反馈可以执行，随后退出小憩模式 | 1 | D |  | 董晨晨 | 45628.0163 | 董晨晨 | 45628.0163
智舱.语音.语音控制 | 语音场景模式-进入小憩模式，快充中 | 电源模式快充中； | 1.语音唤醒 2.语音打开小憩模式 | 1.语音正常唤醒 2.语音反馈可以执行，随后打开小憩模式 | 1 | D |  | 董晨晨 | 45628.0163 | 董晨晨 | 45628.0163
智舱.语音.语音控制 | 语音场景模式-退出宠物模式，快充中 | 电源模式快充中； 宠物模式已打开； | 1.语音唤醒 2.语音退出宠物模式 | 1.语音正常唤醒 2.语音反馈可以执行，随后退出宠物模式 | 1 | D |  | 董晨晨 | 45628.0163 | 董晨晨 | 45628.0163
智舱.语音.语音控制 | 语音场景模式-进入宠物模式，快充中 | 电源模式快充中； | 1.语音唤醒 2.语音打开宠物模式 | 1.语音正常唤醒 2.语音反馈可以执行，随后打开宠物模式 | 1 | D |  | 董晨晨 | 45628.0163 | 董晨晨 | 45628.0163
智舱.语音.语音控制 | 语音场景模式-退出，快充中 | 电源模式快充中； 场景模式已打开； | 1.语音唤醒 2.语音退出场景模式 | 1.语音正常唤醒 2.语音反馈可以执行，随后退出场景模式 | 1 | D |  | 董晨晨 | 45628.0163 | 董晨晨 | 45628.0163
智舱.语音.语音控制 | 语音场景模式-打开，快充中 | 电源模式快充中； | 1.语音唤醒 2.语音打开场景模式 | 1.语音正常唤醒 2.语音反馈可以执行，随后打开场景模式 | 1 | D |  | 董晨晨 | 45628.0163 | 董晨晨 | 45628.0163
智舱.语音.语音控制 | 语音哔哩哔哩3-播放哔哩哔哩的番剧视频，快充中 | 电源模式快充中； 网络正常； | 1.语音唤醒 2.语音：帮我播放哔哩哔哩的番剧视频 | 1.语音正常唤醒 2.语音反馈可以执行，随后播放哔哩哔哩的番剧视频 | 1 | D |  | 董晨晨 | 45628.0163 | 董晨晨 | 45628.0163
智舱.语音.语音控制 | 语音哔哩哔哩2-播放哔哩哔哩的中国通史，快充中 | 电源模式快充中； 网络正常； | 1.语音唤醒 2.语音：帮我播放哔哩哔哩的中国通史 | 1.语音正常唤醒 2.语音反馈可以执行，随后播放哔哩哔哩的中国通史 | 1 | D |  | 董晨晨 | 45628.0163 | 董晨晨 | 45628.0163
智舱.语音.语音控制 | 语音后视镜(左后)-关闭后视镜加热，快充中 | 电源模式快充中； 左后唤醒； 后视镜加热已打开； | 语音关闭后视镜加热 | 语音反馈可以关闭，随后关闭后视镜加热 | 1 | D |  | 董晨晨 | 45628.0163 | 董晨晨 | 45628.0163
智舱.语音.语音控制 | 语音后视镜(左后)-打开后视镜加热，快充中 | 电源模式快充中； 左后唤醒； 后视镜加热已关闭； | 语音打开后视镜加热 | 语音反馈可以打开，随后打开后视镜加热 | 1 | D |  | 董晨晨 | 45628.0163 | 董晨晨 | 45628.0163
智舱.语音.语音控制 | 语音后视镜(左后)-后视镜展开，快充中 | 电源模式快充中； 左后唤醒； 后视镜已折叠； | 语音后视镜展开 | 语音反馈不支持，提示让主驾操作 | 1 | D |  | 董晨晨 | 45628.0163 | 董晨晨 | 45628.0163
智舱.语音.语音控制 | 语音后视镜(左后)-后视镜折叠，快充中 | 电源模式快充中； 左后唤醒； 后视镜已展开； | 语音后视镜折叠 | 语音反馈不支持，提示让主驾操作 | 1 | D |  | 董晨晨 | 45628.0163 | 董晨晨 | 45628.0163
智舱.语音.语音控制 | 语音后视镜(右后)-关闭后视镜加热，快充中 | 电源模式快充中； 右后唤醒； 后视镜加热已打开； | 语音关闭后视镜加热 | 语音反馈可以关闭，随后关闭后视镜加热 | 1 | D |  | 董晨晨 | 45628.0163 | 董晨晨 | 45628.0163
智舱.语音.语音控制 | 语音后视镜(右后)-打开后视镜加热，快充中 | 电源模式快充中； 右后唤醒； 后视镜加热已关闭； | 语音打开后视镜加热 | 语音反馈可以打开，随后打开后视镜加热 | 1 | D |  | 董晨晨 | 45628.0163 | 董晨晨 | 45628.0163
智舱.语音.语音控制 | 语音后视镜(右后)-后视镜展开，快充中 | 电源模式快充中； 右后唤醒； 后视镜已折叠； | 语音后视镜展开 | 语音反馈不支持，提示让主驾操作 | 1 | D |  | 董晨晨 | 45628.0163 | 董晨晨 | 45628.0163
智舱.语音.语音控制 | 语音后视镜(右后)-后视镜折叠，快充中 | 电源模式快充中； 右后唤醒； 后视镜已展开； | 语音后视镜折叠 | 语音反馈不支持，提示让主驾操作 | 1 | D |  | 董晨晨 | 45628.0163 | 董晨晨 | 45628.0163
智舱.语音.语音控制 | 语音后视镜(副驾)-关闭后视镜加热，快充中 | 电源模式快充中； 副驾唤醒； 后视镜加热已打开； | 语音关闭后视镜加热 | 语音反馈可以关闭，随后关闭后视镜加热 | 1 | D |  | 董晨晨 | 45628.0163 | 董晨晨 | 45628.0163
智舱.语音.语音控制 | 语音后视镜(副驾)-打开后视镜加热，快充中 | 电源模式快充中； 副驾唤醒； 后视镜加热已关闭； | 语音打开后视镜加热 | 语音反馈可以打开，随后打开后视镜加热 | 1 | D |  | 董晨晨 | 45628.0163 | 董晨晨 | 45628.0163
智舱.语音.语音控制 | 语音后视镜(副驾)-后视镜展开，快充中 | 电源模式快充中； 副驾唤醒； 后视镜已折叠； | 语音后视镜展开 | 语音反馈不支持，提示让主驾操作 | 1 | D |  | 董晨晨 | 45628.0163 | 董晨晨 | 45628.0163
智舱.语音.语音控制 | 语音后视镜(副驾)-后视镜折叠，快充中 | 电源模式快充中； 副驾唤醒； 后视镜已展开； | 语音后视镜折叠 | 语音反馈不支持，提示让主驾操作 | 1 | D |  | 董晨晨 | 45628.0163 | 董晨晨 | 45628.0163
智舱.语音.语音控制 | 语音后排儿童锁(左后)-关闭，快充中 | 电源模式快充中； 左后唤醒； 童锁已打开； | 语音关闭童锁 | 语音反馈可以打开，随后关闭儿童锁 | 1 | D |  | 董晨晨 | 45628.0163 | 董晨晨 | 45628.0163
智舱.语音.语音控制 | 语音后排儿童锁(左后)-打开，快充中 | 电源模式快充中； 左后唤醒； | 语音打开童锁 | 语音反馈可以打开，随后打开儿童锁 | 1 | D |  | 董晨晨 | 45628.0163 | 董晨晨 | 45628.0163
智舱.语音.语音控制 | 语音后排儿童锁(右后)-关闭，快充中 | 电源模式快充中； 右后唤醒； 童锁已打开； | 语音关闭童锁 | 语音反馈可以打开，随后关闭儿童锁 | 1 | D |  | 董晨晨 | 45628.0163 | 董晨晨 | 45628.0163
智舱.语音.语音控制 | 语音后排儿童锁(右后)-打开，快充中 | 电源模式快充中； 右后唤醒； | 语音打开童锁 | 语音反馈可以打开，随后打开儿童锁 | 1 | D |  | 董晨晨 | 45628.0163 | 董晨晨 | 45628.0163
智舱.语音.语音控制 | 语音后排儿童锁(副驾)-关闭，快充中 | 电源模式快充中； 副驾唤醒； 童锁已打开； | 语音关闭童锁 | 语音反馈可以打开，随后关闭儿童锁 | 1 | D |  | 董晨晨 | 45628.0163 | 董晨晨 | 45628.0163
智舱.语音.语音控制 | 语音后排儿童锁(副驾)-打开，快充中 | 电源模式快充中； 副驾唤醒； | 语音打开童锁 | 语音反馈可以打开，随后打开儿童锁 | 1 | D |  | 董晨晨 | 45628.0163 | 董晨晨 | 45628.0163
智舱.语音.语音控制 | 语音副驾座椅（占座）（左后）-座椅调低一点，快充中 | 电源模式快充中； 左后唤醒； | 语音副驾座椅调低一点 | 语音反馈可以调节，随后副驾座椅调低一点 | 1 | D |  | 董晨晨 | 45628.0163 | 董晨晨 | 45628.0163
智舱.语音.语音控制 | 语音副驾座椅（占座）（左后）-座椅调高一点，快充中 | 电源模式快充中； 左后唤醒； | 语音副驾座椅调高一点 | 语音反馈可以调节，随后副驾座椅调高一点 | 1 | D |  | 董晨晨 | 45628.0163 | 董晨晨 | 45628.0163
智舱.语音.语音控制 | 语音副驾座椅（占座）（左后）-座椅靠背往后调，快充中 | 电源模式快充中； 左后唤醒； | 语音副驾座椅靠背往后调 | 语音反馈可以调节，随后副驾座椅靠背往后调 | 1 | D |  | 董晨晨 | 45628.0163 | 董晨晨 | 45628.0163
智舱.语音.语音控制 | 语音副驾座椅（占座）（左后）-座椅靠背往前调，快充中 | 电源模式快充中； 左后唤醒； | 语音副驾座椅靠背往前调 | 语音反馈可以调节，随后副驾座椅靠背往前调 | 1 | D |  | 董晨晨 | 45628.0163 | 董晨晨 | 45628.0163
智舱.语音.语音控制 | 语音副驾座椅（占座）（左后）-座椅往后调，快充中 | 电源模式快充中； 左后唤醒； | 语音副驾座椅往后调 | 语音反馈可以调节，随后副驾座椅往后调 | 1 | D |  | 董晨晨 | 45628.0163 | 董晨晨 | 45628.0163
智舱.语音.语音控制 | 语音副驾座椅（占座）（左后）-座椅往前调，快充中 | 电源模式快充中； 左后唤醒； | 语音副驾座椅往前调 | 语音反馈可以调节，随后副驾座椅往前调 | 1 | D |  | 董晨晨 | 45628.0163 | 董晨晨 | 45628.0163
智舱.语音.语音控制 | 语音副驾座椅（占座）（右后）-座椅调低一点，快充中 | 电源模式快充中； 右后唤醒； | 语音副驾座椅调低一点 | 语音反馈可以调节，随后副驾座椅调低一点 | 1 | D |  | 董晨晨 | 45628.0163 | 董晨晨 | 45628.0163
智舱.语音.语音控制 | 语音副驾座椅（占座）（右后）-座椅调高一点，快充中 | 电源模式快充中； 右后唤醒； | 语音副驾座椅调高一点 | 语音反馈可以调节，随后副驾座椅调高一点 | 1 | D |  | 董晨晨 | 45628.0163 | 董晨晨 | 45628.0163
智舱.语音.语音控制 | 语音副驾座椅（占座）（右后）-座椅靠背往后调，快充中 | 电源模式快充中； 右后唤醒； | 语音副驾座椅靠背往后调 | 语音反馈可以调节，随后副驾座椅靠背往后调 | 1 | D |  | 董晨晨 | 45628.0163 | 董晨晨 | 45628.0163
智舱.语音.语音控制 | 语音副驾座椅（占座）（右后）-座椅靠背往前调，快充中 | 电源模式快充中； 右后唤醒； | 语音副驾座椅靠背往前调 | 语音反馈可以调节，随后副驾座椅靠背往前调 | 1 | D |  | 董晨晨 | 45628.0163 | 董晨晨 | 45628.0163
智舱.语音.语音控制 | 语音副驾座椅（占座）（右后）-座椅往后调，快充中 | 电源模式快充中； 右后唤醒； | 语音副驾座椅往后调 | 语音反馈可以调节，随后副驾座椅往后调 | 1 | D |  | 董晨晨 | 45628.0163 | 董晨晨 | 45628.0163
智舱.语音.语音控制 | 语音副驾座椅（占座）（右后）-座椅往前调，快充中 | 电源模式快充中； 右后唤醒； | 语音副驾座椅往前调 | 语音反馈可以调节，随后副驾座椅往前调 | 1 | D |  | 董晨晨 | 45628.0163 | 董晨晨 | 45628.0163
智舱.语音.语音控制 | 语音副驾座椅（占座）（副驾）-座椅调低一点，快充中 | 电源模式快充中； 副驾唤醒； | 语音副驾座椅调低一点 | 语音反馈可以调节，随后副驾座椅调低一点 | 1 | D |  | 董晨晨 | 45628.0163 | 董晨晨 | 45628.0163
智舱.语音.语音控制 | 语音副驾座椅（占座）（副驾）-座椅调高一点，快充中 | 电源模式快充中； 副驾唤醒； | 语音副驾座椅调高一点 | 语音反馈可以调节，随后副驾座椅调高一点 | 1 | D |  | 董晨晨 | 45628.0163 | 董晨晨 | 45628.0163
智舱.语音.语音控制 | 语音副驾座椅（占座）（副驾）-座椅靠背往后调，快充中 | 电源模式快充中； 副驾唤醒； | 语音副驾座椅靠背往后调 | 语音反馈可以调节，随后副驾座椅靠背往后调 | 1 | D |  | 董晨晨 | 45628.0163 | 董晨晨 | 45628.0163
智舱.语音.语音控制 | 语音副驾座椅（占座）（副驾）-座椅靠背往前调，快充中 | 电源模式快充中； 副驾唤醒； | 语音副驾座椅靠背往前调 | 语音反馈可以调节，随后副驾座椅靠背往前调 | 1 | D |  | 董晨晨 | 45628.0163 | 董晨晨 | 45628.0163
智舱.语音.语音控制 | 语音副驾座椅（占座）（副驾）-座椅往后调，快充中 | 电源模式快充中； 副驾唤醒； | 语音副驾座椅往后调 | 语音反馈可以调节，随后副驾座椅往后调 | 1 | D |  | 董晨晨 | 45628.0163 | 董晨晨 | 45628.0163
智舱.语音.语音控制 | 语音副驾座椅（占座）（副驾）-座椅往前调，快充中 | 电源模式快充中； 副驾唤醒； | 语音副驾座椅往前调 | 语音反馈可以调节，随后副驾座椅往前调 | 1 | D |  | 董晨晨 | 45628.0163 | 董晨晨 | 45628.0163
智舱.语音.语音控制 | 语音副驾座椅（不占座）（左后）-座椅调低一点，快充中 | 电源模式快充中； 左后唤醒； | 语音副驾座椅调低一点 | 语音反馈可以调节，随后副驾座椅调低一点 | 1 | D |  | 董晨晨 | 45628.0163 | 董晨晨 | 45628.0163
智舱.语音.语音控制 | 语音副驾座椅（不占座）（左后）-座椅调高一点，快充中 | 电源模式快充中； 左后唤醒； | 语音副驾座椅调高一点 | 语音反馈可以调节，随后副驾座椅调高一点 | 1 | D |  | 董晨晨 | 45628.0163 | 董晨晨 | 45628.0163
智舱.语音.语音控制 | 语音副驾座椅（不占座）（左后）-座椅靠背往后调，快充中 | 电源模式快充中； 左后唤醒； | 语音副驾座椅靠背往后调 | 语音反馈可以调节，随后副驾座椅靠背往后调 | 1 | D |  | 董晨晨 | 45628.0163 | 董晨晨 | 45628.0163
智舱.语音.语音控制 | 语音副驾座椅（不占座）（左后）-座椅靠背往前调，快充中 | 电源模式快充中； 左后唤醒； | 语音副驾座椅靠背往前调 | 语音反馈可以调节，随后副驾座椅靠背往前调 | 1 | D |  | 董晨晨 | 45628.0163 | 董晨晨 | 45628.0163
智舱.语音.语音控制 | 语音副驾座椅（不占座）（左后）-座椅往后调，快充中 | 电源模式快充中； 左后唤醒； | 语音副驾座椅往后调 | 语音反馈可以调节，随后副驾座椅往后调 | 1 | D |  | 董晨晨 | 45628.0163 | 董晨晨 | 45628.0163
智舱.语音.语音控制 | 语音副驾座椅（不占座）（左后）-座椅往前调，快充中 | 电源模式快充中； 左后唤醒； | 语音副驾座椅往前调 | 语音反馈可以调节，随后副驾座椅往前调 | 1 | D |  | 董晨晨 | 45628.0163 | 董晨晨 | 45628.0163
智舱.语音.语音控制 | 语音副驾座椅（不占座）（右后）-座椅调低一点，快充中 | 电源模式快充中； 右后唤醒； | 语音副驾座椅调低一点 | 语音反馈可以调节，随后副驾座椅调低一点 | 1 | D |  | 董晨晨 | 45628.0163 | 董晨晨 | 45628.0163
智舱.语音.语音控制 | 语音副驾座椅（不占座）（右后）-座椅调高一点，快充中 | 电源模式快充中； 右后唤醒； | 语音副驾座椅调高一点 | 语音反馈可以调节，随后副驾座椅调高一点 | 1 | D |  | 董晨晨 | 45628.0163 | 董晨晨 | 45628.0163
智舱.语音.语音控制 | 语音副驾座椅（不占座）（右后）-座椅靠背往后调，快充中 | 电源模式快充中； 右后唤醒； | 语音副驾座椅靠背往后调 | 语音反馈可以调节，随后副驾座椅靠背往后调 | 1 | D |  | 董晨晨 | 45628.0163 | 董晨晨 | 45628.0163
智舱.语音.语音控制 | 语音副驾座椅（不占座）（右后）-座椅靠背往前调，快充中 | 电源模式快充中； 右后唤醒； | 语音副驾座椅靠背往前调 | 语音反馈可以调节，随后副驾座椅靠背往前调 | 1 | D |  | 董晨晨 | 45628.0163 | 董晨晨 | 45628.0163
智舱.语音.语音控制 | 语音副驾座椅（不占座）（右后）-座椅往后调，快充中 | 电源模式快充中； 右后唤醒； | 语音副驾座椅往后调 | 语音反馈可以调节，随后副驾座椅往后调 | 1 | D |  | 董晨晨 | 45628.0163 | 董晨晨 | 45628.0163
智舱.语音.语音控制 | 语音副驾座椅（不占座）（右后）-座椅往前调，快充中 | 电源模式快充中； 右后唤醒； | 语音副驾座椅往前调 | 语音反馈可以调节，随后副驾座椅往前调 | 1 | D |  | 董晨晨 | 45628.0163 | 董晨晨 | 45628.0163
智舱.语音.语音控制 | 语音副驾座椅（不占座）（副驾）-座椅调低一点，快充中 | 电源模式快充中； 副驾唤醒； | 语音副驾座椅调低一点 | 语音反馈可以调节，随后副驾座椅调低一点 | 1 | D |  | 董晨晨 | 45628.0163 | 董晨晨 | 45628.0163
智舱.语音.语音控制 | 语音副驾座椅（不占座）（副驾）-座椅调高一点，快充中 | 电源模式快充中； 副驾唤醒； | 语音副驾座椅调高一点 | 语音反馈可以调节，随后副驾座椅调高一点 | 1 | D |  | 董晨晨 | 45628.0163 | 董晨晨 | 45628.0163
智舱.语音.语音控制 | 语音副驾座椅（不占座）（副驾）-座椅靠背往后调，快充中 | 电源模式快充中； 副驾唤醒； | 语音副驾座椅靠背往后调 | 语音反馈可以调节，随后副驾座椅靠背往后调 | 1 | D |  | 董晨晨 | 45628.0163 | 董晨晨 | 45628.0163
智舱.语音.语音控制 | 语音副驾座椅（不占座）（副驾）-座椅靠背往前调，快充中 | 电源模式快充中； 副驾唤醒； | 语音副驾座椅靠背往前调 | 语音反馈可以调节，随后副驾座椅靠背往前调 | 1 | D |  | 董晨晨 | 45628.0163 | 董晨晨 | 45628.0163
智舱.语音.语音控制 | 语音副驾座椅（不占座）（副驾）-座椅往后调，快充中 | 电源模式快充中； 副驾唤醒； | 语音副驾座椅往后调 | 语音反馈可以调节，随后副驾座椅往后调 | 1 | D |  | 董晨晨 | 45628.0163 | 董晨晨 | 45628.0163
智舱.语音.语音控制 | 语音副驾座椅（不占座）（副驾）-座椅往前调，快充中 | 电源模式快充中； 副驾唤醒； | 语音副驾座椅往前调 | 语音反馈可以调节，随后副驾座椅往前调 | 1 | D |  | 董晨晨 | 45628.0163 | 董晨晨 | 45628.0163
智舱.语音.语音控制 | 语音内容设置1-关闭播放器，快充中 | 电源模式快充中； 网络正常； 播放器已打开 | 1.语音唤醒 2.语音关闭播放器 | 1.语音正常唤醒 2.语音反馈可以执行，随后关闭播放器 | 1 | D |  | 董晨晨 | 45628.0163 | 董晨晨 | 45628.0163
智舱.语音.语音控制 | 语音内容设置1-打开播放器，快充中 | 电源模式快充中； 网络正常； | 1.语音唤醒 2.语音打开播放器 | 1.语音正常唤醒 2.语音反馈可以执行，随后打开播放器 | 1 | D |  | 董晨晨 | 45628.0163 | 董晨晨 | 45628.0163
智舱.语音.语音控制 | 语音内容设置1-关闭歌词，快充中 | 电源模式快充中； 网络正常； 正在播放音乐； | 1.语音唤醒 2.语音关闭歌词 | 1.语音正常唤醒 2.语音反馈可以执行，随后关闭歌词 | 1 | D |  | 董晨晨 | 45628.0163 | 董晨晨 | 45628.0163
智舱.语音.语音控制 | 语音内容设置1-打开歌词，快充中 | 电源模式快充中； 网络正常； 正在播放音乐； | 1.语音唤醒 2.语音打开歌词 | 1.语音正常唤醒 2.语音反馈可以执行，随后打开歌词 | 1 | D |  | 董晨晨 | 45628.0163 | 董晨晨 | 45628.0163
智舱.语音.语音控制 | 语音内容设置1-询问现在播放的歌曲，快充中 | 电源模式快充中； 网络正常； 正在播放音乐； | 1.语音唤醒 2.语音：现在播放的是什么 | 1.语音正常唤醒 2.语音反馈可以执行，随后播报当前播放音乐名称 | 1 | D |  | 董晨晨 | 45628.0163 | 董晨晨 | 45628.0163
智舱.语音.语音控制 | 语音内容设置1-取消收藏音乐，快充中 | 电源模式快充中； 网络正常； 正在播放音乐； | 1.语音唤醒 2.语音取消收藏音乐 | 1.语音正常唤醒 2.语音反馈可以执行，随后取消收藏音乐 | 1 | D |  | 董晨晨 | 45628.0163 | 董晨晨 | 45628.0163
智舱.语音.语音控制 | 语音内容设置1-收藏音乐，快充中 | 电源模式快充中； 网络正常； 正在播放音乐； | 1.语音唤醒 2.语音收藏音乐 | 1.语音正常唤醒 2.语音反馈可以执行，随后收藏音乐 | 1 | D |  | 董晨晨 | 45628.0163 | 董晨晨 | 45628.0163
智舱.语音.语音控制 | 语音内容搜索-天龙八部，快充中 | 电源模式快充中； 网络正常； | 1、语音唤醒 2、语音：我想看天龙八部 | 1.语音正常唤醒 2.语音反馈可以执行，随后搜索天龙八部 | 1 | D |  | 董晨晨 | 45628.0163 | 董晨晨 | 45628.0163
智舱.语音.语音控制 | 语音内容搜索-爱奇艺的狂飙，快充中 | 电源模式快充中； 网络正常； | 1、语音唤醒 2、语音：播放爱奇艺的狂飙 | 1.语音正常唤醒 2.语音反馈可以执行，随后搜索爱奇艺的狂飙 | 1 | D |  | 董晨晨 | 45628.0163 | 董晨晨 | 45628.0163
智舱.语音.语音控制 | 语音内容搜索-于和伟的城中之城，快充中 | 电源模式快充中； 网络正常； | 1、语音唤醒 2、语音：播放于和伟的城中之城 | 1.语音正常唤醒 2.语音反馈可以执行，随后搜索于和伟的城中之城 | 1 | D |  | 董晨晨 | 45628.0163 | 董晨晨 | 45628.0163
智舱.语音.语音控制 | 语音内容搜索-吴京的电影，快充中 | 电源模式快充中； 网络正常； | 1.语音唤醒 2.语音：我要看吴京的电影 | 1.语音正常唤醒 2.语音反馈可以执行，随后搜索吴京的电影 | 1 | D |  | 董晨晨 | 45628.0163 | 董晨晨 | 45628.0163
智舱.语音.语音控制 | 语音内容搜索-蜘蛛侠，快充中 | 电源模式快充中； 网络正常； | 1.语音唤醒 2.语音：我要看蜘蛛侠 | 1.语音正常唤醒 2.语音反馈可以执行，随后搜索蜘蛛侠 | 1 | D |  | 董晨晨 | 45628.0163 | 董晨晨 | 45628.0163
智舱.语音.语音控制 | 语音充电口盖控制(左后)-关闭，快充中 | 电源模式快充中； 左后唤醒； 充电盖口已打开； | 语音关闭充电口盖 | 语音反馈可以执行，随后关闭充电口盖 | 1 | D |  | 董晨晨 | 45628.0163 | 董晨晨 | 45628.0163
智舱.语音.语音控制 | 语音充电口盖控制(左后)-打开，快充中 | 电源模式快充中； 左后唤醒； | 语音打开充电口盖 | 语音反馈可以执行，随后打开充电口盖 | 1 | D |  | 董晨晨 | 45628.0163 | 董晨晨 | 45628.0163
智舱.语音.语音控制 | 语音充电口盖控制(右后)-关闭，快充中 | 电源模式快充中； 右后唤醒； 充电盖口已打开； | 语音关闭充电口盖 | 语音反馈可以执行，随后关闭充电口盖 | 1 | D |  | 董晨晨 | 45628.0163 | 董晨晨 | 45628.0163
智舱.语音.语音控制 | 语音充电口盖控制(右后)-打开，快充中 | 电源模式快充中； 右后唤醒； | 语音打开充电口盖 | 语音反馈可以执行，随后打开充电口盖 | 1 | D |  | 董晨晨 | 45628.0163 | 董晨晨 | 45628.0163
智舱.语音.语音控制 | 语音充电口盖控制(副驾)-关闭，快充中 | 电源模式快充中； 副驾唤醒； 充电盖口已打开； | 语音关闭充电口盖 | 语音反馈可以执行，随后关闭充电口盖 | 1 | D |  | 董晨晨 | 45628.0163 | 董晨晨 | 45628.0163
智舱.语音.语音控制 | 语音充电口盖控制(副驾)-打开，快充中 | 电源模式快充中； 副驾唤醒； | 语音打开充电口盖 | 语音反馈可以执行，随后打开充电口盖 | 1 | D |  | 董晨晨 | 45628.0163 | 董晨晨 | 45628.0163
智舱.语音.语音控制 | 语音主驾座椅（不占座）(左后)-座椅靠背往后调，快充中 | 电源模式快充中； 左后唤醒； | 语音主驾座椅靠背往后调 | 语音反馈可以执行，随后主驾座椅靠背往后调 | 1 | D |  | 董晨晨 | 45628.0163 | 董晨晨 | 45628.0163
智舱.语音.语音控制 | 语音主驾座椅（不占座）(左后)-座椅靠背往前调，快充中 | 电源模式快充中； 左后唤醒； | 语音主驾座椅靠背往前调 | 语音反馈可以执行，随后主驾座椅靠背往前调 | 1 | D |  | 董晨晨 | 45628.0163 | 董晨晨 | 45628.0163
智舱.语音.语音控制 | 语音主驾座椅（不占座）(左后)-座椅往后调，快充中 | 电源模式快充中； 左后唤醒； | 语音主驾座椅往后调 | 语音反馈可以执行，随后主驾座椅往后调 | 1 | D |  | 董晨晨 | 45628.0163 | 董晨晨 | 45628.0163
智舱.语音.语音控制 | 语音主驾座椅（不占座）(左后)-座椅往前调，快充中 | 电源模式快充中； 左后唤醒； | 语音主驾座椅往前调 | 语音反馈可以执行，随后主驾座椅往前调 | 1 | D |  | 董晨晨 | 45628.0163 | 董晨晨 | 45628.0163
智舱.语音.语音控制 | 语音主驾座椅（不占座）(右后)-座椅靠背往后调，快充中 | 电源模式快充中； 右后唤醒； | 语音主驾座椅靠背往后调 | 语音反馈可以执行，随后主驾座椅靠背往后调 | 1 | D |  | 董晨晨 | 45628.0163 | 董晨晨 | 45628.0163
智舱.语音.语音控制 | 语音主驾座椅（不占座）(右后)-座椅靠背往前调，快充中 | 电源模式快充中； 右后唤醒； | 语音主驾座椅靠背往前调 | 语音反馈可以执行，随后主驾座椅靠背往前调 | 1 | D |  | 董晨晨 | 45628.0163 | 董晨晨 | 45628.0163
智舱.语音.语音控制 | 语音主驾座椅（不占座）(右后)-座椅往后调，快充中 | 电源模式快充中； 右后唤醒； | 语音主驾座椅往后调 | 语音反馈可以执行，随后主驾座椅往后调 | 1 | D |  | 董晨晨 | 45628.0163 | 董晨晨 | 45628.0163
智舱.语音.语音控制 | 语音主驾座椅（不占座）(右后)-座椅往前调，快充中 | 电源模式快充中； 右后唤醒； | 语音主驾座椅往前调 | 语音反馈可以执行，随后主驾座椅往前调 | 1 | D |  | 董晨晨 | 45628.0163 | 董晨晨 | 45628.0163
智舱.语音.语音控制 | 语音主驾座椅（不占座）(副驾)-座椅靠背往后调，快充中 | 电源模式快充中； 副驾唤醒； | 语音主驾座椅靠背往后调 | 语音反馈可以执行，随后主驾座椅靠背往后调 | 1 | D |  | 董晨晨 | 45628.0163 | 董晨晨 | 45628.0163
智舱.语音.语音控制 | 语音主驾座椅（不占座）(副驾)-座椅靠背往前调，快充中 | 电源模式快充中； 副驾唤醒； | 语音主驾座椅靠背往前调 | 语音反馈可以执行，随后主驾座椅靠背往前调 | 1 | D |  | 董晨晨 | 45628.0163 | 董晨晨 | 45628.0163
智舱.语音.语音控制 | 语音主驾座椅（不占座）(副驾)-座椅往后调，快充中 | 电源模式快充中； 副驾唤醒； | 语音主驾座椅往后调 | 语音反馈可以执行，随后主驾座椅往后调 | 1 | D |  | 董晨晨 | 45628.0163 | 董晨晨 | 45628.0163
智舱.语音.语音控制 | 语音主驾座椅（不占座）(副驾)-座椅往前调，快充中 | 电源模式快充中； 副驾唤醒； | 语音主驾座椅往前调 | 语音反馈可以执行，随后主驾座椅往前调 | 1 | D |  | 董晨晨 | 45628.0163 | 董晨晨 | 45628.0163
智舱.语音.语音控制 | 语音一路刷-播放今日头条，快充中 | 电源模式快充中； 网络正常； 一路刷已打开； | 1.语音唤醒 2.语音播放今日头条 | 1.语音正常唤醒 2.语音反馈可以执行，随后播放今日头条 | 1 | D |  | 董晨晨 | 45628.0163 | 董晨晨 | 45628.0163
智舱.语音.语音控制 | 语音一路刷-播放抖音，快充中 | 电源模式快充中； 网络正常； 一路刷已打开； | 1.语音唤醒 2.语音播放抖音 | 1.语音正常唤醒 2.语音反馈可以执行，随后播放抖音 | 1 | D |  | 董晨晨 | 45628.0163 | 董晨晨 | 45628.0163
智舱.语音.语音控制 | 语音一路刷-上一个，快充中 | 电源模式快充中； 网络正常； 一路刷已打开； | 1.语音唤醒 2.语音下一个 | 1.语音正常唤醒 2.语音反馈可以执行，随后下一集 | 1 | D |  | 董晨晨 | 45628.0163 | 董晨晨 | 45628.0163
智舱.语音.语音控制 | 语音一路刷-下一个，快充中 | 电源模式快充中； 网络正常； 一路刷已打开； | 1.语音唤醒 2.语音上一个 | 1.语音正常唤醒 2.语音反馈可以执行，随后上一集 | 1 | D |  | 董晨晨 | 45628.0163 | 董晨晨 | 45628.0163
智舱.语音.语音控制 | 语音一路刷-继续播放，快充中 | 电源模式快充中； 网络正常； 一路刷已打开； | 1.语音唤醒 2.语音继续播放 | 1.语音正常唤醒 2.语音反馈可以执行，随后继续播放 | 1 | D |  | 董晨晨 | 45628.0163 | 董晨晨 | 45628.0163
智舱.语音.语音控制 | 语音一路刷-暂停播放，快充中 | 电源模式快充中； 网络正常； 一路刷已打开； | 1.语音唤醒 2.语音暂停播放 | 1.语音正常唤醒 2.语音反馈可以执行，随后暂停播放 | 1 | D |  | 董晨晨 | 45628.0163 | 董晨晨 | 45628.0163
智舱.语音.语音控制 | 语音一路刷-关闭，快充中 | 电源模式快充中； 网络正常； 一路刷已打开； | 1.语音唤醒 2.语音关闭一路刷 | 1.语音正常唤醒 2.语音反馈可以关闭，随后关闭一路刷 | 1 | D |  | 董晨晨 | 45628.0163 | 董晨晨 | 45628.0163
智舱.语音.语音控制 | 语音一路刷-打开，快充中 | 电源模式快充中； 网络正常； | 1.语音唤醒 2.语音打开一路刷 | 1.语音正常唤醒 2.语音反馈可以打开，随后打开一路刷 | 1 | D |  | 董晨晨 | 45628.0163 | 董晨晨 | 45628.0163
智舱.语音.语音控制 | 语音36氪-快进到1分30秒，快充中 | 电源模式快充中； 网络正常； 36氪已打开； | 1.语音唤醒 2.语音快进到1分30秒 | 1.语音正常唤醒 2.语音反馈可以执行，随后快进到1分30秒 | 1 | D |  | 董晨晨 | 45628.0163 | 董晨晨 | 45628.0163
智舱.语音.语音控制 | 语音36氪-快退30秒，快充中 | 电源模式快充中； 网络正常； 36氪已打开； | 1.语音唤醒 2.语音快退30秒 | 1.语音正常唤醒 2.语音反馈可以执行，随后快退30秒 | 1 | D |  | 董晨晨 | 45628.0163 | 董晨晨 | 45628.0163
智舱.语音.语音控制 | 语音36氪-快进30秒，快充中 | 电源模式快充中； 网络正常； 36氪已打开； | 1.语音唤醒 2.语音快进30秒 | 1.语音正常唤醒 2.语音反馈可以执行，随后快进30秒 | 1 | D |  | 董晨晨 | 45628.0163 | 董晨晨 | 45628.0163
智舱.语音.语音控制 | 语音36氪-下一个，快充中 | 电源模式快充中； 网络正常； 36氪已打开； | 1.语音唤醒 2.语音下一个 | 1.语音正常唤醒 2.语音反馈可以执行，随后下一集 | 1 | D |  | 董晨晨 | 45628.0163 | 董晨晨 | 45628.0163
智舱.语音.语音控制 | 语音36氪-上一个，快充中 | 电源模式快充中； 网络正常； 36氪已打开； | 1.语音唤醒 2.语音上一个 | 1.语音正常唤醒 2.语音反馈可以执行，随后上一集 | 1 | D |  | 董晨晨 | 45628.0163 | 董晨晨 | 45628.0163
智舱.语音.语音控制 | 语音36氪-继续播放，快充中 | 电源模式快充中； 网络正常； 36氪已打开； | 1.语音唤醒 2.语音继续播放 | 1.语音正常唤醒 2.语音反馈可以执行，随后继续播放 | 1 | D |  | 董晨晨 | 45628.0163 | 董晨晨 | 45628.0163
智舱.语音.语音控制 | 语音36氪-暂停播放，快充中 | 电源模式快充中； 网络正常； 36氪已打开； | 1.语音唤醒 2.语音暂停播放 | 1.语音正常唤醒 2.语音反馈可以执行，随后暂停播放 | 1 | D |  | 董晨晨 | 45628.0163 | 董晨晨 | 45628.0163
智舱.语音.语音控制 | 语音36氪-关闭，快充中 | 电源模式快充中； 网络正常； 36氪已打开； | 1.语音唤醒 2.语音关闭36氪 | 1.语音正常唤醒 2.语音反馈可以关闭，随后关闭36氪 | 1 | D |  | 董晨晨 | 45628.0163 | 董晨晨 | 45628.0163
智舱.语音.语音控制 | 语音36氪-打开，快充中 | 电源模式快充中； 网络正常； | 1.语音唤醒 2.语音打开36氪 | 1.语音正常唤醒 2.语音反馈可以打开，随后打开36氪 | 1 | D |  | 董晨晨 | 45628.0163 | 董晨晨 | 45628.0163
智舱.语音.语音控制 | 语音驾驶模式选项（左后）-调到个性化，慢充中 | 电源模式慢充中； 左后唤醒； | 1.语音唤醒 2.调到个性化 | 1.语音正常唤醒 5.不支持，提示主驾控制 | 1 | D |  | 董晨晨 | 45628.0163 | 董晨晨 | 45628.0163
智舱.语音.语音控制 | 语音驾驶模式选项（左后）-调到节能模式，慢充中 | 电源模式慢充中； 左后唤醒； | 1.语音唤醒 2.调到节能模式 | 1.语音正常唤醒 4.不支持，提示主驾控制 | 1 | D |  | 董晨晨 | 45628.0163 | 董晨晨 | 45628.0163
智舱.语音.语音控制 | 语音驾驶模式选项（左后）-调到舒适模式，慢充中 | 电源模式慢充中； 左后唤醒； | 1.语音唤醒 2.调到舒适模式 | 1.语音正常唤醒 3.不支持，提示主驾控制 | 1 | D |  | 董晨晨 | 45628.0163 | 董晨晨 | 45628.0163
智舱.语音.语音控制 | 语音驾驶模式选项（左后）-调到运动模式，慢充中 | 电源模式慢充中； 左后唤醒； | 1.语音唤醒 2.调到运动模式 | 1.语音正常唤醒 2.不支持，提示主驾控制 | 1 | D |  | 董晨晨 | 45628.0163 | 董晨晨 | 45628.0163
智舱.语音.语音控制 | 语音驾驶模式选项（右后）-调到个性化，慢充中 | 电源模式慢充中； 右后唤醒； | 1.语音唤醒 2.调到个性化 | 1.语音正常唤醒 5.不支持，提示主驾控制 | 1 | D |  | 董晨晨 | 45628.0163 | 董晨晨 | 45628.0163
智舱.语音.语音控制 | 语音驾驶模式选项（右后）-调到节能模式，慢充中 | 电源模式慢充中； 右后唤醒； | 1.语音唤醒 2.调到节能模式 | 1.语音正常唤醒 4.不支持，提示主驾控制 | 1 | D |  | 董晨晨 | 45628.0163 | 董晨晨 | 45628.0163
智舱.语音.语音控制 | 语音驾驶模式选项（右后）-调到舒适模式，慢充中 | 电源模式慢充中； 右后唤醒； | 1.语音唤醒 2.调到舒适模式 | 1.语音正常唤醒 3.不支持，提示主驾控制 | 1 | D |  | 董晨晨 | 45628.0163 | 董晨晨 | 45628.0163
智舱.语音.语音控制 | 语音驾驶模式选项（右后）-调到运动模式，慢充中 | 电源模式慢充中； 右后唤醒； | 1.语音唤醒 2.调到运动模式 | 1.语音正常唤醒 2.不支持，提示主驾控制 | 1 | D |  | 董晨晨 | 45628.0163 | 董晨晨 | 45628.0163
智舱.语音.语音控制 | 语音驾驶模式选项（副驾）-调到个性化，慢充中 | 电源模式慢充中； 副驾唤醒； | 1.语音唤醒 2.调到个性化 | 1.语音正常唤醒 5.不支持，提示主驾控制 | 1 | D |  | 董晨晨 | 45628.0163 | 董晨晨 | 45628.0163
智舱.语音.语音控制 | 语音驾驶模式选项（副驾）-调到节能模式，慢充中 | 电源模式慢充中； 副驾唤醒； | 1.语音唤醒 2.调到节能模式 | 1.语音正常唤醒 4.不支持，提示主驾控制 | 1 | D |  | 董晨晨 | 45628.0163 | 董晨晨 | 45628.0163
智舱.语音.语音控制 | 语音驾驶模式选项（副驾）-调到舒适模式，慢充中 | 电源模式慢充中； 副驾唤醒； | 1.语音唤醒 2.调到舒适模式 | 1.语音正常唤醒 3.不支持，提示主驾控制 | 1 | D |  | 董晨晨 | 45628.0163 | 董晨晨 | 45628.0163
智舱.语音.语音控制 | 语音驾驶模式选项（副驾）-调到运动模式，慢充中 | 电源模式慢充中； 副驾唤醒； | 1.语音唤醒 2.调到运动模式 | 1.语音正常唤醒 2.不支持，提示主驾控制 | 1 | D |  | 董晨晨 | 45628.0163 | 董晨晨 | 45628.0163
智舱.语音.语音控制 | 语音驾控选项-关闭车身稳定，慢充中 | 电源模式慢充中； 车身稳定已打开； 语音正常唤醒； | 关闭车身稳定 | 语音反馈可以关闭，随后关闭车身稳定 | 1 | D |  | 董晨晨 | 45628.0163 | 董晨晨 | 45628.0163
智舱.语音.语音控制 | 语音驾控选项-打开车身稳定，慢充中 | 电源模式慢充中； 语音正常唤醒； | 打开车身稳定 | 语音反馈可以打开，随后打开车身稳定 | 1 | D |  | 董晨晨 | 45628.0163 | 董晨晨 | 45628.0163
智舱.语音.语音控制 | 语音驾控选项-关闭ICS智能舒适制动，慢充中 | 电源模式慢充中； ICS智能舒适制动已打开； 语音正常唤醒； | 关闭ICS智能舒适制动 | 语音反馈可以关闭，随后关闭ICS智能舒适制动 | 1 | D |  | 董晨晨 | 45628.0163 | 董晨晨 | 45628.0163
智舱.语音.语音控制 | 语音驾控选项-打开ICS智能舒适制动，慢充中 | 电源模式慢充中； 语音正常唤醒； | 打开ICS智能舒适制动 | 语音反馈可以打开，随后打开ICS智能舒适制动 | 1 | D |  | 董晨晨 | 45628.0163 | 董晨晨 | 45628.0163
智舱.语音.语音控制 | 语音驾控选项-关闭自动驻车，慢充中 | 电源模式慢充中； 自动驻车已打开； 语音正常唤醒； | 关闭自动驻车 | 语音反馈可以关闭，随后关闭自动驻车 | 1 | D |  | 董晨晨 | 45628.0163 | 董晨晨 | 45628.0163
智舱.语音.语音控制 | 语音驾控选项-打开自动驻车，慢充中 | 电源模式慢充中； 语音正常唤醒； | 打开自动驻车 | 语音反馈可以打开，随后打开自动驻车 | 1 | D |  | 董晨晨 | 45628.0163 | 董晨晨 | 45628.0163
智舱.语音.语音控制 | 语音驾控选项-能量回收关闭，慢充中 | 电源模式慢充中； 语音正常唤醒； | 能量回收关闭 | 语音反馈可以关闭，随后能量回收关闭 | 1 | D |  | 董晨晨 | 45628.0163 | 董晨晨 | 45628.0163
智舱.语音.语音控制 | 语音驾控选项-能量回收调整到低，慢充中 | 电源模式慢充中； 语音正常唤醒； | 能量回收调整到低 | 语音反馈可以打开，随后能量回收调整到低 | 1 | D |  | 董晨晨 | 45628.0163 | 董晨晨 | 45628.0163
智舱.语音.语音控制 | 语音驾控选项-能量回收调整到标准，慢充中 | 电源模式慢充中； 语音正常唤醒； | 能量回收调整到标准 | 语音反馈可以打开，随后能量回收调整到标准 | 1 | D |  | 董晨晨 | 45628.0163 | 董晨晨 | 45628.0163
智舱.语音.语音控制 | 语音驾控选项-打开超级节能lite（VGUI 可见可说），慢充中 | 电源模式慢充中； 超级节能lite选项展示在C屏； 语音正常唤醒； | 打开超级节能lite（VGUI 可见可说） | 语音反馈可以打开，随后打开超级节能lite（VGUI 可见可说） | 1 | D |  | 董晨晨 | 45628.0163 | 董晨晨 | 45628.0163
智舱.语音.语音控制 | 语音驾控选项-退出超级节能，慢充中 | 电源模式慢充中； 已打开超级节能； 语音正常唤醒； | 退出超级节能 | 语音反馈可以退出，随后退出超级节能 | 1 | D |  | 董晨晨 | 45628.0163 | 董晨晨 | 45628.0163
智舱.语音.语音控制 | 语音驾控选项-打开超级节能，慢充中 | 电源模式慢充中； 语音正常唤醒； | 打开超级节能 | 语音反馈可以打开，随后打开超级节能 | 1 | D |  | 董晨晨 | 45628.0163 | 董晨晨 | 45628.0163
智舱.语音.语音控制 | 语音驾控选项-个性化驾驶模式下参数的调整（VGUI 可见可说），慢充中 | 电源模式慢充中； C屏在个性化驾驶模式下参数的调整界面； 语音正常唤醒； | 个性化驾驶模式下参数的调整（VGUI 可见可说） | 语音反馈可以打开，随后可执行个性化驾驶模式下参数的调整（VGUI 可见可说） | 1 | D |  | 董晨晨 | 45628.0163 | 董晨晨 | 45628.0163
智舱.语音.语音控制 | 语音驾控选项-调整到个性化，慢充中 | 电源模式慢充中； 语音正常唤醒； | 调整到个性化 | 语音反馈可以打开，随后调整到个性化 | 1 | D |  | 董晨晨 | 45628.0163 | 董晨晨 | 45628.0163
智舱.语音.语音控制 | 语音驾控选项-调整到运动模式，慢充中 | 电源模式慢充中； 语音正常唤醒； | 调整到运动模式 | 语音反馈可以打开，随后调整到运动模式 | 1 | D |  | 董晨晨 | 45628.0163 | 董晨晨 | 45628.0163
智舱.语音.语音控制 | 语音驾控选项-调整到节能模式，慢充中 | 电源模式慢充中； 语音正常唤醒； | 调整到节能模式 | 语音反馈可以打开，随后调整到节能模式 | 1 | D |  | 董晨晨 | 45628.0163 | 董晨晨 | 45628.0163
智舱.语音.语音控制 | 语音驾控选项-调整到舒适模式，慢充中 | 电源模式慢充中； 语音正常唤醒； | 调整到舒适模式 | 语音反馈可以打开，随后调整到舒适模式 | 1 | D |  | 董晨晨 | 45628.0163 | 董晨晨 | 45628.0163
智舱.语音.语音控制 | 语音音量选项-随速音量补偿打开/关闭，慢充中 | 电源模式慢充中； 语音正常唤醒； 随速音量补偿已关闭/打开； | 随速音量补偿打开/关闭 | 语音反馈可以执行，随后随速音量补偿打开/关闭 | 1 | D |  | 董晨晨 | 45628.0163 | 董晨晨 | 45628.0163
智舱.语音.语音控制 | 语音音量选项-取消静音，慢充中 | 电源模式慢充中； 语音正常唤醒； | 取消静音 | 语音反馈可以执行，随后取消静音 | 1 | D |  | 董晨晨 | 45628.0163 | 董晨晨 | 45628.0163
智舱.语音.语音控制 | 语音音量选项-关闭声音，慢充中 | 电源模式慢充中； 语音正常唤醒； | 关闭声音 | 语音反馈可以执行，随后关闭声音 | 1 | D |  | 董晨晨 | 45628.0163 | 董晨晨 | 45628.0163
智舱.语音.语音控制 | 语音音量选项-导航音量调到40%，慢充中 | 电源模式慢充中； 语音正常唤醒； | 导航音量调到40% | 语音反馈可以执行，随后导航音量调到40% | 1 | D |  | 董晨晨 | 45628.0163 | 董晨晨 | 45628.0163
智舱.语音.语音控制 | 语音音量选项-通讯音量小一点，慢充中 | 电源模式慢充中； 语音正常唤醒； | 通讯音量小一点 | 语音反馈可以执行，随后通讯音量小一点 | 1 | D |  | 董晨晨 | 45628.0163 | 董晨晨 | 45628.0163
智舱.语音.语音控制 | 语音音量选项-通讯音量大一点，慢充中 | 电源模式慢充中； 语音正常唤醒； | 通讯音量大一点 | 语音反馈可以执行，随后通讯音量大一点 | 1 | D |  | 董晨晨 | 45628.0163 | 董晨晨 | 45628.0163
智舱.语音.语音控制 | 语音音量选项-语音音量小一点，慢充中 | 电源模式慢充中； 语音正常唤醒； | 语音音量小一点 | 语音反馈可以执行，随后语音音量小一点 | 1 | D |  | 董晨晨 | 45628.0163 | 董晨晨 | 45628.0163
智舱.语音.语音控制 | 语音音量选项-语音音量大一点，慢充中 | 电源模式慢充中； 语音正常唤醒； | 语音音量大一点 | 语音反馈可以执行，随后语音音量大一点 | 1 | D |  | 董晨晨 | 45628.0163 | 董晨晨 | 45628.0163
智舱.语音.语音控制 | 语音音量选项-音乐音量小一点，慢充中 | 电源模式慢充中； 语音正常唤醒； | 音乐音量小一点 | 语音反馈可以执行，随后音乐音量小一点 | 1 | D |  | 董晨晨 | 45628.0163 | 董晨晨 | 45628.0163
智舱.语音.语音控制 | 语音音量选项-音乐音量大一点，慢充中 | 电源模式慢充中； 语音正常唤醒； | 音乐音量大一点 | 语音反馈可以执行，随后音乐音量大一点 | 1 | D |  | 董晨晨 | 45628.0163 | 董晨晨 | 45628.0163
智舱.语音.语音控制 | 语音音量选项-音量调到30%，慢充中 | 电源模式慢充中； 语音正常唤醒； | 音量调到30% | 语音反馈可以执行，随后音量调到30% | 1 | D |  | 董晨晨 | 45628.0163 | 董晨晨 | 45628.0163
智舱.语音.语音控制 | 语音音量选项-音量小一点，慢充中 | 电源模式慢充中； 语音正常唤醒； | 音量小一点 | 语音反馈可以执行，随后音量小一点 | 1 | D |  | 董晨晨 | 45628.0163 | 董晨晨 | 45628.0163
智舱.语音.语音控制 | 语音音量选项-音量大一点，慢充中 | 电源模式慢充中； 语音正常唤醒； | 音量大一点 | 语音反馈可以执行，随后音量大一点 | 1 | D |  | 董晨晨 | 45628.0163 | 董晨晨 | 45628.0163
智舱.语音.语音控制 | 语音阅读灯（左后）-关闭所有阅读灯，慢充中 | 电源模式慢充中； 阅读灯已打开； 左后唤醒； | 关闭所有阅读灯 | 关闭对应位置阅读灯 | 1 | D |  | 董晨晨 | 45628.0163 | 董晨晨 | 45628.0163
智舱.语音.语音控制 | 语音阅读灯（左后）-打开所有阅读灯，慢充中 | 电源模式慢充中； 左后唤醒； | 打开所有阅读灯 | 点亮所有位置阅读灯 | 1 | D |  | 董晨晨 | 45628.0163 | 董晨晨 | 45628.0163
智舱.语音.语音控制 | 语音阅读灯（左后）-关闭，慢充中 | 电源模式慢充中； 阅读灯已打开； 左后唤醒； | 关闭阅读灯 | 关闭对应位置阅读灯 | 1 | D |  | 董晨晨 | 45628.0163 | 董晨晨 | 45628.0163
智舱.语音.语音控制 | 语音阅读灯（左后）-打开，慢充中 | 电源模式慢充中； 左后唤醒； | 打开阅读灯 | 点亮对应位置阅读灯 | 1 | D |  | 董晨晨 | 45628.0163 | 董晨晨 | 45628.0163
智舱.语音.语音控制 | 语音阅读灯（右后）-关闭所有阅读灯，慢充中 | 电源模式慢充中； 阅读灯已打开； 右后唤醒； | 关闭所有阅读灯 | 关闭对应位置阅读灯 | 1 | D |  | 董晨晨 | 45628.0163 | 董晨晨 | 45628.0163
智舱.语音.语音控制 | 语音阅读灯（右后）-打开所有阅读灯，慢充中 | 电源模式慢充中； 右后唤醒； | 打开所有阅读灯 | 点亮所有位置阅读灯 | 1 | D |  | 董晨晨 | 45628.0163 | 董晨晨 | 45628.0163
智舱.语音.语音控制 | 语音阅读灯（右后）-关闭，慢充中 | 电源模式慢充中； 阅读灯已打开； 右后唤醒； | 关闭阅读灯 | 关闭对应位置阅读灯 | 1 | D |  | 董晨晨 | 45628.0163 | 董晨晨 | 45628.0163
智舱.语音.语音控制 | 语音阅读灯（右后）-打开，慢充中 | 电源模式慢充中； 右后唤醒； | 打开阅读灯 | 点亮对应位置阅读灯 | 1 | D |  | 董晨晨 | 45628.0163 | 董晨晨 | 45628.0163
智舱.语音.语音控制 | 语音阅读灯（副驾）-关闭所有阅读灯，慢充中 | 电源模式慢充中； 阅读灯已打开； 副驾唤醒； | 关闭所有阅读灯 | 关闭对应位置阅读灯 | 1 | D |  | 董晨晨 | 45628.0163 | 董晨晨 | 45628.0163
智舱.语音.语音控制 | 语音阅读灯（副驾）-打开所有阅读灯，慢充中 | 电源模式慢充中； 副驾唤醒； | 打开所有阅读灯 | 点亮所有位置阅读灯 | 1 | D |  | 董晨晨 | 45628.0163 | 董晨晨 | 45628.0163
智舱.语音.语音控制 | 语音阅读灯（副驾）-关闭，慢充中 | 电源模式慢充中； 阅读灯已打开； 副驾唤醒； | 关闭阅读灯 | 关闭对应位置阅读灯 | 1 | D |  | 董晨晨 | 45628.0163 | 董晨晨 | 45628.0163
智舱.语音.语音控制 | 语音阅读灯（副驾）-打开，慢充中 | 电源模式慢充中； 副驾唤醒； | 打开阅读灯 | 点亮对应位置阅读灯 | 1 | D |  | 董晨晨 | 45628.0163 | 董晨晨 | 45628.0163
智舱.语音.语音控制 | 语音门锁选项-尾门开启高度调到最低，慢充中 | 电源模式慢充中； 语音正常唤醒 | 尾门开启高度调到最低 | 语音反馈可以调节，随后尾门开启高度调到最低 | 1 | D |  | 董晨晨 | 45628.0163 | 董晨晨 | 45628.0163
智舱.语音.语音控制 | 语音门锁选项-尾门开启高度调到最高，慢充中 | 电源模式慢充中； 语音正常唤醒 | 尾门开启高度调到最高 | 语音反馈可以调节，随后尾门开启高度调到最高 | 1 | D |  | 董晨晨 | 45628.0163 | 董晨晨 | 45628.0163
智舱.语音.语音控制 | 语音门锁选项-童锁关闭，慢充中 | 电源模式慢充中； 童锁已打开； 语音正常唤醒 | 童锁关闭 | 语音反馈可以关闭，随后童锁关闭 | 1 | D |  | 董晨晨 | 45628.0163 | 董晨晨 | 45628.0163
智舱.语音.语音控制 | 语音门锁选项-童锁打开，慢充中 | 电源模式慢充中； 语音正常唤醒 | 童锁打开 | 语音反馈可以打开，随后童锁打开 | 1 | D |  | 董晨晨 | 45628.0163 | 董晨晨 | 45628.0163
智舱.语音.语音控制 | 语音门锁选项-童锁生效范围调整到全后排，慢充中 | 电源模式慢充中； 语音正常唤醒 | 童锁生效范围调整到全后排 | 语音反馈可以调节，随后童锁生效范围调整到全后排 | 1 | D |  | 董晨晨 | 45628.0163 | 董晨晨 | 45628.0163
智舱.语音.语音控制 | 语音门锁选项-童锁生效范围调整到右后，慢充中 | 电源模式慢充中； 语音正常唤醒 | 童锁生效范围调整到右后 | 语音反馈可以调节，随后童锁生效范围调整到右后 | 1 | D |  | 董晨晨 | 45628.0163 | 董晨晨 | 45628.0163
智舱.语音.语音控制 | 语音门锁选项-童锁生效范围调整到左后，慢充中 | 电源模式慢充中； 语音正常唤醒 | 童锁生效范围调整到左后 | 语音反馈可以调节，随后童锁生效范围调整到左后 | 1 | D |  | 董晨晨 | 45628.0163 | 董晨晨 | 45628.0163
智舱.语音.语音控制 | 语音门锁选项-锁车自动关窗关闭，慢充中 | 电源模式慢充中； 锁车自动关窗已打开； 语音正常唤醒 | 锁车自动关窗关闭 | 语音反馈可以关闭，随后锁车自动关窗关闭 | 1 | D |  | 董晨晨 | 45628.0163 | 董晨晨 | 45628.0163
智舱.语音.语音控制 | 语音门锁选项-锁车自动关窗打开，慢充中 | 电源模式慢充中； 语音正常唤醒 | 锁车自动关窗打开 | 语音反馈可以打开，随后锁车自动关窗打开 | 1 | D |  | 董晨晨 | 45628.0163 | 董晨晨 | 45628.0163
智舱.语音.语音控制 | 语音门锁选项-车窗全开，慢充中 | 电源模式慢充中； 语音正常唤醒 | 车窗全开 | 语音反馈可以执行，随后车窗全开 | 1 | D |  | 董晨晨 | 45628.0163 | 董晨晨 | 45628.0163
智舱.语音.语音控制 | 语音门锁选项-车窗全关，慢充中 | 电源模式慢充中； 语音正常唤醒 | 车窗全关 | 语音反馈可以执行，随后车窗全关 | 1 | D |  | 董晨晨 | 45628.0163 | 董晨晨 | 45628.0163
智舱.语音.语音控制 | 语音门锁选项-车窗通风，慢充中 | 电源模式慢充中； 语音正常唤醒 | 车窗通风 | 语音反馈可以执行，随后打开车窗通风 | 1 | D |  | 董晨晨 | 45628.0163 | 董晨晨 | 45628.0163
智舱.语音.语音控制 | 语音通用选项-退出洗车模式，慢充中 | 电源模式慢充中； 已进入洗车模式； 语音正常唤醒； | 退出洗车模式 | 语音反馈可以退出，随后退出洗车模式 | 1 | D |  | 董晨晨 | 45628.0163 | 董晨晨 | 45628.0163
智舱.语音.语音控制 | 语音通用选项-进入洗车模式，慢充中 | 电源模式慢充中； 语音正常唤醒； | 进入洗车模式 | 语音反馈可以进入，随后进入洗车模式 | 1 | D |  | 董晨晨 | 45628.0163 | 董晨晨 | 45628.0163
智舱.语音.语音控制 | 语音通用选项-悬架服务模式关闭，慢充中 | 电源模式慢充中； 悬架服务模式已打开； 语音正常唤醒； | 悬架服务模式关闭 | 语音反馈可以关闭，随后悬架服务模式关闭 | 1 | D |  | 董晨晨 | 45628.0163 | 董晨晨 | 45628.0163
智舱.语音.语音控制 | 语音通用选项-悬架服务模式打开，慢充中 | 电源模式慢充中； 语音正常唤醒； | 悬架服务模式打开 | 语音反馈可以打开，随后悬架服务模式打开 | 1 | D |  | 董晨晨 | 45628.0163 | 董晨晨 | 45628.0163
智舱.语音.语音控制 | 语音通用选项-雨刮维护模式关闭，慢充中 | 电源模式慢充中； 雨刮维护模式已打开； 语音正常唤醒； | 雨刮维护模式关闭 | 语音反馈可以关闭，随后雨刮维护模式关闭 | 1 | D |  | 董晨晨 | 45628.0163 | 董晨晨 | 45628.0163
智舱.语音.语音控制 | 语音通用选项-雨刮维护模式打开，慢充中 | 电源模式慢充中； 语音正常唤醒； | 雨刮维护模式打开 | 语音反馈可以打开，随后雨刮维护模式打开 | 1 | D |  | 董晨晨 | 45628.0163 | 董晨晨 | 45628.0163
智舱.语音.语音控制 | 语音通用选项-右侧卡片设置为地图，慢充中 | 电源模式慢充中； 语音正常唤醒； | 右侧卡片设置为地图 | 语音反馈可以设置，随后右侧卡片设置为地图 | 1 | D |  | 董晨晨 | 45628.0163 | 董晨晨 | 45628.0163
智舱.语音.语音控制 | 语音通用选项-左侧卡片设置为行程，慢充中 | 电源模式慢充中； 语音正常唤醒； | 左侧卡片设置为行程 | 语音反馈可以设置，随后左侧卡片设置为行程 | 1 | D |  | 董晨晨 | 45628.0163 | 董晨晨 | 45628.0163
智舱.语音.语音控制 | 语音连接选项-移动数据调到4G，慢充中 | 电源模式慢充中； 语音正常唤醒； | 移动数据调到4G | 语音反馈可以调节，随后移动数据调到4G | 1 | D |  | 董晨晨 | 45628.0163 | 董晨晨 | 45628.0163
智舱.语音.语音控制 | 语音连接选项-移动数据调到自动5G，慢充中 | 电源模式慢充中； 语音正常唤醒； | 移动数据调到自动5G | 语音反馈可以调节，随后.移动数据调到自动5G | 1 | D |  | 董晨晨 | 45628.0163 | 董晨晨 | 45628.0163
智舱.语音.语音控制 | 语音连接选项-关闭无线网络，慢充中 | 电源模式慢充中； 无线网络已打开； 语音正常唤醒； | 关闭无线网络 | 语音反馈可以关闭，随后关闭无线网络 | 1 | D |  | 董晨晨 | 45628.0163 | 董晨晨 | 45628.0163
智舱.语音.语音控制 | 语音连接选项-打开无线网络，慢充中 | 电源模式慢充中； 语音正常唤醒； | 打开无线网络 | 语音反馈可以打开，随后打开无线网络 | 1 | D |  | 董晨晨 | 45628.0163 | 董晨晨 | 45628.0163
智舱.语音.语音控制 | 语音连接选项-关闭车辆热点，慢充中 | 电源模式慢充中； 车辆热点已打开； 语音正常唤醒； | 关闭车辆热点 | 语音反馈可以关闭，随后关闭车辆热点 | 1 | D |  | 董晨晨 | 45628.0163 | 董晨晨 | 45628.0163
智舱.语音.语音控制 | 语音连接选项-打开车辆热点，慢充中 | 电源模式慢充中； 语音正常唤醒； | 打开车辆热点 | 语音反馈可以打开，随后打开车辆热点 | 1 | D |  | 董晨晨 | 45628.0163 | 董晨晨 | 45628.0163
智舱.语音.语音控制 | 语音连接选项-关闭蓝牙，慢充中 | 电源模式慢充中； 蓝牙已打开； 语音正常唤醒； | 关闭蓝牙 | 语音反馈可以关闭，随后关闭蓝牙 | 1 | D |  | 董晨晨 | 45628.0163 | 董晨晨 | 45628.0163
智舱.语音.语音控制 | 语音连接选项-打开蓝牙，慢充中 | 电源模式慢充中； 语音正常唤醒； | 打开蓝牙 | 语音反馈可以打开，随后打开蓝牙 | 1 | D |  | 董晨晨 | 45628.0163 | 董晨晨 | 45628.0163
智舱.语音.语音控制 | 语音车窗（儿童车窗锁未开）(左后)-车窗调到82%，慢充中 | 电源模式慢充中； 左后唤醒； | 车窗调到82% | 打开对应位置车窗调到82% | 1 | D |  | 董晨晨 | 45628.0163 | 董晨晨 | 45628.0163
智舱.语音.语音控制 | 语音车窗（儿童车窗锁未开）(左后)-车窗打开一半，慢充中 | 电源模式慢充中； 左后唤醒； | 车窗打开一半 | 打开对应位置车窗一半 | 1 | D |  | 董晨晨 | 45628.0163 | 董晨晨 | 45628.0163
智舱.语音.语音控制 | 语音车窗（儿童车窗锁未开）(左后)-关闭车窗，慢充中 | 电源模式慢充中； 左后唤醒； | 关闭车窗 | 关闭对应位置车窗 | 1 | D |  | 董晨晨 | 45628.0163 | 董晨晨 | 45628.0163
智舱.语音.语音控制 | 语音车窗（儿童车窗锁未开）(左后)-打开车窗9，慢充中 | 电源模式慢充中； 左后唤醒； | 打开车窗9 | 打开对应位置车窗 | 1 | D |  | 董晨晨 | 45628.0163 | 董晨晨 | 45628.0163
智舱.语音.语音控制 | 语音车窗（儿童车窗锁未开）(左后)-.所有车窗通风，慢充中 | 电源模式慢充中； 左后唤醒； | 所有车窗通风 | 所有车窗通风 | 1 | D |  | 董晨晨 | 45628.0163 | 董晨晨 | 45628.0163
智舱.语音.语音控制 | 语音车窗（儿童车窗锁未开）(左后)-车窗通风，慢充中 | 电源模式慢充中； 左后唤醒； | 车窗通风 | 对应位置车窗通风 | 1 | D |  | 董晨晨 | 45628.0163 | 董晨晨 | 45628.0163
智舱.语音.语音控制 | 语音车窗（儿童车窗锁未开）(左后)-车窗全开，慢充中 | 电源模式慢充中； 左后唤醒； | 车窗全开 | 打开所有车窗 | 1 | D |  | 董晨晨 | 45628.0163 | 董晨晨 | 45628.0163
智舱.语音.语音控制 | 语音车窗（儿童车窗锁未开）(左后)-车窗全关，慢充中 | 电源模式慢充中； 左后唤醒； | 车窗全关 | 关闭所有车窗 | 1 | D |  | 董晨晨 | 45628.0163 | 董晨晨 | 45628.0163
智舱.语音.语音控制 | 语音车窗（儿童车窗锁未开）(右后)-车窗调到81%，慢充中 | 电源模式慢充中； 右后唤醒； | 车窗调到81% | 打开对应位置车窗调到81% | 1 | D |  | 董晨晨 | 45628.0163 | 董晨晨 | 45628.0163
智舱.语音.语音控制 | 语音车窗（儿童车窗锁未开）(右后)-车窗打开一半，慢充中 | 电源模式慢充中； 右后唤醒； | 车窗打开一半 | 打开对应位置车窗一半 | 1 | D |  | 董晨晨 | 45628.0163 | 董晨晨 | 45628.0163
智舱.语音.语音控制 | 语音车窗（儿童车窗锁未开）(右后)-关闭车窗，慢充中 | 电源模式慢充中； 右后唤醒； | 关闭车窗 | 关闭对应位置车窗 | 1 | D |  | 董晨晨 | 45628.0163 | 董晨晨 | 45628.0163
智舱.语音.语音控制 | 语音车窗（儿童车窗锁未开）(右后)-打开车窗9，慢充中 | 电源模式慢充中； 右后唤醒； | 打开车窗9 | 打开对应位置车窗 | 1 | D |  | 董晨晨 | 45628.0163 | 董晨晨 | 45628.0163
智舱.语音.语音控制 | 语音车窗（儿童车窗锁未开）(右后)-.所有车窗通风，慢充中 | 电源模式慢充中； 右后唤醒； | 所有车窗通风 | 所有车窗通风 | 1 | D |  | 董晨晨 | 45628.0163 | 董晨晨 | 45628.0163
智舱.语音.语音控制 | 语音车窗（儿童车窗锁未开）(右后)-车窗通风，慢充中 | 电源模式慢充中； 右后唤醒； | 车窗通风 | 对应位置车窗通风 | 1 | D |  | 董晨晨 | 45628.0163 | 董晨晨 | 45628.0163
智舱.语音.语音控制 | 语音车窗（儿童车窗锁未开）(右后)-车窗全开，慢充中 | 电源模式慢充中； 右后唤醒； | 车窗全开 | 打开所有车窗 | 1 | D |  | 董晨晨 | 45628.0163 | 董晨晨 | 45628.0163
智舱.语音.语音控制 | 语音车窗（儿童车窗锁未开）(右后)-车窗全关，慢充中 | 电源模式慢充中； 右后唤醒； | 车窗全关 | 关闭所有车窗 | 1 | D |  | 董晨晨 | 45628.0163 | 董晨晨 | 45628.0163
智舱.语音.语音控制 | 语音车窗（儿童车窗锁未开）(副驾)-车窗调到80%，慢充中 | 电源模式慢充中； 副驾唤醒； | 车窗调到80% | 打开对应位置车窗调到80% | 1 | D |  | 董晨晨 | 45628.0163 | 董晨晨 | 45628.0163
智舱.语音.语音控制 | 语音车窗（儿童车窗锁未开）(副驾)-车窗打开一半，慢充中 | 电源模式慢充中； 副驾唤醒； | 车窗打开一半 | 打开对应位置车窗一半 | 1 | D |  | 董晨晨 | 45628.0163 | 董晨晨 | 45628.0163
智舱.语音.语音控制 | 语音车窗（儿童车窗锁未开）(副驾)-关闭车窗，慢充中 | 电源模式慢充中； 副驾唤醒； | 关闭车窗 | 关闭对应位置车窗 | 1 | D |  | 董晨晨 | 45628.0163 | 董晨晨 | 45628.0163
智舱.语音.语音控制 | 语音车窗（儿童车窗锁未开）(副驾)-打开车窗9，慢充中 | 电源模式慢充中； 副驾唤醒； | 打开车窗9 | 打开对应位置车窗 | 1 | D |  | 董晨晨 | 45628.0163 | 董晨晨 | 45628.0163
智舱.语音.语音控制 | 语音车窗（儿童车窗锁未开）(副驾)-.所有车窗通风，慢充中 | 电源模式慢充中； 副驾唤醒； | 所有车窗通风 | 所有车窗通风 | 1 | D |  | 董晨晨 | 45628.0163 | 董晨晨 | 45628.0163
智舱.语音.语音控制 | 语音车窗（儿童车窗锁未开）(副驾)-车窗通风，慢充中 | 电源模式慢充中； 副驾唤醒； | 车窗通风 | 对应位置车窗通风 | 1 | D |  | 董晨晨 | 45628.0163 | 董晨晨 | 45628.0163
智舱.语音.语音控制 | 语音车窗（儿童车窗锁未开）(副驾)-车窗全开，慢充中 | 电源模式慢充中； 副驾唤醒； | 车窗全开 | 打开所有车窗 | 1 | D |  | 董晨晨 | 45628.0163 | 董晨晨 | 45628.0163
智舱.语音.语音控制 | 语音车窗（儿童车窗锁未开）(副驾)-车窗全关，慢充中 | 电源模式慢充中； 副驾唤醒； | 车窗全关 | 关闭所有车窗 | 1 | D |  | 董晨晨 | 45628.0163 | 董晨晨 | 45628.0163
智舱.语音.语音控制 | 语音车窗（儿童车窗锁开）(左后)-车窗调到82%，慢充中 | 电源模式慢充中； 左后唤醒； | 车窗调到82% | 打开对应位置车窗调到82% | 1 | D |  | 董晨晨 | 45628.0163 | 董晨晨 | 45628.0163
智舱.语音.语音控制 | 语音车窗（儿童车窗锁开）(左后)-车窗打开一半，慢充中 | 电源模式慢充中； 左后唤醒； | 车窗打开一半 | 打开对应位置车窗一半 | 1 | D |  | 董晨晨 | 45628.0163 | 董晨晨 | 45628.0163
智舱.语音.语音控制 | 语音车窗（儿童车窗锁开）(左后)-关闭车窗，慢充中 | 电源模式慢充中； 左后唤醒； | 关闭车窗 | 关闭对应位置车窗 | 1 | D |  | 董晨晨 | 45628.0163 | 董晨晨 | 45628.0163
智舱.语音.语音控制 | 语音车窗（儿童车窗锁开）(左后)-打开车窗9，慢充中 | 电源模式慢充中； 左后唤醒； | 打开车窗9 | 打开对应位置车窗 | 1 | D |  | 董晨晨 | 45628.0163 | 董晨晨 | 45628.0163
智舱.语音.语音控制 | 语音车窗（儿童车窗锁开）(左后)-.所有车窗通风，慢充中 | 电源模式慢充中； 左后唤醒； | 所有车窗通风 | 所有车窗通风 | 1 | D |  | 董晨晨 | 45628.0163 | 董晨晨 | 45628.0163
智舱.语音.语音控制 | 语音车窗（儿童车窗锁开）(左后)-车窗通风，慢充中 | 电源模式慢充中； 左后唤醒； | 车窗通风 | 对应位置车窗通风 | 1 | D |  | 董晨晨 | 45628.0163 | 董晨晨 | 45628.0163
智舱.语音.语音控制 | 语音车窗（儿童车窗锁开）(左后)-车窗全开，慢充中 | 电源模式慢充中； 左后唤醒； | 车窗全开 | 打开所有车窗 | 1 | D |  | 董晨晨 | 45628.0163 | 董晨晨 | 45628.0163
智舱.语音.语音控制 | 语音车窗（儿童车窗锁开）(左后)-车窗全关，慢充中 | 电源模式慢充中； 左后唤醒； | 车窗全关 | 关闭所有车窗 | 1 | D |  | 董晨晨 | 45628.0163 | 董晨晨 | 45628.0163
智舱.语音.语音控制 | 语音车窗（儿童车窗锁开）(右后)-车窗调到81%，慢充中 | 电源模式慢充中； 右后唤醒； | 车窗调到81% | 打开对应位置车窗调到81% | 1 | D |  | 董晨晨 | 45628.0163 | 董晨晨 | 45628.0163
智舱.语音.语音控制 | 语音车窗（儿童车窗锁开）(右后)-车窗打开一半，慢充中 | 电源模式慢充中； 右后唤醒； | 车窗打开一半 | 打开对应位置车窗一半 | 1 | D |  | 董晨晨 | 45628.0163 | 董晨晨 | 45628.0163
智舱.语音.语音控制 | 语音车窗（儿童车窗锁开）(右后)-关闭车窗，慢充中 | 电源模式慢充中； 右后唤醒； | 关闭车窗 | 关闭对应位置车窗 | 1 | D |  | 董晨晨 | 45628.0163 | 董晨晨 | 45628.0163
智舱.语音.语音控制 | 语音车窗（儿童车窗锁开）(右后)-打开车窗9，慢充中 | 电源模式慢充中； 右后唤醒； | 打开车窗9 | 打开对应位置车窗 | 1 | D |  | 董晨晨 | 45628.0163 | 董晨晨 | 45628.0163
智舱.语音.语音控制 | 语音车窗（儿童车窗锁开）(右后)-.所有车窗通风，慢充中 | 电源模式慢充中； 右后唤醒； | 所有车窗通风 | 所有车窗通风 | 1 | D |  | 董晨晨 | 45628.0163 | 董晨晨 | 45628.0163
智舱.语音.语音控制 | 语音车窗（儿童车窗锁开）(右后)-车窗通风，慢充中 | 电源模式慢充中； 右后唤醒； | 车窗通风 | 对应位置车窗通风 | 1 | D |  | 董晨晨 | 45628.0163 | 董晨晨 | 45628.0163
智舱.语音.语音控制 | 语音车窗（儿童车窗锁开）(右后)-车窗全开，慢充中 | 电源模式慢充中； 右后唤醒； | 车窗全开 | 打开所有车窗 | 1 | D |  | 董晨晨 | 45628.0163 | 董晨晨 | 45628.0163
智舱.语音.语音控制 | 语音车窗（儿童车窗锁开）(右后)-车窗全关，慢充中 | 电源模式慢充中； 右后唤醒； | 车窗全关 | 关闭所有车窗 | 1 | D |  | 董晨晨 | 45628.0163 | 董晨晨 | 45628.0163
智舱.语音.语音控制 | 语音车窗（儿童车窗锁开）(副驾)-车窗调到80%，慢充中 | 电源模式慢充中； 副驾唤醒； | 车窗调到80% | 打开对应位置车窗调到80% | 1 | D |  | 董晨晨 | 45628.0163 | 董晨晨 | 45628.0163
智舱.语音.语音控制 | 语音车窗（儿童车窗锁开）(副驾)-车窗打开一半，慢充中 | 电源模式慢充中； 副驾唤醒； | 车窗打开一半 | 打开对应位置车窗一半 | 1 | D |  | 董晨晨 | 45628.0163 | 董晨晨 | 45628.0163
智舱.语音.语音控制 | 语音车窗（儿童车窗锁开）(副驾)-关闭车窗，慢充中 | 电源模式慢充中； 副驾唤醒； | 关闭车窗 | 关闭对应位置车窗 | 1 | D |  | 董晨晨 | 45628.0163 | 董晨晨 | 45628.0163
智舱.语音.语音控制 | 语音车窗（儿童车窗锁开）(副驾)-打开车窗9，慢充中 | 电源模式慢充中； 副驾唤醒； | 打开车窗9 | 打开对应位置车窗 | 1 | D |  | 董晨晨 | 45628.0163 | 董晨晨 | 45628.0163
智舱.语音.语音控制 | 语音车窗（儿童车窗锁开）(副驾)-.所有车窗通风，慢充中 | 电源模式慢充中； 副驾唤醒； | 所有车窗通风 | 所有车窗通风 | 1 | D |  | 董晨晨 | 45628.0163 | 董晨晨 | 45628.0163
智舱.语音.语音控制 | 语音车窗（儿童车窗锁开）(副驾)-车窗通风，慢充中 | 电源模式慢充中； 副驾唤醒； | 车窗通风 | 对应位置车窗通风 | 1 | D |  | 董晨晨 | 45628.0163 | 董晨晨 | 45628.0163
智舱.语音.语音控制 | 语音车窗（儿童车窗锁开）(副驾)-车窗全开，慢充中 | 电源模式慢充中； 副驾唤醒； | 车窗全开 | 打开所有车窗 | 1 | D |  | 董晨晨 | 45628.0163 | 董晨晨 | 45628.0163
智舱.语音.语音控制 | 语音车窗（儿童车窗锁开）(副驾)-车窗全关，慢充中 | 电源模式慢充中； 副驾唤醒； | 车窗全关 | 关闭所有车窗 | 1 | D |  | 董晨晨 | 45628.0163 | 董晨晨 | 45628.0163
智舱.语音.语音控制 | 语音车窗（C屏儿童车门锁左右开）(左后)-车窗调到82%，慢充中 | 电源模式慢充中； 左后唤醒； | 车窗调到82% | 打开对应位置车窗调到82% | 1 | D |  | 董晨晨 | 45628.0163 | 董晨晨 | 45628.0163
智舱.语音.语音控制 | 语音车窗（C屏儿童车门锁左右开）(左后)-车窗打开一半，慢充中 | 电源模式慢充中； 左后唤醒； | 车窗打开一半 | 打开对应位置车窗一半 | 1 | D |  | 董晨晨 | 45628.0163 | 董晨晨 | 45628.0163
智舱.语音.语音控制 | 语音车窗（C屏儿童车门锁左右开）(左后)-关闭车窗，慢充中 | 电源模式慢充中； 左后唤醒； | 关闭车窗 | 关闭对应位置车窗 | 1 | D |  | 董晨晨 | 45628.0163 | 董晨晨 | 45628.0163
智舱.语音.语音控制 | 语音车窗（C屏儿童车门锁左右开）(左后)-打开车窗9，慢充中 | 电源模式慢充中； 左后唤醒； | 打开车窗9 | 打开对应位置车窗 | 1 | D |  | 董晨晨 | 45628.0163 | 董晨晨 | 45628.0163
智舱.语音.语音控制 | 语音车窗（C屏儿童车门锁左右开）(左后)-.所有车窗通风，慢充中 | 电源模式慢充中； 左后唤醒； | 所有车窗通风 | 所有车窗通风 | 1 | D |  | 董晨晨 | 45628.0163 | 董晨晨 | 45628.0163
智舱.语音.语音控制 | 语音车窗（C屏儿童车门锁左右开）(左后)-车窗通风，慢充中 | 电源模式慢充中； 左后唤醒； | 车窗通风 | 对应位置车窗通风 | 1 | D |  | 董晨晨 | 45628.0163 | 董晨晨 | 45628.0163
智舱.语音.语音控制 | 语音车窗（C屏儿童车门锁左右开）(左后)-车窗全开，慢充中 | 电源模式慢充中； 左后唤醒； | 车窗全开 | 打开所有车窗 | 1 | D |  | 董晨晨 | 45628.0163 | 董晨晨 | 45628.0163
智舱.语音.语音控制 | 语音车窗（C屏儿童车门锁左右开）(左后)-车窗全关，慢充中 | 电源模式慢充中； 左后唤醒； | 车窗全关 | 关闭所有车窗 | 1 | D |  | 董晨晨 | 45628.0163 | 董晨晨 | 45628.0163
智舱.语音.语音控制 | 语音车窗（C屏儿童车门锁左右开）(右后)-车窗调到81%，慢充中 | 电源模式慢充中； 右后唤醒； | 车窗调到81% | 打开对应位置车窗调到81% | 1 | D |  | 董晨晨 | 45628.0163 | 董晨晨 | 45628.0163
智舱.语音.语音控制 | 语音车窗（C屏儿童车门锁左右开）(右后)-车窗打开一半，慢充中 | 电源模式慢充中； 右后唤醒； | 车窗打开一半 | 打开对应位置车窗一半 | 1 | D |  | 董晨晨 | 45628.0163 | 董晨晨 | 45628.0163
智舱.语音.语音控制 | 语音车窗（C屏儿童车门锁左右开）(右后)-关闭车窗，慢充中 | 电源模式慢充中； 右后唤醒； | 关闭车窗 | 关闭对应位置车窗 | 1 | D |  | 董晨晨 | 45628.0163 | 董晨晨 | 45628.0163
智舱.语音.语音控制 | 语音车窗（C屏儿童车门锁左右开）(右后)-打开车窗9，慢充中 | 电源模式慢充中； 右后唤醒； | 打开车窗9 | 打开对应位置车窗 | 1 | D |  | 董晨晨 | 45628.0163 | 董晨晨 | 45628.0163
智舱.语音.语音控制 | 语音车窗（C屏儿童车门锁左右开）(右后)-.所有车窗通风，慢充中 | 电源模式慢充中； 右后唤醒； | 所有车窗通风 | 所有车窗通风 | 1 | D |  | 董晨晨 | 45628.0163 | 董晨晨 | 45628.0163
智舱.语音.语音控制 | 语音车窗（C屏儿童车门锁左右开）(右后)-车窗通风，慢充中 | 电源模式慢充中； 右后唤醒； | 车窗通风 | 对应位置车窗通风 | 1 | D |  | 董晨晨 | 45628.0163 | 董晨晨 | 45628.0163
智舱.语音.语音控制 | 语音车窗（C屏儿童车门锁左右开）(右后)-车窗全开，慢充中 | 电源模式慢充中； 右后唤醒； | 车窗全开 | 打开所有车窗 | 1 | D |  | 董晨晨 | 45628.0163 | 董晨晨 | 45628.0163
智舱.语音.语音控制 | 语音车窗（C屏儿童车门锁左右开）(右后)-车窗全关，慢充中 | 电源模式慢充中； 右后唤醒； | 车窗全关 | 关闭所有车窗 | 1 | D |  | 董晨晨 | 45628.0163 | 董晨晨 | 45628.0163
智舱.语音.语音控制 | 语音车窗（C屏儿童车门锁左右开）(副驾)-车窗调到80%，慢充中 | 电源模式慢充中； 副驾唤醒； | 车窗调到80% | 打开对应位置车窗调到80% | 1 | D |  | 董晨晨 | 45628.0163 | 董晨晨 | 45628.0163
智舱.语音.语音控制 | 语音车窗（C屏儿童车门锁左右开）(副驾)-车窗打开一半，慢充中 | 电源模式慢充中； 副驾唤醒； | 车窗打开一半 | 打开对应位置车窗一半 | 1 | D |  | 董晨晨 | 45628.0163 | 董晨晨 | 45628.0163
智舱.语音.语音控制 | 语音车窗（C屏儿童车门锁左右开）(副驾)-关闭车窗，慢充中 | 电源模式慢充中； 副驾唤醒； | 关闭车窗 | 关闭对应位置车窗 | 1 | D |  | 董晨晨 | 45628.0163 | 董晨晨 | 45628.0163
智舱.语音.语音控制 | 语音车窗（C屏儿童车门锁左右开）(副驾)-打开车窗9，慢充中 | 电源模式慢充中； 副驾唤醒； | 打开车窗9 | 打开对应位置车窗 | 1 | D |  | 董晨晨 | 45628.0163 | 董晨晨 | 45628.0163
智舱.语音.语音控制 | 语音车窗（C屏儿童车门锁左右开）(副驾)-.所有车窗通风，慢充中 | 电源模式慢充中； 副驾唤醒； | 所有车窗通风 | 所有车窗通风 | 1 | D |  | 董晨晨 | 45628.0163 | 董晨晨 | 45628.0163
智舱.语音.语音控制 | 语音车窗（C屏儿童车门锁左右开）(副驾)-车窗通风，慢充中 | 电源模式慢充中； 副驾唤醒； | 车窗通风 | 对应位置车窗通风 | 1 | D |  | 董晨晨 | 45628.0163 | 董晨晨 | 45628.0163
智舱.语音.语音控制 | 语音车窗（C屏儿童车门锁左右开）(副驾)-车窗全开，慢充中 | 电源模式慢充中； 副驾唤醒； | 车窗全开 | 打开所有车窗 | 1 | D |  | 董晨晨 | 45628.0163 | 董晨晨 | 45628.0163
智舱.语音.语音控制 | 语音车窗（C屏儿童车门锁左右开）(副驾)-车窗全关，慢充中 | 电源模式慢充中； 副驾唤醒； | 车窗全关 | 关闭所有车窗 | 1 | D |  | 董晨晨 | 45628.0163 | 董晨晨 | 45628.0163
智舱.语音.语音控制 | 语音赛道大师-关闭，慢充中 | 电源模式慢充中； 赛道大师已打开; | 语音唤醒后，说关闭赛道大师 | 语音反馈可以关闭，随后退出赛道大师 | 1 | D |  | 董晨晨 | 45628.0163 | 董晨晨 | 45628.0163
智舱.语音.语音控制 | 语音赛道大师-打开，慢充中 | 电源模式慢充中； | 语音唤醒后，说打开赛道大师 | 语音反馈可以打开，随后进入赛道大师 | 1 | D |  | 董晨晨 | 45628.0163 | 董晨晨 | 45628.0163
智舱.语音.语音控制 | 语音调节主驾座椅选项-保存后视镜驾驶位置，慢充中 | 电源模式慢充中； 语音正常唤醒； | 保存后视镜驾驶位置 | 语音反馈可以保存，随后保存后视镜驾驶位置 | 1 | D |  | 董晨晨 | 45628.0163 | 董晨晨 | 45628.0163
智舱.语音.语音控制 | 语音调节主驾座椅选项-退出后视镜调节，慢充中 | 电源模式慢充中； 语音正常唤醒； | 退出后视镜调节 | 语音反馈可以退出，随后退出后视镜调节 | 1 | D |  | 董晨晨 | 45628.0163 | 董晨晨 | 45628.0163
智舱.语音.语音控制 | 语音调节主驾座椅选项-打开后视镜调节，慢充中 | 电源模式慢充中； 语音正常唤醒； | 打开后视镜调节 | 语音反馈可以打开，随后打开后视镜调节 | 1 | D |  | 董晨晨 | 45628.0163 | 董晨晨 | 45628.0163
智舱.语音.语音控制 | 语音调节主驾座椅选项-保存休息位置，慢充中 | 电源模式慢充中； 语音正常唤醒； | 保存休息位置 | 语音反馈可以保存，随后保存休息位置 | 1 | D |  | 董晨晨 | 45628.0163 | 董晨晨 | 45628.0163
智舱.语音.语音控制 | 语音调节主驾座椅选项-保存进出位置，慢充中 | 电源模式慢充中； 语音正常唤醒； | 保存进出位置 | 语音反馈可以保存，随后保存进出位置 | 1 | D |  | 董晨晨 | 45628.0163 | 董晨晨 | 45628.0163
智舱.语音.语音控制 | 语音调节主驾座椅选项-保存驾驶位置，慢充中 | 电源模式慢充中； 语音正常唤醒； | 保存驾驶位置 | 语音反馈可以保存，随后保存驾驶位置 | 1 | D |  | 董晨晨 | 45628.0163 | 董晨晨 | 45628.0163
智舱.语音.语音控制 | 语音调节主驾座椅选项-腰托往后调，慢充中 | 电源模式慢充中； 语音正常唤醒； | 腰托往后调 | 语音反馈可以调节，随后腰托往后调 | 1 | D |  | 董晨晨 | 45628.0163 | 董晨晨 | 45628.0163
智舱.语音.语音控制 | 语音调节主驾座椅选项-腰托往上调，慢充中 | 电源模式慢充中； 语音正常唤醒； | 腰托往上调 | 语音反馈可以调节，随后腰托往上调 | 1 | D |  | 董晨晨 | 45628.0163 | 董晨晨 | 45628.0163
智舱.语音.语音控制 | 语音调节主驾座椅选项-调低一点，慢充中 | 电源模式慢充中； 语音正常唤醒； | 座椅调低一点 | 语音反馈可以调节，随后座椅调低一点 | 1 | D |  | 董晨晨 | 45628.0163 | 董晨晨 | 45628.0163
智舱.语音.语音控制 | 语音调节主驾座椅选项-调高一点，慢充中 | 电源模式慢充中； 语音正常唤醒； | 座椅调高一点 | 语音反馈可以调节，随后座椅调高一点 | 1 | D |  | 董晨晨 | 45628.0163 | 董晨晨 | 45628.0163
智舱.语音.语音控制 | 语音调节主驾座椅选项-靠背往后，慢充中 | 电源模式慢充中； 语音正常唤醒； | 座椅靠背往后 | 语音反馈可以调节，随后座椅靠背往后 | 1 | D |  | 董晨晨 | 45628.0163 | 董晨晨 | 45628.0163
智舱.语音.语音控制 | 语音调节主驾座椅选项-靠背往前，慢充中 | 电源模式慢充中； 语音正常唤醒； | 座椅靠背往前 | 语音反馈可以调节，随后座椅靠背往前 | 1 | D |  | 董晨晨 | 45628.0163 | 董晨晨 | 45628.0163
智舱.语音.语音控制 | 语音调节主驾座椅选项-后移，慢充中 | 电源模式慢充中； 语音正常唤醒； | 座椅后移 | 语音反馈可以调节，随后座椅后移 | 1 | D |  | 董晨晨 | 45628.0163 | 董晨晨 | 45628.0163
智舱.语音.语音控制 | 语音调节主驾座椅选项-前移，慢充中 | 电源模式慢充中； 语音正常唤醒； | 座椅前移 | 语音反馈可以调节，随后座椅前移 | 1 | D |  | 董晨晨 | 45628.0163 | 董晨晨 | 45628.0163
智舱.语音.语音控制 | 语音语音选项-实时显示识别内容关闭，慢充中 | 电源模式慢充中； 语音服务已打开； 实时显示识别内容已打开； 语音正常唤醒； | 实时显示识别内容关闭 | 语音反馈可以关闭，随后实时显示识别内容关闭 | 1 | D |  | 董晨晨 | 45628.0163 | 董晨晨 | 45628.0163
智舱.语音.语音控制 | 语音语音选项-实时显示识别内容打开，慢充中 | 电源模式慢充中； 语音服务已打开； 语音正常唤醒； | 实时显示识别内容打开 | 语音反馈可以打开，随后实时显示识别内容打开 | 1 | D |  | 董晨晨 | 45628.0163 | 董晨晨 | 45628.0163
智舱.语音.语音控制 | 语音语音选项-后排连续对话时间设置为60s，慢充中 | 电源模式慢充中； 语音服务已打开； 语音正常唤醒； | 后排连续对话时间设置为60s | 语音反馈可以调节，随后后排连续对话时间设置为60s | 1 | D |  | 董晨晨 | 45628.0163 | 董晨晨 | 45628.0163
智舱.语音.语音控制 | 语音语音选项-后排连续对话时间设置为30s，慢充中 | 电源模式慢充中； 语音服务已打开； 语音正常唤醒； | 后排连续对话时间设置为30s | 语音反馈可以调节，随后后排连续对话时间设置为30s | 1 | D |  | 董晨晨 | 45628.0163 | 董晨晨 | 45628.0163
智舱.语音.语音控制 | 语音语音选项-前排连续对话时间设置为60s，慢充中 | 电源模式慢充中； 语音服务已打开； 语音正常唤醒； | 前排连续对话时间设置为60s | 语音反馈可以调节，随后前排连续对话时间设置为60s | 1 | D |  | 董晨晨 | 45628.0163 | 董晨晨 | 45628.0163
智舱.语音.语音控制 | 语音语音选项-前排连续对话时间设置为30s，慢充中 | 电源模式慢充中； 语音服务已打开； 语音正常唤醒； | 前排连续对话时间设置为30s | 语音反馈可以调节，随后前排连续对话时间设置为30s | 1 | D |  | 董晨晨 | 45628.0163 | 董晨晨 | 45628.0163
智舱.语音.语音控制 | 语音语音选项-可唤醒音区调整到全车，慢充中 | 电源模式慢充中； 语音服务已打开； 语音正常唤醒； | 可唤醒音区调整到全车 | 语音反馈可以调节，随后可唤醒音区调整到全车 | 1 | D |  | 董晨晨 | 45628.0163 | 董晨晨 | 45628.0163
智舱.语音.语音控制 | 语音语音选项-可唤醒音区调整到主驾，慢充中 | 电源模式慢充中； 语音服务已打开； 语音正常唤醒； | 可唤醒音区调整到主驾 | 语音反馈可以调节，随后可唤醒音区调整到主驾 | 1 | D |  | 董晨晨 | 45628.0163 | 董晨晨 | 45628.0163
智舱.语音.语音控制 | 语音语音选项-语音服务关闭，慢充中 | 电源模式慢充中； 语音服务已打开； 语音正常唤醒； | 语音服务关闭 | 语音反馈可以关闭，随后语音服务关闭 | 1 | D |  | 董晨晨 | 45628.0163 | 董晨晨 | 45628.0163
智舱.语音.语音控制 | 语音视频投屏-关闭，慢充中 | 电源模式慢充中； 视频投屏已打开； 网络正常； | 1.语音唤醒 2.关闭视频投屏 | 1.语音正常唤醒 2.语音反馈可以执行，随后关闭视频投屏 | 1 | D |  | 董晨晨 | 45628.0163 | 董晨晨 | 45628.0163
智舱.语音.语音控制 | 语音视频投屏-打开，慢充中 | 电源模式慢充中； 网络正常； | 1.语音唤醒 2.打开视频投屏 | 1.语音正常唤醒 2.语音反馈可以执行，随后打开视频投屏 | 1 | D |  | 董晨晨 | 45628.0163 | 董晨晨 | 45628.0163
智舱.语音.语音控制 | 语音蟹行模式-关闭，慢充中 | 电源模式慢充中； 蟹行模式已打开； | 语音唤醒后，说关闭蟹型模式 | 语音反馈可以关闭，随后退出蟹行模式 | 1 | D |  | 董晨晨 | 45628.0163 | 董晨晨 | 45628.0163
智舱.语音.语音控制 | 语音蟹行模式-打开，慢充中 | 电源模式慢充中； | 语音唤醒后，说打开蟹型模式 | 语音反馈可以打开，随后进入蟹行模式 | 1 | D |  | 董晨晨 | 45628.0163 | 董晨晨 | 45628.0163
智舱.语音.语音控制 | 语音空调选项-出风口关闭，慢充中 | 电源模式慢充中； 出风口已打开； 语音正常唤醒； | 出风口关闭 | 语音反馈可以关闭，随后出风口关闭 | 1 | D |  | 董晨晨 | 45628.0163 | 董晨晨 | 45628.0163
智舱.语音.语音控制 | 语音空调选项-出风口设置为对人吹，慢充中 | 电源模式慢充中； 语音正常唤醒； | 出风口设置为对人吹 | 语音反馈可以调节，随后出风口设置为对人吹 | 1 | D |  | 董晨晨 | 45628.0163 | 董晨晨 | 45628.0163
智舱.语音.语音控制 | 语音空调选项-出风口设置为避人吹，慢充中 | 电源模式慢充中； 语音正常唤醒； | 出风口设置为避人吹 | 语音反馈可以调节，随后出风口设置为避人吹 | 1 | D |  | 董晨晨 | 45628.0163 | 董晨晨 | 45628.0163
智舱.语音.语音控制 | 语音空调选项-出风口设置为左右扫风，慢充中 | 电源模式慢充中； 语音正常唤醒； | 出风口设置为左右扫风 | 语音反馈可以调节，随后出风口设置为左右扫风 | 1 | D |  | 董晨晨 | 45628.0163 | 董晨晨 | 45628.0163
智舱.语音.语音控制 | 语音空调选项-出风口设置为自由风，慢充中 | 电源模式慢充中； 语音正常唤醒； | 出风口设置为自由风 | 语音反馈可以调节，随后出风口设置为自由风 | 1 | D |  | 董晨晨 | 45628.0163 | 董晨晨 | 45628.0163
智舱.语音.语音控制 | 语音空调选项-空调设置为除霜，慢充中 | 电源模式慢充中； 语音正常唤醒； | 空调设置为除霜 | 语音反馈可以调节，随后空调设置为除霜 | 1 | D |  | 董晨晨 | 45628.0163 | 董晨晨 | 45628.0163
智舱.语音.语音控制 | 语音空调选项-空调设置为吹窗，慢充中 | 电源模式慢充中； 语音正常唤醒； | 空调设置为吹窗 | 语音反馈可以调节，随后空调设置为吹窗 | 1 | D |  | 董晨晨 | 45628.0163 | 董晨晨 | 45628.0163
智舱.语音.语音控制 | 语音空调选项-空调设置为吹脚，慢充中 | 电源模式慢充中； 语音正常唤醒； | 空调设置为吹脚 | 语音反馈可以调节，随后空调设置为吹脚 | 1 | D |  | 董晨晨 | 45628.0163 | 董晨晨 | 45628.0163
智舱.语音.语音控制 | 语音空调选项-空调设置为吹面，慢充中 | 电源模式慢充中； 语音正常唤醒； | 空调设置为吹面 | 语音反馈可以调节，随后空调设置为吹面 | 1 | D |  | 董晨晨 | 45628.0163 | 董晨晨 | 45628.0163
智舱.语音.语音控制 | 语音空调选项-空调温度调整到24℃，慢充中 | 电源模式慢充中； 语音正常唤醒； | 空调温度调整到24℃ | 语音反馈可以调节，随后空调温度调整到24℃ | 1 | D |  | 董晨晨 | 45628.0163 | 董晨晨 | 45628.0163
智舱.语音.语音控制 | 语音空调选项-空调温度调整到20℃，慢充中 | 电源模式慢充中； 语音正常唤醒； | 空调温度调整到20℃ | 语音反馈可以调节，随后空调温度调整到20℃ | 1 | D |  | 董晨晨 | 45628.0163 | 董晨晨 | 45628.0163
智舱.语音.语音控制 | 语音空调选项-空调温度调低一点，慢充中 | 电源模式慢充中； 语音正常唤醒； | 空调温度调低一点 | 语音反馈可以调节，随后空调温度调低一点 | 1 | D |  | 董晨晨 | 45628.0163 | 董晨晨 | 45628.0163
智舱.语音.语音控制 | 语音空调选项-空调温度调高一点，慢充中 | 电源模式慢充中； 语音正常唤醒； | 空调温度调高一点 | 语音反馈可以调节，随后空调温度调高一点 | 1 | D |  | 董晨晨 | 45628.0163 | 董晨晨 | 45628.0163
智舱.语音.语音控制 | 语音空调选项-关闭智能极速降温，慢充中 | 电源模式慢充中； 急速降温已打开； 语音正常唤醒； | 关闭智能极速降温 | 语音反馈可以关闭，随后关闭智能极速降温 | 1 | D |  | 董晨晨 | 45628.0163 | 董晨晨 | 45628.0163
智舱.语音.语音控制 | 语音空调选项-打开智能极速降温，慢充中 | 电源模式慢充中； 语音正常唤醒； | 打开智能极速降温 | 语音反馈可以打开，随后打开智能极速降温 | 1 | D |  | 董晨晨 | 45628.0163 | 董晨晨 | 45628.0163
智舱.语音.语音控制 | 语音空调选项-关闭智能出风口，慢充中 | 电源模式慢充中； 智能出风口已打开； 语音正常唤醒； | 关闭智能出风口 | 语音反馈可以关闭，随后关闭智能出风口 | 1 | D |  | 董晨晨 | 45628.0163 | 董晨晨 | 45628.0163
智舱.语音.语音控制 | 语音空调选项-打开智能出风口，慢充中 | 电源模式慢充中； 语音正常唤醒； | 打开智能出风口 | 语音反馈可以打开，随后打开智能出风口 | 1 | D |  | 董晨晨 | 45628.0163 | 董晨晨 | 45628.0163
智舱.语音.语音控制 | 语音空调选项-空调设置为内循环，慢充中 | 电源模式慢充中； 语音正常唤醒； | 空调设置为内循环 | 语音反馈可以调节，随后空调设置为内循环 | 1 | D |  | 董晨晨 | 45628.0163 | 董晨晨 | 45628.0163
智舱.语音.语音控制 | 语音空调选项-空调设置为外循环，慢充中 | 电源模式慢充中； 语音正常唤醒； | 空调设置为外循环 | 语音反馈可以调节，随后空调设置为外循环 | 1 | D |  | 董晨晨 | 45628.0163 | 董晨晨 | 45628.0163
智舱.语音.语音控制 | 语音空调选项-空调设置为自动循环，慢充中 | 电源模式慢充中； 语音正常唤醒； | 空调设置为自动循环 | 语音反馈可以调节，随后空调设置为自动循环 | 1 | D |  | 董晨晨 | 45628.0163 | 董晨晨 | 45628.0163
智舱.语音.语音控制 | 语音空调选项-空调节能模式关闭，慢充中 | 电源模式慢充中； 节能模式已打开； 语音正常唤醒； | 空调节能模式关闭 | 语音反馈可以关闭，随后空调节能模式关闭 | 1 | D |  | 董晨晨 | 45628.0163 | 董晨晨 | 45628.0163
智舱.语音.语音控制 | 语音空调选项-空调节能模式打开，慢充中 | 电源模式慢充中； 语音正常唤醒； | 空调节能模式打开 | 语音反馈可以打开，随后空调节能模式打开 | 1 | D |  | 董晨晨 | 45628.0163 | 董晨晨 | 45628.0163
智舱.语音.语音控制 | 语音空调选项-空调退出自动，慢充中 | 电源模式慢充中； 语音正常唤醒； | 空调退出自动 | 语音反馈可以调节，随后空调退出自动 | 1 | D |  | 董晨晨 | 45628.0163 | 董晨晨 | 45628.0163
智舱.语音.语音控制 | 语音空调选项-空调设置为自动，慢充中 | 电源模式慢充中； 语音正常唤醒； | 空调设置为自动 | 语音反馈可以调节，随后空调设置为自动 | 1 | D |  | 董晨晨 | 45628.0163 | 董晨晨 | 45628.0163
智舱.语音.语音控制 | 语音空调选项-关闭AC，慢充中 | 电源模式慢充中； AC已打开； 语音正常唤醒； | 关闭AC | 语音反馈可以关闭，随后关闭AC | 1 | D |  | 董晨晨 | 45628.0163 | 董晨晨 | 45628.0163
智舱.语音.语音控制 | 语音空调选项-打开AC，慢充中 | 电源模式慢充中； 语音正常唤醒； | 打开AC | 语音反馈可以打开，随后打开AC | 1 | D |  | 董晨晨 | 45628.0163 | 董晨晨 | 45628.0163
智舱.语音.语音控制 | 语音空调选项-关闭空调，慢充中 | 电源模式慢充中； 空调已打开； 语音正常唤醒； | 关闭空调 | 语音反馈可以关闭，随后关闭空调 | 1 | D |  | 董晨晨 | 45628.0163 | 董晨晨 | 45628.0163
智舱.语音.语音控制 | 语音空调选项-打开空调，慢充中 | 电源模式慢充中； 语音正常唤醒； | 打开空调 | 语音反馈可以打开，随后打开空调 | 1 | D |  | 董晨晨 | 45628.0163 | 董晨晨 | 45628.0163
智舱.语音.语音控制 | 语音空调(左后)-关闭空调设置，慢充中 | 电源模式慢充中； 左后唤醒； | 关闭空调设置 | 空调设置界面关闭 | 1 | D |  | 董晨晨 | 45628.0163 | 董晨晨 | 45628.0163
智舱.语音.语音控制 | 语音空调(左后)-打开空调设置，慢充中 | 电源模式慢充中； 左后唤醒； | 打开空调设置 | 空调设置界面打开 | 1 | D |  | 董晨晨 | 45628.0163 | 董晨晨 | 45628.0163
智舱.语音.语音控制 | 语音空调(左后)-空调吹脚，慢充中 | 电源模式慢充中； 左后唤醒； | 空调吹脚 | 提示只有前排可以控制出风口 | 1 | D |  | 董晨晨 | 45628.0163 | 董晨晨 | 45628.0163
智舱.语音.语音控制 | 语音空调(左后)-空调吹脸，慢充中 | 电源模式慢充中； 左后唤醒； | 空调吹脸 | 提示只有前排可以控制出风口 | 1 | D |  | 董晨晨 | 45628.0163 | 董晨晨 | 45628.0163
智舱.语音.语音控制 | 语音空调(左后)-空调吹窗，慢充中 | 电源模式慢充中； 左后唤醒； | 空调吹窗 | 提示只有前排可以控制出风口 | 1 | D |  | 董晨晨 | 45628.0163 | 董晨晨 | 45628.0163
智舱.语音.语音控制 | 语音空调(左后)-关闭除雾，慢充中 | 电源模式慢充中； 除雾已打开； 左后唤醒； | 关闭除雾 | 语音反馈可以关闭，随后前除雾关闭 | 1 | D |  | 董晨晨 | 45628.0163 | 董晨晨 | 45628.0163
智舱.语音.语音控制 | 语音空调(左后)-打开除雾，慢充中 | 电源模式慢充中； 左后唤醒； | 打开除雾 | 语音反馈可以打开，随后前除雾打开 | 1 | D |  | 董晨晨 | 45628.0163 | 董晨晨 | 45628.0163
智舱.语音.语音控制 | 语音空调(左后)-关闭除霜，慢充中 | 电源模式慢充中； 左后唤醒； | 关闭除霜 | 语音反馈可以关闭，随后前除霜关闭 | 1 | D |  | 董晨晨 | 45628.0163 | 董晨晨 | 45628.0163
智舱.语音.语音控制 | 语音空调(左后)-打开除霜，慢充中 | 电源模式慢充中； 左后唤醒； | 打开除霜 | 语音反馈可以打开，随后前除霜打开 | 1 | D |  | 董晨晨 | 45628.0163 | 董晨晨 | 45628.0163
智舱.语音.语音控制 | 语音空调(左后)-风量调到5档，慢充中 | 电源模式慢充中； 左后唤醒； | 风量调到5档 | 空调风量调到5档 | 1 | D |  | 董晨晨 | 45628.0163 | 董晨晨 | 45628.0163
智舱.语音.语音控制 | 语音空调(左后)-风量调小一点，慢充中 | 电源模式慢充中； 左后唤醒； | 风量调小一点 | 空调风量调到X档 -1档 | 1 | D |  | 董晨晨 | 45628.0163 | 董晨晨 | 45628.0163
智舱.语音.语音控制 | 语音空调(左后)-风量调大一点，慢充中 | 电源模式慢充中； 左后唤醒； | 风量调大一点 | 空调风量调到X档 +1档 | 1 | D |  | 董晨晨 | 45628.0163 | 董晨晨 | 45628.0163
智舱.语音.语音控制 | 语音空调(左后)-风量调到最小，慢充中 | 电源模式慢充中； 左后唤醒； | 风量调到最小 | 空调风量调到最小 | 1 | D |  | 董晨晨 | 45628.0163 | 董晨晨 | 45628.0163
智舱.语音.语音控制 | 语音空调(左后)-风量调到最大，慢充中 | 电源模式慢充中； 左后唤醒； | 风量调到最大 | 空调风量调到最大 | 1 | D |  | 董晨晨 | 45628.0163 | 董晨晨 | 45628.0163
智舱.语音.语音控制 | 语音空调(左后)-对人吹，慢充中 | 电源模式慢充中； 左后唤醒； | 对人吹 | 提示之后前排可以调节 | 1 | D |  | 董晨晨 | 45628.0163 | 董晨晨 | 45628.0163
智舱.语音.语音控制 | 语音空调(左后)-避人吹，慢充中 | 电源模式慢充中； 左后唤醒； | 避人吹 | 提示之后前排可以调节 | 1 | D |  | 董晨晨 | 45628.0163 | 董晨晨 | 45628.0163
智舱.语音.语音控制 | 语音空调(左后)-左右扫风，慢充中 | 电源模式慢充中； 左后唤醒； | 左右扫风 | 主副驾设置为左右扫风模式 | 1 | D |  | 董晨晨 | 45628.0163 | 董晨晨 | 45628.0163
智舱.语音.语音控制 | 语音空调(左后)-关出风口，慢充中 | 电源模式慢充中； 左后唤醒； | 关出风口 | 提示之后前排可以调节 | 1 | D |  | 董晨晨 | 45628.0163 | 董晨晨 | 45628.0163
智舱.语音.语音控制 | 语音空调(左后)-自由风，慢充中 | 电源模式慢充中； 左后唤醒； | 自由风 | 提示之后前排可以调节 | 1 | D |  | 董晨晨 | 45628.0163 | 董晨晨 | 45628.0163
智舱.语音.语音控制 | 语音空调(左后)-关闭温度同步，慢充中 | 电源模式慢充中； 左后唤醒； | 关闭温度同步 | 语音反馈可以关闭，随后温度同步关闭 | 1 | D |  | 董晨晨 | 45628.0163 | 董晨晨 | 45628.0163
智舱.语音.语音控制 | 语音空调(左后)-打开温度同步，慢充中 | 电源模式慢充中； 左后唤醒； | 打开温度同步 | 语音反馈可以打开，随后温度同步打开 | 1 | D |  | 董晨晨 | 45628.0163 | 董晨晨 | 45628.0163
智舱.语音.语音控制 | 语音空调(左后)-主驾温度设置为23度，慢充中 | 电源模式慢充中； 左后唤醒； | 主驾温度设置为23度 | 提示主驾温度调到23度 | 1 | D |  | 董晨晨 | 45628.0163 | 董晨晨 | 45628.0163
智舱.语音.语音控制 | 语音空调(左后)-主驾温度最高，慢充中 | 电源模式慢充中； 左后唤醒； | 主驾温度最高 | 提示主驾温度调到最高 | 1 | D |  | 董晨晨 | 45628.0163 | 董晨晨 | 45628.0163
智舱.语音.语音控制 | 语音空调(左后)-主驾温度最低，慢充中 | 电源模式慢充中； 左后唤醒； | 主驾温度最低 | 提示主驾温度调到最低 | 1 | D |  | 董晨晨 | 45628.0163 | 董晨晨 | 45628.0163
智舱.语音.语音控制 | 语音空调(左后)-主驾温度低一点，慢充中 | 电源模式慢充中； 左后唤醒； | 主驾温度低一点 | 提示主驾温度调到X度 | 1 | D |  | 董晨晨 | 45628.0163 | 董晨晨 | 45628.0163
智舱.语音.语音控制 | 语音空调(左后)-主驾温度高一点，慢充中 | 电源模式慢充中； 左后唤醒； | 主驾温度高一点 | 提示主驾温度调到X度 | 1 | D |  | 董晨晨 | 45628.0163 | 董晨晨 | 45628.0163
智舱.语音.语音控制 | 语音空调(左后)-温度设置为23度（温度同步），慢充中 | 电源模式慢充中； 左后唤醒； | 温度设置为23度（温度同步） | 取消温度同步，提示副驾和后排调到23度 | 1 | D |  | 董晨晨 | 45628.0163 | 董晨晨 | 45628.0163
智舱.语音.语音控制 | 语音空调(左后)-温度最高（温度同步），慢充中 | 电源模式慢充中； 左后唤醒； | 温度最高（温度同步） | 取消温度同步，提示副驾和后排调到最高 | 1 | D |  | 董晨晨 | 45628.0163 | 董晨晨 | 45628.0163
智舱.语音.语音控制 | 语音空调(左后)-温度最低（温度同步），慢充中 | 电源模式慢充中； 左后唤醒； | 温度最低（温度同步） | 取消温度同步，提示副驾和后排调到最低 | 1 | D |  | 董晨晨 | 45628.0163 | 董晨晨 | 45628.0163
智舱.语音.语音控制 | 语音空调(左后)-温度低一点（温度同步），慢充中 | 电源模式慢充中； 左后唤醒； | 温度低一点（温度同步） | 取消温度同步，提示副驾和后排调到X度 | 1 | D |  | 董晨晨 | 45628.0163 | 董晨晨 | 45628.0163
智舱.语音.语音控制 | 语音空调(左后)-温度高一点（温度同步），慢充中 | 电源模式慢充中； 左后唤醒； | 温度高一点（温度同步） | 取消温度同步，提示副驾和后排调到X度 | 1 | D |  | 董晨晨 | 45628.0163 | 董晨晨 | 45628.0163
智舱.语音.语音控制 | 语音空调(左后)-空调自动循环，慢充中 | 电源模式慢充中； 左后唤醒； | 空调自动循环 | 空调设置为外循环取消温度同步，提示副驾和后排调到X度 | 1 | D |  | 董晨晨 | 45628.0163 | 董晨晨 | 45628.0163
智舱.语音.语音控制 | 语音空调(左后)-空调外循环，慢充中 | 电源模式慢充中； 左后唤醒； | 空调外循环 | 语音反馈可以调节，随后空调设置为外循环 | 1 | D |  | 董晨晨 | 45628.0163 | 董晨晨 | 45628.0163
智舱.语音.语音控制 | 语音空调(左后)-空调内循环，慢充中 | 电源模式慢充中； 左后唤醒； | 空调内循环 | 语音反馈可以调节，随后空调设置为内循环 | 1 | D |  | 董晨晨 | 45628.0163 | 董晨晨 | 45628.0163
智舱.语音.语音控制 | 语音空调(左后)-关闭空调节能，慢充中 | 电源模式慢充中； 空调节能已打开； 左后唤醒； | 关闭空调节能 | 语音反馈可以关闭，随后空调节能关闭 | 1 | D |  | 董晨晨 | 45628.0163 | 董晨晨 | 45628.0163
智舱.语音.语音控制 | 语音空调(左后)-打开空调节能，慢充中 | 电源模式慢充中； 左后唤醒； | 打开空调节能 | 语音反馈可以打开，随后空调节能打开 | 1 | D |  | 董晨晨 | 45628.0163 | 董晨晨 | 45628.0163
智舱.语音.语音控制 | 语音空调(左后)-关闭空调自动，慢充中 | 电源模式慢充中； 空调自动已打开； 左后唤醒； | 关闭空调自动 | 语音反馈可以关闭，随后空调自动关闭 | 1 | D |  | 董晨晨 | 45628.0163 | 董晨晨 | 45628.0163
智舱.语音.语音控制 | 语音空调(左后)-打开空调自动，慢充中 | 电源模式慢充中； 左后唤醒； | 打开空调自动 | 语音反馈可以打开，随后空调自动打开 | 1 | D |  | 董晨晨 | 45628.0163 | 董晨晨 | 45628.0163
智舱.语音.语音控制 | 语音空调(左后)-打开制冷，慢充中 | 电源模式慢充中； 制冷已关闭； 左后唤醒； | 打开制冷 | 语音反馈可以打开，随后打开A/C | 1 | D |  | 董晨晨 | 45628.0163 | 董晨晨 | 45628.0163
智舱.语音.语音控制 | 语音空调(左后)-关闭制冷，慢充中 | 电源模式慢充中； 制冷已打开； 左后唤醒； | 关闭制冷 | 语音反馈可以关闭，随后关闭A/C | 1 | D |  | 董晨晨 | 45628.0163 | 董晨晨 | 45628.0163
智舱.语音.语音控制 | 语音空调(左后)-打开制热，慢充中 | 电源模式慢充中； 制热已关闭； 左后唤醒； | 打开制热 | 语音反馈可以打开，随后打开A/C | 1 | D |  | 董晨晨 | 45628.0163 | 董晨晨 | 45628.0163
智舱.语音.语音控制 | 语音空调(左后)-关闭制热，慢充中 | 电源模式慢充中； 制热已打开； 左后唤醒； | 关闭制热 | 语音反馈可以关闭，随后关闭A/C | 1 | D |  | 董晨晨 | 45628.0163 | 董晨晨 | 45628.0163
智舱.语音.语音控制 | 语音空调(左后)-关闭后排空调（连续），慢充中 | 电源模式慢充中； 后排空调已打开； 左后唤醒； | 关闭后排空调（连续） | 提示后排空调不能单独调节， 是否开启整车空调 | 1 | D |  | 董晨晨 | 45628.0163 | 董晨晨 | 45628.0163
智舱.语音.语音控制 | 语音空调(左后)-打开后排空调，慢充中 | 电源模式慢充中； 左后唤醒； | 打开后排空调 | 空调打开，提示后排空调不能单独调节 | 1 | D |  | 董晨晨 | 45628.0163 | 董晨晨 | 45628.0163
智舱.语音.语音控制 | 语音空调(左后)-关闭空调，慢充中 | 电源模式慢充中； 后排空调已打开； 左后唤醒； | 关闭空调 | 语音反馈可以关闭，随后空调关闭 | 1 | D |  | 董晨晨 | 45628.0163 | 董晨晨 | 45628.0163
智舱.语音.语音控制 | 语音空调(左后)-打开空调，慢充中 | 电源模式慢充中； 左后唤醒； | 打开空调 | 语音反馈可以打开，随后空调打开 | 1 | D |  | 董晨晨 | 45628.0163 | 董晨晨 | 45628.0163
智舱.语音.语音控制 | 语音空调(右后)-关闭空调设置，慢充中 | 电源模式慢充中； 右后唤醒； | 关闭空调设置 | 空调设置界面关闭 | 1 | D |  | 董晨晨 | 45628.0163 | 董晨晨 | 45628.0163
智舱.语音.语音控制 | 语音空调(右后)-打开空调设置，慢充中 | 电源模式慢充中； 右后唤醒； | 打开空调设置 | 空调设置界面打开 | 1 | D |  | 董晨晨 | 45628.0163 | 董晨晨 | 45628.0163
智舱.语音.语音控制 | 语音空调(右后)-空调吹脚，慢充中 | 电源模式慢充中； 右后唤醒； | 空调吹脚 | 提示只有前排可以控制出风口 | 1 | D |  | 董晨晨 | 45628.0163 | 董晨晨 | 45628.0163
智舱.语音.语音控制 | 语音空调(右后)-空调吹脸，慢充中 | 电源模式慢充中； 右后唤醒； | 空调吹脸 | 提示只有前排可以控制出风口 | 1 | D |  | 董晨晨 | 45628.0163 | 董晨晨 | 45628.0163
智舱.语音.语音控制 | 语音空调(右后)-空调吹窗，慢充中 | 电源模式慢充中； 右后唤醒； | 空调吹窗 | 提示只有前排可以控制出风口 | 1 | D |  | 董晨晨 | 45628.0163 | 董晨晨 | 45628.0163
智舱.语音.语音控制 | 语音空调(右后)-关闭除雾，慢充中 | 电源模式慢充中； 除雾已打开； 右后唤醒； | 关闭除雾 | 语音反馈可以关闭，随后前除雾关闭 | 1 | D |  | 董晨晨 | 45628.0163 | 董晨晨 | 45628.0163
智舱.语音.语音控制 | 语音空调(右后)-打开除雾，慢充中 | 电源模式慢充中； 右后唤醒； | 打开除雾 | 语音反馈可以打开，随后前除雾打开 | 1 | D |  | 董晨晨 | 45628.0163 | 董晨晨 | 45628.0163
智舱.语音.语音控制 | 语音空调(右后)-关闭除霜，慢充中 | 电源模式慢充中； 右后唤醒； | 关闭除霜 | 语音反馈可以关闭，随后前除霜关闭 | 1 | D |  | 董晨晨 | 45628.0163 | 董晨晨 | 45628.0163
智舱.语音.语音控制 | 语音空调(右后)-打开除霜，慢充中 | 电源模式慢充中； 右后唤醒； | 打开除霜 | 语音反馈可以打开，随后前除霜打开 | 1 | D |  | 董晨晨 | 45628.0163 | 董晨晨 | 45628.0163
智舱.语音.语音控制 | 语音空调(右后)-风量调到5档，慢充中 | 电源模式慢充中； 右后唤醒； | 风量调到5档 | 空调风量调到5档 | 1 | D |  | 董晨晨 | 45628.0163 | 董晨晨 | 45628.0163
智舱.语音.语音控制 | 语音空调(右后)-风量调小一点，慢充中 | 电源模式慢充中； 右后唤醒； | 风量调小一点 | 空调风量调到X档 -1档 | 1 | D |  | 董晨晨 | 45628.0163 | 董晨晨 | 45628.0163
智舱.语音.语音控制 | 语音空调(右后)-风量调大一点，慢充中 | 电源模式慢充中； 右后唤醒； | 风量调大一点 | 空调风量调到X档 +1档 | 1 | D |  | 董晨晨 | 45628.0163 | 董晨晨 | 45628.0163
智舱.语音.语音控制 | 语音空调(右后)-风量调到最小，慢充中 | 电源模式慢充中； 右后唤醒； | 风量调到最小 | 空调风量调到最小 | 1 | D |  | 董晨晨 | 45628.0163 | 董晨晨 | 45628.0163
智舱.语音.语音控制 | 语音空调(右后)-风量调到最大，慢充中 | 电源模式慢充中； 右后唤醒； | 风量调到最大 | 空调风量调到最大 | 1 | D |  | 董晨晨 | 45628.0163 | 董晨晨 | 45628.0163
智舱.语音.语音控制 | 语音空调(右后)-对人吹，慢充中 | 电源模式慢充中； 右后唤醒； | 对人吹 | 提示之后前排可以调节 | 1 | D |  | 董晨晨 | 45628.0163 | 董晨晨 | 45628.0163
智舱.语音.语音控制 | 语音空调(右后)-避人吹，慢充中 | 电源模式慢充中； 右后唤醒； | 避人吹 | 提示之后前排可以调节 | 1 | D |  | 董晨晨 | 45628.0163 | 董晨晨 | 45628.0163
智舱.语音.语音控制 | 语音空调(右后)-左右扫风，慢充中 | 电源模式慢充中； 右后唤醒； | 左右扫风 | 主副驾设置为左右扫风模式 | 1 | D |  | 董晨晨 | 45628.0163 | 董晨晨 | 45628.0163
智舱.语音.语音控制 | 语音空调(右后)-关出风口，慢充中 | 电源模式慢充中； 右后唤醒； | 关出风口 | 提示之后前排可以调节 | 1 | D |  | 董晨晨 | 45628.0163 | 董晨晨 | 45628.0163
智舱.语音.语音控制 | 语音空调(右后)-自由风，慢充中 | 电源模式慢充中； 右后唤醒； | 自由风 | 提示之后前排可以调节 | 1 | D |  | 董晨晨 | 45628.0163 | 董晨晨 | 45628.0163
智舱.语音.语音控制 | 语音空调(右后)-关闭温度同步，慢充中 | 电源模式慢充中； 右后唤醒； | 关闭温度同步 | 语音反馈可以关闭，随后温度同步关闭 | 1 | D |  | 董晨晨 | 45628.0163 | 董晨晨 | 45628.0163
智舱.语音.语音控制 | 语音空调(右后)-打开温度同步，慢充中 | 电源模式慢充中； 右后唤醒； | 打开温度同步 | 语音反馈可以打开，随后温度同步打开 | 1 | D |  | 董晨晨 | 45628.0163 | 董晨晨 | 45628.0163
智舱.语音.语音控制 | 语音空调(右后)-主驾温度设置为23度，慢充中 | 电源模式慢充中； 右后唤醒； | 主驾温度设置为23度 | 提示主驾温度调到23度 | 1 | D |  | 董晨晨 | 45628.0163 | 董晨晨 | 45628.0163
智舱.语音.语音控制 | 语音空调(右后)-主驾温度最高，慢充中 | 电源模式慢充中； 右后唤醒； | 主驾温度最高 | 提示主驾温度调到最高 | 1 | D |  | 董晨晨 | 45628.0163 | 董晨晨 | 45628.0163
智舱.语音.语音控制 | 语音空调(右后)-主驾温度最低，慢充中 | 电源模式慢充中； 右后唤醒； | 主驾温度最低 | 提示主驾温度调到最低 | 1 | D |  | 董晨晨 | 45628.0163 | 董晨晨 | 45628.0163
智舱.语音.语音控制 | 语音空调(右后)-主驾温度低一点，慢充中 | 电源模式慢充中； 右后唤醒； | 主驾温度低一点 | 提示主驾温度调到X度 | 1 | D |  | 董晨晨 | 45628.0163 | 董晨晨 | 45628.0163
智舱.语音.语音控制 | 语音空调(右后)-主驾温度高一点，慢充中 | 电源模式慢充中； 右后唤醒； | 主驾温度高一点 | 提示主驾温度调到X度 | 1 | D |  | 董晨晨 | 45628.0163 | 董晨晨 | 45628.0163
智舱.语音.语音控制 | 语音空调(右后)-温度设置为23度（温度同步），慢充中 | 电源模式慢充中； 右后唤醒； | 温度设置为23度（温度同步） | 取消温度同步，提示副驾和后排调到23度 | 1 | D |  | 董晨晨 | 45628.0163 | 董晨晨 | 45628.0163
智舱.语音.语音控制 | 语音空调(右后)-温度最高（温度同步），慢充中 | 电源模式慢充中； 右后唤醒； | 温度最高（温度同步） | 取消温度同步，提示副驾和后排调到最高 | 1 | D |  | 董晨晨 | 45628.0163 | 董晨晨 | 45628.0163
智舱.语音.语音控制 | 语音空调(右后)-温度最低（温度同步），慢充中 | 电源模式慢充中； 右后唤醒； | 温度最低（温度同步） | 取消温度同步，提示副驾和后排调到最低 | 1 | D |  | 董晨晨 | 45628.0163 | 董晨晨 | 45628.0163
智舱.语音.语音控制 | 语音空调(右后)-温度低一点（温度同步），慢充中 | 电源模式慢充中； 右后唤醒； | 温度低一点（温度同步） | 取消温度同步，提示副驾和后排调到X度 | 1 | D |  | 董晨晨 | 45628.0163 | 董晨晨 | 45628.0163
智舱.语音.语音控制 | 语音空调(右后)-温度高一点（温度同步），慢充中 | 电源模式慢充中； 右后唤醒； | 温度高一点（温度同步） | 取消温度同步，提示副驾和后排调到X度 | 1 | D |  | 董晨晨 | 45628.0163 | 董晨晨 | 45628.0163
智舱.语音.语音控制 | 语音空调(右后)-空调自动循环，慢充中 | 电源模式慢充中； 右后唤醒； | 空调自动循环 | 空调设置为外循环取消温度同步，提示副驾和后排调到X度 | 1 | D |  | 董晨晨 | 45628.0163 | 董晨晨 | 45628.0163
智舱.语音.语音控制 | 语音空调(右后)-空调外循环，慢充中 | 电源模式慢充中； 右后唤醒； | 空调外循环 | 语音反馈可以调节，随后空调设置为外循环 | 1 | D |  | 董晨晨 | 45628.0163 | 董晨晨 | 45628.0163
智舱.语音.语音控制 | 语音空调(右后)-空调内循环，慢充中 | 电源模式慢充中； 右后唤醒； | 空调内循环 | 语音反馈可以调节，随后空调设置为内循环 | 1 | D |  | 董晨晨 | 45628.0163 | 董晨晨 | 45628.0163
智舱.语音.语音控制 | 语音空调(右后)-关闭空调节能，慢充中 | 电源模式慢充中； 空调节能已打开； 右后唤醒； | 关闭空调节能 | 语音反馈可以关闭，随后空调节能关闭 | 1 | D |  | 董晨晨 | 45628.0163 | 董晨晨 | 45628.0163
智舱.语音.语音控制 | 语音空调(右后)-打开空调节能，慢充中 | 电源模式慢充中； 右后唤醒； | 打开空调节能 | 语音反馈可以打开，随后空调节能打开 | 1 | D |  | 董晨晨 | 45628.0163 | 董晨晨 | 45628.0163
智舱.语音.语音控制 | 语音空调(右后)-关闭空调自动，慢充中 | 电源模式慢充中； 空调自动已打开； 右后唤醒； | 关闭空调自动 | 语音反馈可以关闭，随后空调自动关闭 | 1 | D |  | 董晨晨 | 45628.0163 | 董晨晨 | 45628.0163
智舱.语音.语音控制 | 语音空调(右后)-打开空调自动，慢充中 | 电源模式慢充中； 右后唤醒； | 打开空调自动 | 语音反馈可以打开，随后空调自动打开 | 1 | D |  | 董晨晨 | 45628.0163 | 董晨晨 | 45628.0163
智舱.语音.语音控制 | 语音空调(右后)-打开制冷，慢充中 | 电源模式慢充中； 制冷已关闭； 右后唤醒； | 打开制冷 | 语音反馈可以打开，随后打开A/C | 1 | D |  | 董晨晨 | 45628.0163 | 董晨晨 | 45628.0163
智舱.语音.语音控制 | 语音空调(右后)-关闭制冷，慢充中 | 电源模式慢充中； 制冷已打开； 右后唤醒； | 关闭制冷 | 语音反馈可以关闭，随后关闭A/C | 1 | D |  | 董晨晨 | 45628.0163 | 董晨晨 | 45628.0163
智舱.语音.语音控制 | 语音空调(右后)-打开制热，慢充中 | 电源模式慢充中； 制热已关闭； 右后唤醒； | 打开制热 | 语音反馈可以打开，随后打开A/C | 1 | D |  | 董晨晨 | 45628.0163 | 董晨晨 | 45628.0163
智舱.语音.语音控制 | 语音空调(右后)-关闭制热，慢充中 | 电源模式慢充中； 制热已打开； 右后唤醒； | 关闭制热 | 语音反馈可以关闭，随后关闭A/C | 1 | D |  | 董晨晨 | 45628.0163 | 董晨晨 | 45628.0163
智舱.语音.语音控制 | 语音空调(右后)-关闭后排空调（连续），慢充中 | 电源模式慢充中； 后排空调已打开； 右后唤醒； | 关闭后排空调（连续） | 提示后排空调不能单独调节， 是否开启整车空调 | 1 | D |  | 董晨晨 | 45628.0163 | 董晨晨 | 45628.0163
智舱.语音.语音控制 | 语音空调(右后)-打开后排空调，慢充中 | 电源模式慢充中； 右后唤醒； | 打开后排空调 | 空调打开，提示后排空调不能单独调节 | 1 | D |  | 董晨晨 | 45628.0163 | 董晨晨 | 45628.0163
智舱.语音.语音控制 | 语音空调(右后)-关闭空调，慢充中 | 电源模式慢充中； 后排空调已打开； 右后唤醒； | 关闭空调 | 语音反馈可以关闭，随后空调关闭 | 1 | D |  | 董晨晨 | 45628.0163 | 董晨晨 | 45628.0163
智舱.语音.语音控制 | 语音空调(右后)-打开空调，慢充中 | 电源模式慢充中； 右后唤醒； | 打开空调 | 语音反馈可以打开，随后空调打开 | 1 | D |  | 董晨晨 | 45628.0163 | 董晨晨 | 45628.0163
智舱.语音.语音控制 | 语音空调(副驾)-关闭空调设置，慢充中 | 电源模式慢充中； 副驾唤醒； | 关闭空调设置 | 空调设置界面关闭 | 1 | D |  | 董晨晨 | 45628.0163 | 董晨晨 | 45628.0163
智舱.语音.语音控制 | 语音空调(副驾)-打开空调设置，慢充中 | 电源模式慢充中； 副驾唤醒； | 打开空调设置 | 空调设置界面打开 | 1 | D |  | 董晨晨 | 45628.0163 | 董晨晨 | 45628.0163
智舱.语音.语音控制 | 语音空调(副驾)-空调吹脚，慢充中 | 电源模式慢充中； 副驾唤醒； | 空调吹脚 | 提示只有前排可以控制出风口 | 1 | D |  | 董晨晨 | 45628.0163 | 董晨晨 | 45628.0163
智舱.语音.语音控制 | 语音空调(副驾)-空调吹脸，慢充中 | 电源模式慢充中； 副驾唤醒； | 空调吹脸 | 提示只有前排可以控制出风口 | 1 | D |  | 董晨晨 | 45628.0163 | 董晨晨 | 45628.0163
智舱.语音.语音控制 | 语音空调(副驾)-空调吹窗，慢充中 | 电源模式慢充中； 副驾唤醒； | 空调吹窗 | 提示只有前排可以控制出风口 | 1 | D |  | 董晨晨 | 45628.0163 | 董晨晨 | 45628.0163
智舱.语音.语音控制 | 语音空调(副驾)-关闭除雾，慢充中 | 电源模式慢充中； 除雾已打开； 副驾唤醒； | 关闭除雾 | 语音反馈可以关闭，随后前除雾关闭 | 1 | D |  | 董晨晨 | 45628.0163 | 董晨晨 | 45628.0163
智舱.语音.语音控制 | 语音空调(副驾)-打开除雾，慢充中 | 电源模式慢充中； 副驾唤醒； | 打开除雾 | 语音反馈可以打开，随后前除雾打开 | 1 | D |  | 董晨晨 | 45628.0163 | 董晨晨 | 45628.0163
智舱.语音.语音控制 | 语音空调(副驾)-关闭除霜，慢充中 | 电源模式慢充中； 副驾唤醒； | 关闭除霜 | 语音反馈可以关闭，随后前除霜关闭 | 1 | D |  | 董晨晨 | 45628.0163 | 董晨晨 | 45628.0163
智舱.语音.语音控制 | 语音空调(副驾)-打开除霜，慢充中 | 电源模式慢充中； 副驾唤醒； | 打开除霜 | 语音反馈可以打开，随后前除霜打开 | 1 | D |  | 董晨晨 | 45628.0163 | 董晨晨 | 45628.0163
智舱.语音.语音控制 | 语音空调(副驾)-风量调到5档，慢充中 | 电源模式慢充中； 副驾唤醒； | 风量调到5档 | 空调风量调到5档 | 1 | D |  | 董晨晨 | 45628.0163 | 董晨晨 | 45628.0163
智舱.语音.语音控制 | 语音空调(副驾)-风量调小一点，慢充中 | 电源模式慢充中； 副驾唤醒； | 风量调小一点 | 空调风量调到X档 -1档 | 1 | D |  | 董晨晨 | 45628.0163 | 董晨晨 | 45628.0163
智舱.语音.语音控制 | 语音空调(副驾)-风量调大一点，慢充中 | 电源模式慢充中； 副驾唤醒； | 风量调大一点 | 空调风量调到X档 +1档 | 1 | D |  | 董晨晨 | 45628.0163 | 董晨晨 | 45628.0163
智舱.语音.语音控制 | 语音空调(副驾)-风量调到最小，慢充中 | 电源模式慢充中； 副驾唤醒； | 风量调到最小 | 空调风量调到最小 | 1 | D |  | 董晨晨 | 45628.0163 | 董晨晨 | 45628.0163
智舱.语音.语音控制 | 语音空调(副驾)-风量调到最大，慢充中 | 电源模式慢充中； 副驾唤醒； | 风量调到最大 | 空调风量调到最大 | 1 | D |  | 董晨晨 | 45628.0163 | 董晨晨 | 45628.0163
智舱.语音.语音控制 | 语音空调(副驾)-对人吹，慢充中 | 电源模式慢充中； 副驾唤醒； | 对人吹 | 提示之后前排可以调节 | 1 | D |  | 董晨晨 | 45628.0163 | 董晨晨 | 45628.0163
智舱.语音.语音控制 | 语音空调(副驾)-避人吹，慢充中 | 电源模式慢充中； 副驾唤醒； | 避人吹 | 提示之后前排可以调节 | 1 | D |  | 董晨晨 | 45628.0163 | 董晨晨 | 45628.0163
智舱.语音.语音控制 | 语音空调(副驾)-左右扫风，慢充中 | 电源模式慢充中； 副驾唤醒； | 左右扫风 | 主副驾设置为左右扫风模式 | 1 | D |  | 董晨晨 | 45628.0163 | 董晨晨 | 45628.0163
智舱.语音.语音控制 | 语音空调(副驾)-关出风口，慢充中 | 电源模式慢充中； 副驾唤醒； | 关出风口 | 提示之后前排可以调节 | 1 | D |  | 董晨晨 | 45628.0163 | 董晨晨 | 45628.0163
智舱.语音.语音控制 | 语音空调(副驾)-自由风，慢充中 | 电源模式慢充中； 副驾唤醒； | 自由风 | 提示之后前排可以调节 | 1 | D |  | 董晨晨 | 45628.0163 | 董晨晨 | 45628.0163
智舱.语音.语音控制 | 语音空调(副驾)-关闭温度同步，慢充中 | 电源模式慢充中； 副驾唤醒； | 关闭温度同步 | 语音反馈可以关闭，随后温度同步关闭 | 1 | D |  | 董晨晨 | 45628.0163 | 董晨晨 | 45628.0163
智舱.语音.语音控制 | 语音空调(副驾)-打开温度同步，慢充中 | 电源模式慢充中； 副驾唤醒； | 打开温度同步 | 语音反馈可以打开，随后温度同步打开 | 1 | D |  | 董晨晨 | 45628.0163 | 董晨晨 | 45628.0163
智舱.语音.语音控制 | 语音空调(副驾)-主驾温度设置为23度，慢充中 | 电源模式慢充中； 副驾唤醒； | 主驾温度设置为23度 | 提示主驾温度调到23度 | 1 | D |  | 董晨晨 | 45628.0163 | 董晨晨 | 45628.0163
智舱.语音.语音控制 | 语音空调(副驾)-主驾温度最高，慢充中 | 电源模式慢充中； 副驾唤醒； | 主驾温度最高 | 提示主驾温度调到最高 | 1 | D |  | 董晨晨 | 45628.0163 | 董晨晨 | 45628.0163
智舱.语音.语音控制 | 语音空调(副驾)-主驾温度最低，慢充中 | 电源模式慢充中； 副驾唤醒； | 主驾温度最低 | 提示主驾温度调到最低 | 1 | D |  | 董晨晨 | 45628.0163 | 董晨晨 | 45628.0163
智舱.语音.语音控制 | 语音空调(副驾)-主驾温度低一点，慢充中 | 电源模式慢充中； 副驾唤醒； | 主驾温度低一点 | 提示主驾温度调到X度 | 1 | D |  | 董晨晨 | 45628.0163 | 董晨晨 | 45628.0163
智舱.语音.语音控制 | 语音空调(副驾)-主驾温度高一点，慢充中 | 电源模式慢充中； 副驾唤醒； | 主驾温度高一点 | 提示主驾温度调到X度 | 1 | D |  | 董晨晨 | 45628.0163 | 董晨晨 | 45628.0163
智舱.语音.语音控制 | 语音空调(副驾)-温度设置为23度（温度同步），慢充中 | 电源模式慢充中； 副驾唤醒； | 温度设置为23度（温度同步） | 取消温度同步，提示副驾和后排调到23度 | 1 | D |  | 董晨晨 | 45628.0163 | 董晨晨 | 45628.0163
智舱.语音.语音控制 | 语音空调(副驾)-温度最高（温度同步），慢充中 | 电源模式慢充中； 副驾唤醒； | 温度最高（温度同步） | 取消温度同步，提示副驾和后排调到最高 | 1 | D |  | 董晨晨 | 45628.0163 | 董晨晨 | 45628.0163
智舱.语音.语音控制 | 语音空调(副驾)-温度最低（温度同步），慢充中 | 电源模式慢充中； 副驾唤醒； | 温度最低（温度同步） | 取消温度同步，提示副驾和后排调到最低 | 1 | D |  | 董晨晨 | 45628.0163 | 董晨晨 | 45628.0163
智舱.语音.语音控制 | 语音空调(副驾)-温度低一点（温度同步），慢充中 | 电源模式慢充中； 副驾唤醒； | 温度低一点（温度同步） | 取消温度同步，提示副驾和后排调到X度 | 1 | D |  | 董晨晨 | 45628.0163 | 董晨晨 | 45628.0163
智舱.语音.语音控制 | 语音空调(副驾)-温度高一点（温度同步），慢充中 | 电源模式慢充中； 副驾唤醒； | 温度高一点（温度同步） | 取消温度同步，提示副驾和后排调到X度 | 1 | D |  | 董晨晨 | 45628.0163 | 董晨晨 | 45628.0163
智舱.语音.语音控制 | 语音空调(副驾)-空调自动循环，慢充中 | 电源模式慢充中； 副驾唤醒； | 空调自动循环 | 空调设置为外循环取消温度同步，提示副驾和后排调到X度 | 1 | D |  | 董晨晨 | 45628.0163 | 董晨晨 | 45628.0163
智舱.语音.语音控制 | 语音空调(副驾)-空调外循环，慢充中 | 电源模式慢充中； 副驾唤醒； | 空调外循环 | 语音反馈可以调节，随后空调设置为外循环 | 1 | D |  | 董晨晨 | 45628.0163 | 董晨晨 | 45628.0163
智舱.语音.语音控制 | 语音空调(副驾)-空调内循环，慢充中 | 电源模式慢充中； 副驾唤醒； | 空调内循环 | 语音反馈可以调节，随后空调设置为内循环 | 1 | D |  | 董晨晨 | 45628.0163 | 董晨晨 | 45628.0163
智舱.语音.语音控制 | 语音空调(副驾)-关闭空调节能，慢充中 | 电源模式慢充中； 空调节能已打开； 副驾唤醒； | 关闭空调节能 | 语音反馈可以关闭，随后空调节能关闭 | 1 | D |  | 董晨晨 | 45628.0163 | 董晨晨 | 45628.0163
智舱.语音.语音控制 | 语音空调(副驾)-打开空调节能，慢充中 | 电源模式慢充中； 副驾唤醒； | 打开空调节能 | 语音反馈可以打开，随后空调节能打开 | 1 | D |  | 董晨晨 | 45628.0163 | 董晨晨 | 45628.0163
智舱.语音.语音控制 | 语音空调(副驾)-关闭空调自动，慢充中 | 电源模式慢充中； 空调自动已打开； 副驾唤醒； | 关闭空调自动 | 语音反馈可以关闭，随后空调自动关闭 | 1 | D |  | 董晨晨 | 45628.0163 | 董晨晨 | 45628.0163
智舱.语音.语音控制 | 语音空调(副驾)-打开空调自动，慢充中 | 电源模式慢充中； 副驾唤醒； | 打开空调自动 | 语音反馈可以打开，随后空调自动打开 | 1 | D |  | 董晨晨 | 45628.0163 | 董晨晨 | 45628.0163
智舱.语音.语音控制 | 语音空调(副驾)-打开制冷，慢充中 | 电源模式慢充中； 制冷已关闭； 副驾唤醒； | 打开制冷 | 语音反馈可以打开，随后打开A/C | 1 | D |  | 董晨晨 | 45628.0163 | 董晨晨 | 45628.0163
智舱.语音.语音控制 | 语音空调(副驾)-关闭制冷，慢充中 | 电源模式慢充中； 制冷已打开； 副驾唤醒； | 关闭制冷 | 语音反馈可以关闭，随后关闭A/C | 1 | D |  | 董晨晨 | 45628.0163 | 董晨晨 | 45628.0163
智舱.语音.语音控制 | 语音空调(副驾)-打开制热，慢充中 | 电源模式慢充中； 制热已关闭； 副驾唤醒； | 打开制热 | 语音反馈可以打开，随后打开A/C | 1 | D |  | 董晨晨 | 45628.0163 | 董晨晨 | 45628.0163
智舱.语音.语音控制 | 语音空调(副驾)-关闭制热，慢充中 | 电源模式慢充中； 制热已打开； 副驾唤醒； | 关闭制热 | 语音反馈可以关闭，随后关闭A/C | 1 | D |  | 董晨晨 | 45628.0163 | 董晨晨 | 45628.0163
智舱.语音.语音控制 | 语音空调(副驾)-关闭后排空调（连续），慢充中 | 电源模式慢充中； 后排空调已打开； 副驾唤醒； | 关闭后排空调（连续） | 提示后排空调不能单独调节， 是否开启整车空调 | 1 | D |  | 董晨晨 | 45628.0163 | 董晨晨 | 45628.0163
智舱.语音.语音控制 | 语音空调(副驾)-打开后排空调，慢充中 | 电源模式慢充中； 副驾唤醒； | 打开后排空调 | 空调打开，提示后排空调不能单独调节 | 1 | D |  | 董晨晨 | 45628.0163 | 董晨晨 | 45628.0163
智舱.语音.语音控制 | 语音空调(副驾)-关闭空调，慢充中 | 电源模式慢充中； 后排空调已打开； 副驾唤醒； | 关闭空调 | 语音反馈可以关闭，随后空调关闭 | 1 | D |  | 董晨晨 | 45628.0163 | 董晨晨 | 45628.0163
智舱.语音.语音控制 | 语音空调(副驾)-打开空调，慢充中 | 电源模式慢充中； 副驾唤醒； | 打开空调 | 语音反馈可以打开，随后空调打开 | 1 | D |  | 董晨晨 | 45628.0163 | 董晨晨 | 45628.0163
智舱.语音.语音控制 | 语音看看新闻-下一个 慢充中 | 电源模式慢充中； 看看新闻已打开； 网络正常； | 1.语音唤醒 2.下一个 | 1.语音正常唤醒 2.语音反馈可以执行，随后下一集 | 1 | D |  | 董晨晨 | 45628.0163 | 董晨晨 | 45628.0163
智舱.语音.语音控制 | 语音看看新闻-上一个 慢充中 | 电源模式慢充中； 看看新闻已打开； 网络正常； | 1.语音唤醒 2.上一个 | 1.语音正常唤醒 2.语音反馈可以执行，随后上一集 | 1 | D |  | 董晨晨 | 45628.0163 | 董晨晨 | 45628.0163
智舱.语音.语音控制 | 语音看看新闻-继续播放 慢充中 | 电源模式慢充中； 看看新闻已打开； 网络正常； | 1.语音唤醒 2.继续播放 | 1.语音正常唤醒 2.语音反馈可以执行，随后继续播放 | 1 | D |  | 董晨晨 | 45628.0163 | 董晨晨 | 45628.0163
智舱.语音.语音控制 | 语音看看新闻-暂停播放 慢充中 | 电源模式慢充中； 看看新闻已打开； 网络正常； | 1.语音唤醒 2.暂停播放 | 1.语音正常唤醒 2.语音反馈可以执行，随后暂停播放 | 1 | D |  | 董晨晨 | 45628.0163 | 董晨晨 | 45628.0163
智舱.语音.语音控制 | 语音看看新闻-关闭 慢充中 | 电源模式慢充中； 看看新闻已打开； 网络正常； | 1.语音唤醒 2.关闭看看新闻 | 1.语音正常唤醒 2.语音反馈可以执行，随后关闭看看新闻 | 1 | D |  | 董晨晨 | 45628.0163 | 董晨晨 | 45628.0163
智舱.语音.语音控制 | 语音看看新闻-打开 慢充中 | 电源模式慢充中； 网络正常； | 1.语音唤醒 2.打开看看新闻 | 1.语音正常唤醒 2.语音反馈可以执行，随后打开看看新闻 | 1 | D |  | 董晨晨 | 45628.0163 | 董晨晨 | 45628.0163
智舱.语音.语音控制 | 语音爱奇艺-视频清晰度切换到标清，慢充中 | 电源模式慢充中； 网络正常； 爱奇艺已打开； | 1.语音唤醒 2.清晰度切换到标清 | 语音反馈可以执行，随后视频格式切换到标清 | 1 | D |  | 董晨晨 | 45628.0163 | 董晨晨 | 45628.0163
智舱.语音.语音控制 | 语音爱奇艺-快进到1分30秒，慢充中 | 电源模式慢充中； 网络正常； 爱奇艺已打开； | 1.语音唤醒 2.快进到1分30秒 | 语音反馈可以执行，随后快进到1分30秒 | 1 | D |  | 董晨晨 | 45628.0163 | 董晨晨 | 45628.0163
智舱.语音.语音控制 | 语音爱奇艺-快退30秒，慢充中 | 电源模式慢充中； 网络正常； 爱奇艺已打开； | 1.语音唤醒 2.快退30秒 | 语音反馈可以执行，随后快退30秒 | 1 | D |  | 董晨晨 | 45628.0163 | 董晨晨 | 45628.0163
智舱.语音.语音控制 | 语音爱奇艺-快进30秒，慢充中 | 电源模式慢充中； 网络正常； 爱奇艺已打开； | 1.语音唤醒 2.快进30秒 | 语音反馈可以执行，随后快进30秒 | 1 | D |  | 董晨晨 | 45628.0163 | 董晨晨 | 45628.0163
智舱.语音.语音控制 | 语音爱奇艺-下一集，慢充中 | 电源模式慢充中； 网络正常； 爱奇艺已打开； | 1.语音唤醒 2.下一个 | 语音反馈可以执行，随后下一集 | 1 | D |  | 董晨晨 | 45628.0163 | 董晨晨 | 45628.0163
智舱.语音.语音控制 | 语音爱奇艺-上一集，慢充中 | 电源模式慢充中； 网络正常； 爱奇艺已打开； | 1.语音唤醒 2.上一个 | 语音反馈可以执行，随后上一集 | 1 | D |  | 董晨晨 | 45628.0163 | 董晨晨 | 45628.0163
智舱.语音.语音控制 | 语音爱奇艺-继续播放，慢充中 | 电源模式慢充中； 网络正常； 爱奇艺已打开； | 1.语音唤醒 2.继续播放 | 语音反馈可以执行，随后继续播放 | 1 | D |  | 董晨晨 | 45628.0163 | 董晨晨 | 45628.0163
智舱.语音.语音控制 | 语音爱奇艺-暂停播放，慢充中 | 电源模式慢充中； 网络正常； 爱奇艺已打开； | 1.语音唤醒 2.暂停播放 | 语音反馈可以执行，随后暂停播放 | 1 | D |  | 董晨晨 | 45628.0163 | 董晨晨 | 45628.0163
智舱.语音.语音控制 | 语音爱奇艺-关闭，慢充中 | 电源模式慢充中； 网络正常； 爱奇艺已打开； | 1.语音唤醒 2.关闭爱奇艺 | 语音反馈可以执行，随后关闭爱奇艺 | 1 | D |  | 董晨晨 | 45628.0163 | 董晨晨 | 45628.0163
智舱.语音.语音控制 | 语音爱奇艺-打开，慢充中 | 电源模式慢充中； 网络正常； | 1.语音唤醒 2.打开爱奇艺 | 语音反馈可以执行，随后打开爱奇艺 | 1 | D |  | 董晨晨 | 45628.0163 | 董晨晨 | 45628.0163
智舱.语音.语音控制 | 语音熊猫天天故事-快进到1分30秒，慢充中 | 电源模式慢充中； 网络正常； 熊猫天天故事已打开； | 1.语音唤醒 2.快进到1分30秒 | 语音反馈可以执行，随后快进到1分30秒 | 1 | D |  | 董晨晨 | 45628.0163 | 董晨晨 | 45628.0163
智舱.语音.语音控制 | 语音熊猫天天故事-快退30秒，慢充中 | 电源模式慢充中； 网络正常； 熊猫天天故事已打开； | 1.语音唤醒 2.快退30秒 | 语音反馈可以执行，随后快退30秒 | 1 | D |  | 董晨晨 | 45628.0163 | 董晨晨 | 45628.0163
智舱.语音.语音控制 | 语音熊猫天天故事-快进30秒，慢充中 | 电源模式慢充中； 网络正常； 熊猫天天故事已打开； | 1.语音唤醒 2.快进30秒 | 语音反馈可以执行，随后快进30秒 | 1 | D |  | 董晨晨 | 45628.0163 | 董晨晨 | 45628.0163
智舱.语音.语音控制 | 语音熊猫天天故事-下一集，慢充中 | 电源模式慢充中； 网络正常； 熊猫天天故事已打开； | 1.语音唤醒 2.下一个 | 语音反馈可以执行，随后下一集 | 1 | D |  | 董晨晨 | 45628.0163 | 董晨晨 | 45628.0163
智舱.语音.语音控制 | 语音熊猫天天故事-上一集，慢充中 | 电源模式慢充中； 网络正常； 熊猫天天故事已打开； | 1.语音唤醒 2.上一个 | 语音反馈可以执行，随后上一集 | 1 | D |  | 董晨晨 | 45628.0163 | 董晨晨 | 45628.0163
智舱.语音.语音控制 | 语音熊猫天天故事-继续播放，慢充中 | 电源模式慢充中； 网络正常； 熊猫天天故事已打开； | 1.语音唤醒 2.继续播放 | 语音反馈可以执行，随后继续播放 | 1 | D |  | 董晨晨 | 45628.0163 | 董晨晨 | 45628.0163
智舱.语音.语音控制 | 语音熊猫天天故事-暂停播放，慢充中 | 电源模式慢充中； 网络正常； 熊猫天天故事已打开； | 1.语音唤醒 2.暂停播放 | 语音反馈可以执行，随后暂停播放 | 1 | D |  | 董晨晨 | 45628.0163 | 董晨晨 | 45628.0163
智舱.语音.语音控制 | 语音熊猫天天故事-关闭，慢充中 | 电源模式慢充中； 网络正常； 熊猫天天故事已打开； | 1.语音唤醒 2.关闭语音熊猫天天故事 | 语音反馈可以执行，随后关闭熊猫天天故事 | 1 | D |  | 董晨晨 | 45628.0163 | 董晨晨 | 45628.0163
智舱.语音.语音控制 | 语音熊猫天天故事-打开，慢充中 | 电源模式慢充中； 网络正常； | 1.语音唤醒 2.打开语音熊猫天天故事 | 语音反馈可以执行，随后打开熊猫天天故事 | 1 | D |  | 董晨晨 | 45628.0163 | 董晨晨 | 45628.0163
智舱.语音.语音控制 | 语音灯光选项-大灯高度调到最低 慢充中 | 电源模式慢充中； 语音正常唤醒； | 大灯高度调到最低 | 语音反馈可以调节，随后大灯高度调到最低 | 1 | D |  | 董晨晨 | 45628.0163 | 董晨晨 | 45628.0163
智舱.语音.语音控制 | 语音灯光选项-大灯高度调到较低 慢充中 | 电源模式慢充中； 语音正常唤醒； | 大灯高度调到较低 | 语音反馈可以调节，随后大灯高度调到较低 | 1 | D |  | 董晨晨 | 45628.0163 | 董晨晨 | 45628.0163
智舱.语音.语音控制 | 语音灯光选项-大灯高度调到标准 慢充中 | 电源模式慢充中； 语音正常唤醒； | 大灯高度调到标准 | 语音反馈可以调节，随后大灯高度调到标准 | 1 | D |  | 董晨晨 | 45628.0163 | 董晨晨 | 45628.0163
智舱.语音.语音控制 | 语音灯光选项-大灯高度调到高 慢充中 | 电源模式慢充中； 语音正常唤醒； | 大灯高度调到高 | 语音反馈可以调节，随后大灯高度调到高 | 1 | D |  | 董晨晨 | 45628.0163 | 董晨晨 | 45628.0163
智舱.语音.语音控制 | 语音灯光选项-大灯延时关闭慢充中 | 电源模式慢充中； 语音正常唤醒； | 大灯延时关闭关闭 | 语音反馈可以关闭，随后大灯延时关闭关闭 | 1 | D |  | 董晨晨 | 45628.0163 | 董晨晨 | 45628.0163
智舱.语音.语音控制 | 语音灯光选项-大灯延时打开 慢充中 | 电源模式慢充中； 语音正常唤醒； | 大灯延时关闭打开 | 语音反馈可以打开，随后大灯延时关闭打开 | 1 | D |  | 董晨晨 | 45628.0163 | 董晨晨 | 45628.0163
智舱.语音.语音控制 | 语音灯光选项-开门照明关闭 慢充中 | 电源模式慢充中； 语音正常唤醒； | 开门照明关闭 | 语音反馈可以关闭，随后开门照明关闭 | 1 | D |  | 董晨晨 | 45628.0163 | 董晨晨 | 45628.0163
智舱.语音.语音控制 | 语音灯光选项-开门照明打开 慢充中 | 电源模式慢充中； 语音正常唤醒； | 开门照明打开 | 语音反馈可以打开，随后开门照明打开 | 1 | D |  | 董晨晨 | 45628.0163 | 董晨晨 | 45628.0163
智舱.语音.语音控制 | 语音灯光选项-阅读灯光亮度调到柔和 慢充中 | 电源模式慢充中； 语音正常唤醒； | 阅读灯光亮度调到柔和 | 语音反馈可以调节，随后阅读灯光亮度调到柔和 | 1 | D |  | 董晨晨 | 45628.0163 | 董晨晨 | 45628.0163
智舱.语音.语音控制 | 语音灯光选项-阅读灯光亮度调到标准 慢充中 | 电源模式慢充中； 语音正常唤醒； | 阅读灯光亮度调到标准 | 语音反馈可以调节，随后阅读灯光亮度调到标准 | 1 | D |  | 董晨晨 | 45628.0163 | 董晨晨 | 45628.0163
智舱.语音.语音控制 | 语音灯光选项-阅读灯光亮度调到明亮 慢充中 | 电源模式慢充中； 语音正常唤醒； | 阅读灯光亮度调到明亮 | 语音反馈可以调节，随后阅读灯光亮度调到明亮 | 1 | D |  | 董晨晨 | 45628.0163 | 董晨晨 | 45628.0163
智舱.语音.语音控制 | 语音灯光选项-阅读灯关闭 慢充中 | 电源模式慢充中； 语音正常唤醒； | 阅读灯关闭 | 语音反馈可以关闭，随后阅读灯关闭 | 1 | D |  | 董晨晨 | 45628.0163 | 董晨晨 | 45628.0163
智舱.语音.语音控制 | 语音灯光选项-阅读灯打开 慢充中 | 电源模式慢充中； 语音正常唤醒； | 阅读灯打开 | 语音反馈可以打开，随后阅读灯打开 | 1 | D |  | 董晨晨 | 45628.0163 | 董晨晨 | 45628.0163
智舱.语音.语音控制 | 语音灯光选项-开门后向预警关闭 慢充中 | 电源模式慢充中； 语音正常唤醒； | 开门后向预警关闭 | 语音反馈可以关闭，随后开门后向预警关闭 | 1 | D |  | 董晨晨 | 45628.0163 | 董晨晨 | 45628.0163
智舱.语音.语音控制 | 语音灯光选项-开门后向预警打开 慢充中 | 电源模式慢充中； 语音正常唤醒； | 开门后向预警打开 | 语音反馈可以打开，随后开门后向预警打开 | 1 | D |  | 董晨晨 | 45628.0163 | 董晨晨 | 45628.0163
智舱.语音.语音控制 | 语音灯光选项-智能随动关闭 慢充中 | 电源模式慢充中； 语音正常唤醒； | 智能随动关闭 | 语音反馈可以关闭，随后智能随动关闭 | 1 | D |  | 董晨晨 | 45628.0163 | 董晨晨 | 45628.0163
智舱.语音.语音控制 | 语音灯光选项-智能随动打开 慢充中 | 电源模式慢充中； 语音正常唤醒； | 智能随动打开 | 语音反馈可以打开，随后智能随动打开 | 1 | D |  | 董晨晨 | 45628.0163 | 董晨晨 | 45628.0163
智舱.语音.语音控制 | 语音灯光选项-呼吸模式关闭 慢充中 | 电源模式慢充中； 语音正常唤醒； | 呼吸模式关闭 | 语音反馈可以关闭，随后呼吸模式关闭 | 1 | D |  | 董晨晨 | 45628.0163 | 董晨晨 | 45628.0163
智舱.语音.语音控制 | 语音澎湃新闻-快退30秒，慢充中 | 电源模式慢充中； 网络正常； 澎湃新闻已打开； | 1.语音唤醒 2.快退30秒 | 语音反馈可以执行，随后快退30秒 | 1 | D |  | 董晨晨 | 45628.0163 | 董晨晨 | 45628.0163
智舱.语音.语音控制 | 语音澎湃新闻-快进30秒，慢充中 | 电源模式慢充中； 网络正常； 澎湃新闻已打开； | 1.语音唤醒 2.快进30秒 | 语音反馈可以执行，随后快进30秒 | 1 | D |  | 董晨晨 | 45628.0163 | 董晨晨 | 45628.0163
智舱.语音.语音控制 | 语音澎湃新闻-下一集，慢充中 | 电源模式慢充中； 网络正常； 澎湃新闻已打开； | 1.语音唤醒 2.下一个 | 语音反馈可以执行，随后下一集 | 1 | D |  | 董晨晨 | 45628.0163 | 董晨晨 | 45628.0163
智舱.语音.语音控制 | 语音澎湃新闻-上一集，慢充中 | 电源模式慢充中； 网络正常； 澎湃新闻已打开； | 1.语音唤醒 2.上一个 | 语音反馈可以执行，随后上一集 | 1 | D |  | 董晨晨 | 45628.0163 | 董晨晨 | 45628.0163
智舱.语音.语音控制 | 语音澎湃新闻-继续播放，慢充中 | 电源模式慢充中； 网络正常； 澎湃新闻已打开； | 1.语音唤醒 2.继续播放 | 语音反馈可以执行，随后继续播放 | 1 | D |  | 董晨晨 | 45628.0163 | 董晨晨 | 45628.0163
智舱.语音.语音控制 | 语音澎湃新闻-暂停播放，慢充中 | 电源模式慢充中； 网络正常； 澎湃新闻已打开； | 1.语音唤醒 2.暂停播放 | 语音反馈可以执行，随后暂停播放 | 1 | D |  | 董晨晨 | 45628.0163 | 董晨晨 | 45628.0163
智舱.语音.语音控制 | 语音澎湃新闻-关闭，慢充中 | 电源模式慢充中； 网络正常； 澎湃新闻已打开； | 1.语音唤醒 2.关闭澎湃新闻 | 语音反馈可以执行，随后关闭澎湃新闻 | 1 | D |  | 董晨晨 | 45628.0163 | 董晨晨 | 45628.0163
智舱.语音.语音控制 | 语音澎湃新闻-打开，慢充中 | 电源模式慢充中； 网络正常； | 1.语音唤醒 2.打开澎湃新闻 | 语音反馈可以执行，随后打开澎湃新闻 | 1 | D |  | 董晨晨 | 45628.0163 | 董晨晨 | 45628.0163
智舱.语音.语音控制 | 语音智能驾驶选项-车道偏离辅助警示方式调到声音+振动 慢充中 | 电源模式慢充中； 语音正常唤醒； | 车道偏离辅助警示方式调到声音+振动 | 语音反馈可以调节，随后车道偏离辅助警示方式调到声音+振动 | 1 | D |  | 董晨晨 | 45628.0163 | 董晨晨 | 45628.0163
智舱.语音.语音控制 | 语音智能驾驶选项-车道偏离辅助警示方式调到振动 慢充中 | 电源模式慢充中； 语音正常唤醒； | 车道偏离辅助警示方式调到振动 | 语音反馈可以调节，随后车道偏离辅助警示方式调到振动 | 1 | D |  | 董晨晨 | 45628.0163 | 董晨晨 | 45628.0163
智舱.语音.语音控制 | 语音智能驾驶选项-车道偏离辅助警示方式调到声音 慢充中 | 电源模式慢充中； 语音正常唤醒； | 车道偏离辅助警示方式调到声音 | 语音反馈可以调节，随后车道偏离辅助警示方式调到声音 | 1 | D |  | 董晨晨 | 45628.0163 | 董晨晨 | 45628.0163
智舱.语音.语音控制 | 语音智能驾驶选项-车道偏离辅助灵敏度调到高 慢充中 | 电源模式慢充中； 语音正常唤醒； | 车道偏离辅助灵敏度调到高 | 语音反馈可以调节，随后车道偏离辅助灵敏度调到高 | 1 | D |  | 董晨晨 | 45628.0163 | 董晨晨 | 45628.0163
智舱.语音.语音控制 | 语音智能驾驶选项-车道偏离辅助灵敏度调到中 慢充中 | 电源模式慢充中； 语音正常唤醒； | 车道偏离辅助灵敏度调到中 | 语音反馈可以调节，随后车道偏离辅助灵敏度调到中 | 1 | D |  | 董晨晨 | 45628.0163 | 董晨晨 | 45628.0163
智舱.语音.语音控制 | 语音智能驾驶选项-车道偏离辅助灵敏度调到低 慢充中 | 电源模式慢充中； 语音正常唤醒； | 车道偏离辅助灵敏度调到低 | 语音反馈可以调节，随后车道偏离辅助灵敏度调到低 | 1 | D |  | 董晨晨 | 45628.0163 | 董晨晨 | 45628.0163
智舱.语音.语音控制 | 语音智能驾驶选项-车道偏离辅助调到警示+制动 慢充中 | 电源模式慢充中； 语音正常唤醒； | 车道偏离辅助调到警示+制动 | 语音反馈可以调节，随后车道偏离辅助调到警示+制动 | 1 | D |  | 董晨晨 | 45628.0163 | 董晨晨 | 45628.0163
智舱.语音.语音控制 | 语音智能驾驶选项-车道偏离辅助调到警示 慢充中 | 电源模式慢充中； 语音正常唤醒； | 车道偏离辅助调到警示 | 语音反馈可以调节，随后车道偏离辅助调到警示 | 1 | D |  | 董晨晨 | 45628.0163 | 董晨晨 | 45628.0163
智舱.语音.语音控制 | 语音智能驾驶选项-车道偏离辅助关闭 慢充中 | 电源模式慢充中； 语音正常唤醒； | 车道偏离辅助关闭 | 语音反馈可以关闭，随后车道偏离辅助关闭 | 1 | D |  | 董晨晨 | 45628.0163 | 董晨晨 | 45628.0163
智舱.语音.语音控制 | 语音智能驾驶选项-侧后方来车辅助调到警示+制动 慢充中 | 电源模式慢充中； 语音正常唤醒； | 侧后方来车辅助调到警示+制动 | 语音反馈可以调节，随后侧后方来车辅助调到警示+制动 | 1 | D |  | 董晨晨 | 45628.0163 | 董晨晨 | 45628.0163
智舱.语音.语音控制 | 语音智能驾驶选项-侧后方来车辅助调到警示 慢充中 | 电源模式慢充中； 语音正常唤醒； | 侧后方来车辅助调到警示 | 语音反馈可以调节，随后侧后方来车辅助调到警示 | 1 | D |  | 董晨晨 | 45628.0163 | 董晨晨 | 45628.0163
智舱.语音.语音控制 | 语音智能驾驶选项-侧后方来车辅助关闭 慢充中 | 电源模式慢充中； 语音正常唤醒； | 侧后方来车辅助关闭 | 语音反馈可以关闭，随后侧后方来车辅助关闭 | 1 | D |  | 董晨晨 | 45628.0163 | 董晨晨 | 45628.0163
智舱.语音.语音控制 | 语音智能驾驶选项-关闭开门预警 慢充中 | 电源模式慢充中； 语音正常唤醒； | 关闭开门预警 | 语音反馈可以关闭，随后关闭开门预警 | 1 | D |  | 董晨晨 | 45628.0163 | 董晨晨 | 45628.0163
智舱.语音.语音控制 | 语音智能驾驶选项-打开开门预警 慢充中 | 电源模式慢充中； 语音正常唤醒； | 打开开门预警 | 语音反馈可以打开，随后打开开门预警 | 1 | D |  | 董晨晨 | 45628.0163 | 董晨晨 | 45628.0163
智舱.语音.语音控制 | 语音智能驾驶选项-关闭盲点预警 慢充中 | 电源模式慢充中； 语音正常唤醒； | 关闭盲点预警 | 语音反馈可以关闭，随后关闭盲点预警 | 1 | D |  | 董晨晨 | 45628.0163 | 董晨晨 | 45628.0163
智舱.语音.语音控制 | 语音智能驾驶选项-打开盲点预警 慢充中 | 电源模式慢充中； 语音正常唤醒； | 打开盲点预警 | 语音反馈可以打开，随后打开盲点预警 | 1 | D |  | 董晨晨 | 45628.0163 | 董晨晨 | 45628.0163
智舱.语音.语音控制 | 语音智能驾驶选项-关闭后向防碰撞辅助 慢充中 | 电源模式慢充中； 语音正常唤醒； | 关闭后向防碰撞辅助 | 语音反馈可以关闭，随后关闭后向防碰撞辅助 | 1 | D |  | 董晨晨 | 45628.0163 | 董晨晨 | 45628.0163
智舱.语音.语音控制 | 语音智能驾驶选项-打开后向防碰撞辅助 慢充中 | 电源模式慢充中； 语音正常唤醒； | 打开后向防碰撞辅助 | 语音反馈可以打开，随后打开后向防碰撞辅助 | 1 | D |  | 董晨晨 | 45628.0163 | 董晨晨 | 45628.0163
智舱.语音.语音控制 | 语音智能驾驶选项-关闭前向横穿碰撞预警 慢充中 | 电源模式慢充中； 语音正常唤醒； | 关闭前向横穿碰撞预警 | 语音反馈可以关闭，随后关闭前向横穿碰撞预警 | 1 | D |  | 董晨晨 | 45628.0163 | 董晨晨 | 45628.0163
智舱.语音.语音控制 | 语音智能驾驶选项-打开前向横穿碰撞预警 慢充中 | 电源模式慢充中； 语音正常唤醒； | 打开前向横穿碰撞预警 | 语音反馈可以打开，随后打开前向横穿碰撞预警 | 1 | D |  | 董晨晨 | 45628.0163 | 董晨晨 | 45628.0163
智舱.语音.语音控制 | 语音智能驾驶选项-关闭自动紧急制动 慢充中 | 电源模式慢充中； 语音正常唤醒； | 关闭自动紧急制动 | 语音反馈可以关闭，随后关闭自动紧急制动 | 1 | D |  | 董晨晨 | 45628.0163 | 董晨晨 | 45628.0163
智舱.语音.语音控制 | 语音智能驾驶选项-打开自动紧急制动 慢充中 | 电源模式慢充中； 语音正常唤醒； | 打开自动紧急制动 | 语音反馈可以打开，随后打开自动紧急制动 | 1 | D |  | 董晨晨 | 45628.0163 | 董晨晨 | 45628.0163
智舱.语音.语音控制 | 语音智能驾驶选项-前向碰撞预警灵敏度调到低 慢充中 | 电源模式慢充中； 语音正常唤醒； | 前向碰撞预警灵敏度调到低 | 语音反馈可以调节，随后前向碰撞预警灵敏度调到低 | 1 | D |  | 董晨晨 | 45628.0163 | 董晨晨 | 45628.0163
智舱.语音.语音控制 | 语音智能驾驶选项-前向碰撞预警灵敏度调到中 慢充中 | 电源模式慢充中； 语音正常唤醒； | 前向碰撞预警灵敏度调到中 | 语音反馈可以调节，随后前向碰撞预警灵敏度调到中 | 1 | D |  | 董晨晨 | 45628.0163 | 董晨晨 | 45628.0163
智舱.语音.语音控制 | 语音智能驾驶选项-前向碰撞预警灵敏度调到高 慢充中 | 电源模式慢充中； 语音正常唤醒； | 前向碰撞预警灵敏度调到高 | 语音反馈可以调节，随后前向碰撞预警灵敏度调到高 | 1 | D |  | 董晨晨 | 45628.0163 | 董晨晨 | 45628.0163
智舱.语音.语音控制 | 语音智能驾驶选项-关闭前向碰撞预警 慢充中 | 电源模式慢充中； 语音正常唤醒； | 关闭前向碰撞预警 | 语音反馈可以关闭，随后关闭前向碰撞预警 | 1 | D |  | 董晨晨 | 45628.0163 | 董晨晨 | 45628.0163
智舱.语音.语音控制 | 语音智能驾驶选项-打开前向碰撞预警 慢充中 | 电源模式慢充中； 语音正常唤醒； | 打开前向碰撞预警 | 语音反馈可以打开，随后打开前向碰撞预警 | 1 | D |  | 董晨晨 | 45628.0163 | 董晨晨 | 45628.0163
智舱.语音.语音控制 | 语音智能驾驶选项-限速报警打开 慢充中 | 电源模式慢充中； 语音正常唤醒； | 限速报警打开 | 语音反馈可以打开，随后限速报警打开 | 1 | D |  | 董晨晨 | 45628.0163 | 董晨晨 | 45628.0163
智舱.语音.语音控制 | 语音智能驾驶选项-限速报警关闭 慢充中 | 电源模式慢充中； 语音正常唤醒； | 限速报警关闭 | 语音反馈可以关闭，随后限速报警关闭 | 1 | D |  | 董晨晨 | 45628.0163 | 董晨晨 | 45628.0163
智舱.语音.语音控制 | 语音智能驾驶选项-关闭语音播报提示 慢充中 | 电源模式慢充中； 语音正常唤醒； | 关闭语音播报提示 | 语音反馈可以关闭，随后关闭语音播报提示 | 1 | D |  | 董晨晨 | 45628.0163 | 董晨晨 | 45628.0163
智舱.语音.语音控制 | 语音智能驾驶选项-打开语音播报提示 慢充中 | 电源模式慢充中； 语音正常唤醒； | 打开语音播报提示 | 语音反馈可以打开，随后打开语音播报提示 | 1 | D |  | 董晨晨 | 45628.0163 | 董晨晨 | 45628.0163
智舱.语音.语音控制 | 语音智能驾驶选项-关闭起步提醒 慢充中 | 电源模式慢充中； 语音正常唤醒； | 关闭起步提醒 | 语音反馈可以关闭，随后关闭起步提醒 | 1 | D |  | 董晨晨 | 45628.0163 | 董晨晨 | 45628.0163
智舱.语音.语音控制 | 语音智能驾驶选项-打开起步提醒 慢充中 慢充中 | 电源模式慢充中； 语音正常唤醒； | 打开起步提醒 | 语音反馈可以打开，随后打开起步提醒 | 1 | D |  | 董晨晨 | 45628.0163 | 董晨晨 | 45628.0163
智舱.语音.语音控制 | 语音智能驾驶选项-限速调整设置为百分比 慢充中 | 电源模式慢充中； 语音正常唤醒； | 限速调整设置为百分比 | 语音反馈可以调节，随后限速调整设置为百分比 | 1 | D |  | 董晨晨 | 45628.0163 | 董晨晨 | 45628.0163
智舱.语音.语音控制 | 语音智能驾驶选项-限速调整设置为固定值慢充中 | 电源模式慢充中； 语音正常唤醒； | 限速调整设置为固定值 | 语音反馈可以调节，随后限速调整设置为固定值 | 1 | D |  | 董晨晨 | 45628.0163 | 董晨晨 | 45628.0163
智舱.语音.语音控制 | 语音智能驾驶选项-智驾风格调到敏捷 慢充中 | 电源模式慢充中； 语音正常唤醒； | 智驾风格调到敏捷 | 语音反馈可以调节，随后智驾风格调到敏捷 | 1 | D |  | 董晨晨 | 45628.0163 | 董晨晨 | 45628.0163
智舱.语音.语音控制 | 语音智能驾驶选项-智驾风格调到标准 慢充中 | 电源模式慢充中； 语音正常唤醒； | 智驾风格调到标准 | 语音反馈可以调节，随后智驾风格调到标准 | 1 | D |  | 董晨晨 | 45628.0163 | 董晨晨 | 45628.0163
智舱.语音.语音控制 | 语音智能驾驶选项-智驾风格调到柔和 慢充中 | 电源模式慢充中； 语音正常唤醒； | 智驾风格调到柔和 | 语音反馈可以调节，随后智驾风格调到柔和 | 1 | D |  | 董晨晨 | 45628.0163 | 董晨晨 | 45628.0163
智舱.语音.语音控制 | 语音智能驾驶选项-关闭信任增强 慢充中 | 电源模式慢充中； 语音正常唤醒； | 关闭信任增强 | 语音反馈可以关闭，随后关闭信任增强 | 1 | D |  | 董晨晨 | 45628.0163 | 董晨晨 | 45628.0163
智舱.语音.语音控制 | 语音智能驾驶选项-打开信任增强 慢充中 | 电源模式慢充中； 语音正常唤醒； | 打开信任增强 | 语音反馈可以打开，随后打开信任增强 | 1 | D |  | 董晨晨 | 45628.0163 | 董晨晨 | 45628.0163
智舱.语音.语音控制 | 语音智能驾驶选项-关闭变道确认 慢充中 | 电源模式慢充中； 语音正常唤醒； | 关闭变道确认 | 语音反馈可以关闭，随后关闭变道确认 | 1 | D |  | 董晨晨 | 45628.0163 | 董晨晨 | 45628.0163
智舱.语音.语音控制 | 语音智能驾驶选项-打开变道确认 慢充中 | 电源模式慢充中； 语音正常唤醒； | 打开变道确认 | 语音反馈可以打开，随后打开变道确认 | 1 | D |  | 董晨晨 | 45628.0163 | 董晨晨 | 45628.0163
智舱.语音.语音控制 | 语音智能驾驶选项-关闭城市领航辅助 慢充中 | 电源模式慢充中； 语音正常唤醒； | 关闭城市领航辅助 | 语音反馈可以关闭，随后关闭城市领航辅助 | 1 | D |  | 董晨晨 | 45628.0163 | 董晨晨 | 45628.0163
智舱.语音.语音控制 | 语音智能驾驶选项-打开城市领航辅助 慢充中 | 电源模式慢充中； 语音正常唤醒； | 打开城市领航辅助 | 语音反馈可以打开，随后打开城市领航辅助 | 1 | D |  | 董晨晨 | 45628.0163 | 董晨晨 | 45628.0163
智舱.语音.语音控制 | 语音智能驾驶选项-关闭高速高架领航辅助 慢充中 | 电源模式慢充中； 语音正常唤醒； | 关闭高速高架领航辅助 | 语音反馈可以关闭，随后关闭高速高架领航辅助 | 1 | D |  | 董晨晨 | 45628.0163 | 董晨晨 | 45628.0163
智舱.语音.语音控制 | 语音智能驾驶选项-打开高速高架领航辅助 慢充中 | 电源模式慢充中； 语音正常唤醒； | 打开高速高架领航辅助 | 语音反馈可以打开，随后打开高速高架领航辅助 | 1 | D |  | 董晨晨 | 45628.0163 | 董晨晨 | 45628.0163
智舱.语音.语音控制 | 语音智能驾驶选项-关闭通勤模式 慢充中 | 电源模式慢充中； 语音正常唤醒； | 关闭通勤模式 | 语音反馈可以关闭，随后关闭通勤模式 | 1 | D |  | 董晨晨 | 45628.0163 | 董晨晨 | 45628.0163
智舱.语音.语音控制 | 语音智能驾驶选项-打开通勤模式 慢充中 | 电源模式慢充中； 语音正常唤醒； | 打开通勤模式 | 语音反馈可以打开，随后打开通勤模式 | 1 | D |  | 董晨晨 | 45628.0163 | 董晨晨 | 45628.0163
智舱.语音.语音控制 | 语音智能驾驶选项-关闭驾驶辅助 pilot 慢充中 | 电源模式慢充中； 语音正常唤醒； | 关闭驾驶辅助 pilot | 语音反馈可以关闭，随后关闭驾驶辅助 pilot | 1 | D |  | 董晨晨 | 45628.0163 | 董晨晨 | 45628.0163
智舱.语音.语音控制 | 语音智能驾驶选项-打开驾驶辅助 pilot（VGUI 可见可说） 慢充中 | 电源模式慢充中； 语音正常唤醒； | 打开驾驶辅助 pilot（VGUI 可见可说） | 语音反馈可以打开，随后打开驾驶辅助 pilot（VGUI 可见可说） | 1 | D |  | 董晨晨 | 45628.0163 | 董晨晨 | 45628.0163
智舱.语音.语音控制 | 语音智能化选项-关闭智能后视盲区影像（不支持，VGUI)，慢充中 | 电源模式慢充中； 语音正常唤醒； 智能后视盲区影像已打开； | 关闭智能后视盲区影像（不支持，VGUI) | 语音反馈可以关闭，随后关闭智能后视盲区影像 | 1 | D |  | 董晨晨 | 45628.0163 | 董晨晨 | 45628.0163
智舱.语音.语音控制 | 语音智能化选项-打开智能后视盲区影像（不支持，VGUI)，慢充中 | 电源模式慢充中； 语音正常唤醒； | 打开智能后视盲区影像（不支持，VGUI) | 语音反馈可以打开，随后打开智能后视盲区影像 | 1 | D |  | 董晨晨 | 45628.0163 | 董晨晨 | 45628.0163
智舱.语音.语音控制 | 语音智能化选项-后视盲区影像显示时长（不支持，VGUI)，慢充中 | 电源模式慢充中； 语音正常唤醒； | 后视盲区影像显示时长（不支持，VGUI) | 语音反馈可以调节，随后调节后视盲区影像显示时长 | 1 | D |  | 董晨晨 | 45628.0163 | 董晨晨 | 45628.0163
智舱.语音.语音控制 | 语音智能化选项-关闭A柱盲区随速触发（不支持，VGUI)，慢充中 | 电源模式慢充中； 语音正常唤醒； A柱盲区影像已打开； | 关闭A柱盲区随速触发（不支持，VGUI) | 语音反馈可以关闭，随后关闭A柱盲区随速触发 | 1 | D |  | 董晨晨 | 45628.0163 | 董晨晨 | 45628.0163
智舱.语音.语音控制 | 语音智能化选项-打开A柱盲区随速触发（不支持，VGUI)，慢充中 | 电源模式慢充中； 语音正常唤醒； | 打开A柱盲区随速触发（不支持，VGUI) | 语音反馈可以打开，随后打开A柱盲区随速触发 | 1 | D |  | 董晨晨 | 45628.0163 | 董晨晨 | 45628.0163
智舱.语音.语音控制 | 语音智能化选项-关闭侧盲区画质增强，慢充中 | 电源模式慢充中； 语音正常唤醒； 侧盲区画质增强已打开； | 关闭侧盲区画质增强 | 语音反馈可以关闭，随后关闭侧盲区画质增强 | 1 | D |  | 董晨晨 | 45628.0163 | 董晨晨 | 45628.0163
智舱.语音.语音控制 | 语音智能化选项-打开侧盲区画质增强，慢充中 | 电源模式慢充中； 语音正常唤醒； | 打开侧盲区画质增强 | 语音反馈可以打开，随后打开侧盲区画质增强 | 1 | D |  | 董晨晨 | 45628.0163 | 董晨晨 | 45628.0163
智舱.语音.语音控制 | 语音智能化选项-关闭侧盲区影像，慢充中 | 电源模式慢充中； 语音正常唤醒； 侧盲区影像已打开； | 关闭侧盲区影像 | 语音反馈可以关闭，随后关闭侧盲区影像 | 1 | D |  | 董晨晨 | 45628.0163 | 董晨晨 | 45628.0163
智舱.语音.语音控制 | 语音智能化选项-打开侧盲区影像，慢充中 | 电源模式慢充中； 语音正常唤醒； | 打开侧盲区影像 | 语音反馈可以打开，随后打开侧盲区影像 | 1 | D |  | 董晨晨 | 45628.0163 | 董晨晨 | 45628.0163
智舱.语音.语音控制 | 语音显示选项-时间格式调整到24小时制，慢充中 | 电源模式慢充中； 语音正常唤醒； | 时间格式调整到24小时制 | 语音反馈可以调节，随后时间格式调整到24小时制 | 1 | D |  | 董晨晨 | 45628.0163 | 董晨晨 | 45628.0163
智舱.语音.语音控制 | 语音显示选项-时间格式调整到12小时制，慢充中 | 电源模式慢充中； 语音正常唤醒； | 时间格式调整到12小时制 | 语音反馈可以调节，随后时间格式调整到12小时制 | 1 | D |  | 董晨晨 | 45628.0163 | 董晨晨 | 45628.0163
智舱.语音.语音控制 | 语音显示选项-屏幕清洁模式关闭，慢充中 | 电源模式慢充中； 语音正常唤醒； 屏幕情节模式已开启； | 屏幕清洁模式关闭 | 语音反馈可以关闭，随后屏幕清洁模式关闭 | 1 | D |  | 董晨晨 | 45628.0163 | 董晨晨 | 45628.0163
智舱.语音.语音控制 | 语音显示选项-屏幕清洁模式开启，慢充中 | 电源模式慢充中； 语音正常唤醒； | 屏幕清洁模式开启 | 语音反馈可以开启，随后屏幕清洁模式开启 | 1 | D |  | 董晨晨 | 45628.0163 | 董晨晨 | 45628.0163
智舱.语音.语音控制 | 语音显示选项-打开中枢屏，慢充中 | 电源模式慢充中； 语音正常唤醒； 中枢屏已关闭； | 打开中枢屏 | 语音反馈可以打开，随后打开中枢屏 | 1 | D |  | 董晨晨 | 45628.0163 | 董晨晨 | 45628.0163
智舱.语音.语音控制 | 语音显示选项-打开副驾屏，慢充中 | 电源模式慢充中； 语音正常唤醒； | 打开副驾屏 | 语音反馈可以打开，随后打开副驾屏 | 1 | D |  | 董晨晨 | 45628.0163 | 董晨晨 | 45628.0163
智舱.语音.语音控制 | 语音显示选项-打开驾驶屏，慢充中 | 电源模式慢充中； 语音正常唤醒； 驾驶屏已关闭； | 打开驾驶屏 | 语音反馈可以打开，随后打开驾驶屏 | 1 | D |  | 董晨晨 | 45628.0163 | 董晨晨 | 45628.0163
智舱.语音.语音控制 | 语音显示选项-打开全部屏幕，慢充中 | 电源模式慢充中； 语音正常唤醒； 全部屏幕已关闭； | 打开全部屏幕 | 语音反馈可以打开，随后.打开全部屏幕 | 1 | D |  | 董晨晨 | 45628.0163 | 董晨晨 | 45628.0163
智舱.语音.语音控制 | 语音显示选项-关闭中枢屏，慢充中 | 电源模式慢充中； 语音正常唤醒； | 关闭中枢屏 | 语音反馈可以关闭，随后关闭中枢屏 | 1 | D |  | 董晨晨 | 45628.0163 | 董晨晨 | 45628.0163
智舱.语音.语音控制 | 语音显示选项-关闭副驾屏，慢充中 | 电源模式慢充中； 语音正常唤醒； | 关闭副驾屏 | 语音反馈可以关闭，随后关闭副驾屏 | 1 | D |  | 董晨晨 | 45628.0163 | 董晨晨 | 45628.0163
智舱.语音.语音控制 | 语音显示选项-关闭驾驶屏，慢充中 | 电源模式慢充中； 语音正常唤醒； | 关闭驾驶屏 | 语音反馈可以关闭，随后关闭驾驶屏 | 1 | D |  | 董晨晨 | 45628.0163 | 董晨晨 | 45628.0163
智舱.语音.语音控制 | 语音显示选项-关闭全部屏幕，慢充中 | 电源模式慢充中； 语音正常唤醒； | 关闭全部屏幕 | 语音反馈可以关闭，随后关闭全部屏幕 | 1 | D |  | 董晨晨 | 45628.0163 | 董晨晨 | 45628.0163
智舱.语音.语音控制 | 语音显示选项-夜间护眼模式关闭，慢充中 | 电源模式慢充中； 语音正常唤醒； 护眼模式已打开； | 夜间护眼模式关闭 | 语音反馈可以关闭，随后夜间护眼模式关闭 | 1 | D |  | 董晨晨 | 45628.0163 | 董晨晨 | 45628.0163
智舱.语音.语音控制 | 语音显示选项-夜间护眼模式打开，慢充中 | 电源模式慢充中； 语音正常唤醒； | 夜间护眼模式打开 | 语音反馈可以打开，随后夜间护眼模式打开 | 1 | D |  | 董晨晨 | 45628.0163 | 董晨晨 | 45628.0163
智舱.语音.语音控制 | 语音显示选项-中枢屏调暗一点，慢充中 | 电源模式慢充中； 语音正常唤醒； | 中枢屏调暗一点 | 语音反馈可以调节，随后中枢屏调暗一点 | 1 | D |  | 董晨晨 | 45628.0163 | 董晨晨 | 45628.0163
智舱.语音.语音控制 | 语音显示选项-中枢屏调亮一点，慢充中 | 电源模式慢充中； 语音正常唤醒； | 中枢屏调亮一点 | 语音反馈可以调节，随后中枢屏调亮一点 | 1 | D |  | 董晨晨 | 45628.0163 | 董晨晨 | 45628.0163
智舱.语音.语音控制 | 语音显示选项-智慧场景屏调暗一点，慢充中 | 电源模式慢充中； 语音正常唤醒； | 智慧场景屏调暗一点 | 语音反馈可以调节，随后智慧场景屏调暗一点 | 1 | D |  | 董晨晨 | 45628.0163 | 董晨晨 | 45628.0163
智舱.语音.语音控制 | 语音显示选项-智慧场景屏调亮一点，慢充中 | 电源模式慢充中； 语音正常唤醒； | 智慧场景屏调亮一点 | 语音反馈可以调节，随后智慧场景屏调亮一点 | 1 | D |  | 董晨晨 | 45628.0163 | 董晨晨 | 45628.0163
智舱.语音.语音控制 | 语音显示选项-显示自动调节关闭，慢充中 | 电源模式慢充中； 语音正常唤醒； 自动调节已打开； | 显示自动调节关闭 | 语音反馈可以关闭，随后显示自动调节关闭 | 1 | D |  | 董晨晨 | 45628.0163 | 董晨晨 | 45628.0163
智舱.语音.语音控制 | 语音显示选项-显示自动调节打开，慢充中 | 电源模式慢充中； 语音正常唤醒； | 显示自动调节打开 | 语音反馈可以打开，随后显示自动调节打开 | 1 | D |  | 董晨晨 | 45628.0163 | 董晨晨 | 45628.0163
智舱.语音.语音控制 | 语音收音机-继续播放，慢充中 | 电源模式慢充中； 网络正常； 收音机已打开； 语音正常唤醒； | 继续播放 | 语音反馈可以执行，随后继续播放 | 1 | D |  | 董晨晨 | 45628.0163 | 董晨晨 | 45628.0163
智舱.语音.语音控制 | 语音收音机-暂停播放，慢充中 | 电源模式慢充中； 网络正常； 收音机已打开； 语音正常唤醒； | 暂停播放 | 语音反馈可以执行，随后暂停播放 | 1 | D |  | 董晨晨 | 45628.0163 | 董晨晨 | 45628.0163
智舱.语音.语音控制 | 语音收音机-下一个，慢充中 | 电源模式慢充中； 网络正常； 收音机已打开； 语音正常唤醒； | 下一个 | 语音反馈可以执行，随后下一个 | 1 | D |  | 董晨晨 | 45628.0163 | 董晨晨 | 45628.0163
智舱.语音.语音控制 | 语音收音机-上一个，慢充中 | 电源模式慢充中； 网络正常； 收音机已打开； 语音正常唤醒； | 上一个 | 语音反馈可以执行，随后上一个 | 1 | D |  | 董晨晨 | 45628.0163 | 董晨晨 | 45628.0163
智舱.语音.语音控制 | 语音收音机-取消收藏频道，慢充中 | 电源模式慢充中； 网络正常； 收音机已打开； 语音正常唤醒； | 取消收藏频道 | 语音反馈可以执行，随后取消收藏频道 | 1 | D |  | 董晨晨 | 45628.0163 | 董晨晨 | 45628.0163
智舱.语音.语音控制 | 语音收音机-收藏频道，慢充中 | 电源模式慢充中； 网络正常； 收音机已打开； 语音正常唤醒； | 收藏频道 | 语音反馈可以执行，随后收藏频道 | 1 | D |  | 董晨晨 | 45628.0163 | 董晨晨 | 45628.0163
智舱.语音.语音控制 | 语音收音机-播放97.2，慢充中 | 电源模式慢充中； 网络正常； 收音机已打开； 语音正常唤醒； | 播放97.2 | 语音反馈可以执行，随后播放97.2 | 1 | D |  | 董晨晨 | 45628.0163 | 董晨晨 | 45628.0163
智舱.语音.语音控制 | 语音收音机-播放FM105.7，慢充中 | 电源模式慢充中； 网络正常； 收音机已打开； 语音正常唤醒； | 播放FM105.7 | 语音反馈可以执行，随后播放FM105.7 | 1 | D |  | 董晨晨 | 45628.0163 | 董晨晨 | 45628.0163
智舱.语音.语音控制 | 语音收音机-我要听收音机，慢充中 | 电源模式慢充中； 网络正常； 收音机已打开； 语音正常唤醒； | 我要听收音机 | 语音反馈可以执行，随后打开收音机 | 1 | D |  | 董晨晨 | 45628.0163 | 董晨晨 | 45628.0163
智舱.语音.语音控制 | 语音收音机-打开收藏的频道，慢充中 | 电源模式慢充中； 网络正常； 语音正常唤醒； | 打开收藏的频道 | 语音反馈可以执行，随后打开收藏的频道 | 1 | D |  | 董晨晨 | 45628.0163 | 董晨晨 | 45628.0163
智舱.语音.语音控制 | 语音播放网易云音乐-播放我的收藏，慢充中 | 电源模式慢充中； 网络正常； 网易云音乐已打开； | 1.语音唤醒 2.播放我的收藏 | 1.语音正常唤醒 2.语音反馈可以执行，随后播放我的收藏 | 1 | D |  | 董晨晨 | 45628.0163 | 董晨晨 | 45628.0163
智舱.语音.语音控制 | 语音播放网易云音乐-播放收藏歌单，慢充中 | 电源模式慢充中； 网络正常； 网易云音乐已打开； | 1.语音唤醒 2.播放收藏歌单 | 1.语音正常唤醒 2.语音反馈可以执行，随后播放收藏歌单 | 1 | D |  | 董晨晨 | 45628.0163 | 董晨晨 | 45628.0163
智舱.语音.语音控制 | 语音播放网易云音乐-播放每日推荐，慢充中 | 电源模式慢充中； 网络正常； 网易云音乐已打开； | 1.语音唤醒 2.播放每日推荐 | 1.语音正常唤醒 2.语音反馈可以执行，随后播放每日推荐 | 1 | D |  | 董晨晨 | 45628.0163 | 董晨晨 | 45628.0163
智舱.语音.语音控制 | 语音播放网易云音乐-播放精选歌单，慢充中 | 电源模式慢充中； 网络正常； 网易云音乐已打开； | 1.语音唤醒 2.播放精选歌单 | 1.语音正常唤醒 2.语音反馈可以执行，随后播放精选歌单 | 1 | D |  | 董晨晨 | 45628.0163 | 董晨晨 | 45628.0163
智舱.语音.语音控制 | 语音播放网易云音乐-我想听新歌榜，慢充中 | 电源模式慢充中； 网络正常； 网易云音乐已打开； | 1.语音唤醒 2.我想听新歌榜 | 1.语音正常唤醒 2.语音反馈可以执行，随后播放新歌榜 | 1 | D |  | 董晨晨 | 45628.0163 | 董晨晨 | 45628.0163
智舱.语音.语音控制 | 语音播放网易云音乐-播放最近的歌曲，慢充中 | 电源模式慢充中； 网络正常； 网易云音乐已打开； | 1.语音唤醒 2.播放最近的歌曲 | 1.语音正常唤醒 2.语音反馈可以执行，随后播放最近的歌曲 | 1 | D |  | 董晨晨 | 45628.0163 | 董晨晨 | 45628.0163
智舱.语音.语音控制 | 语音播放网易云音乐-播放网易云音乐，慢充中 | 电源模式慢充中； 网络正常； | 1.语音唤醒 2.播放网易云音乐 | 1.语音正常唤醒 2.语音反馈可以执行，随后播放网易云音乐 | 1 | D |  | 董晨晨 | 45628.0163 | 董晨晨 | 45628.0163
智舱.语音.语音控制 | 语音播放控制3-快退到1分30秒，慢充中 | 电源模式慢充中； 网络正常； 语音正常唤醒； | 快退到1分30秒 | 语音反馈可以执行，随后快退到1分30秒 | 1 | D |  | 董晨晨 | 45628.0163 | 董晨晨 | 45628.0163
智舱.语音.语音控制 | 语音播放控制3-快进20秒，慢充中 | 电源模式慢充中； 网络正常； 语音正常唤醒； | 快进20秒 | 语音反馈可以执行，随后快进20秒 | 1 | D |  | 董晨晨 | 45628.0163 | 董晨晨 | 45628.0163
智舱.语音.语音控制 | 语音播放控制3-取消随机播放，慢充中 | 电源模式慢充中； 网络正常； 语音正常唤醒； | 取消随机播放 | 语音反馈可以执行，随后取消随机播放 | 1 | D |  | 董晨晨 | 45628.0163 | 董晨晨 | 45628.0163
智舱.语音.语音控制 | 语音播放控制3-取消单曲循环，慢充中 | 电源模式慢充中； 网络正常； 语音正常唤醒； | 取消单曲循环 | 语音反馈可以执行，随后取消单曲循环 | 1 | D |  | 董晨晨 | 45628.0163 | 董晨晨 | 45628.0163
智舱.语音.语音控制 | 语音播放控制3-取消顺序播放，慢充中 | 电源模式慢充中； 网络正常； 语音正常唤醒； | 取消顺序播放 | 语音反馈可以执行，随后取消顺序播放 | 1 | D |  | 董晨晨 | 45628.0162 | 董晨晨 | 45628.0162
智舱.语音.语音控制 | 语音播放控制3-切换到随机播放，慢充中 | 电源模式慢充中； 网络正常； 语音正常唤醒； | 切换到随机播放 | 语音反馈可以执行，随后切换到随机播放 | 1 | D |  | 董晨晨 | 45628.0162 | 董晨晨 | 45628.0162
智舱.语音.语音控制 | 语音播放控制3-切换到单曲循环，慢充中 | 电源模式慢充中； 网络正常； 语音正常唤醒； | 切换到单曲循环 | 语音反馈可以执行，随后切换到单曲循环 | 1 | D |  | 董晨晨 | 45628.0162 | 董晨晨 | 45628.0162
智舱.语音.语音控制 | 语音播放控制3-切换到顺序播放，慢充中 | 电源模式慢充中； 网络正常； 语音正常唤醒； | 切换到顺序播放 | 语音反馈可以执行，随后切换到顺序播放 | 1 | D |  | 董晨晨 | 45628.0162 | 董晨晨 | 45628.0162
智舱.语音.语音控制 | 语音播放控制3-继续播放，慢充中 | 电源模式慢充中； 网络正常； 语音正常唤醒； | 继续播放 | 语音反馈可以执行，随后继续播放 | 1 | D |  | 董晨晨 | 45628.0162 | 董晨晨 | 45628.0162
智舱.语音.语音控制 | 语音播放控制3-暂停播放，慢充中 | 电源模式慢充中； 网络正常； 语音正常唤醒； | 暂停播放 | 语音反馈可以执行，随后暂停播放 | 1 | D |  | 董晨晨 | 45628.0162 | 董晨晨 | 45628.0162
智舱.语音.语音控制 | 语音播放控制3-下一首，慢充中 | 电源模式慢充中； 网络正常； 语音正常唤醒； | 下一首 | 语音反馈可以执行，随后下一首 | 1 | D |  | 董晨晨 | 45628.0162 | 董晨晨 | 45628.0162
智舱.语音.语音控制 | 语音播放控制3-上一首，慢充中 | 电源模式慢充中； 网络正常； 语音正常唤醒； | 上一首 | 语音反馈可以执行，随后上一首 | 1 | D |  | 董晨晨 | 45628.0162 | 董晨晨 | 45628.0162
智舱.语音.语音控制 | 语音播放控制3-播放U盘音乐，慢充中 | 电源模式慢充中； 网络正常； 语音正常唤醒； | 播放U盘音乐 | 语音反馈可以执行，随后播放U盘音乐 | 1 | D |  | 董晨晨 | 45628.0162 | 董晨晨 | 45628.0162
智舱.语音.语音控制 | 语音播放控制2-快退到1分30秒，慢充中 | 电源模式慢充中； 网络正常； 语音正常唤醒； | 快退到1分30秒 | 语音反馈可以执行，随后快退到1分30秒 | 1 | D |  | 董晨晨 | 45628.0162 | 董晨晨 | 45628.0162
智舱.语音.语音控制 | 语音播放控制2-快进20秒，慢充中 | 电源模式慢充中； 网络正常； 语音正常唤醒； | 快进20秒 | 语音反馈可以执行，随后快进20秒 | 1 | D |  | 董晨晨 | 45628.0162 | 董晨晨 | 45628.0162
智舱.语音.语音控制 | 语音播放控制2-取消随机播放，慢充中 | 电源模式慢充中； 网络正常； 语音正常唤醒； | 取消随机播放 | 语音反馈可以执行，随后取消随机播放 | 1 | D |  | 董晨晨 | 45628.0162 | 董晨晨 | 45628.0162
智舱.语音.语音控制 | 语音播放控制2-取消单曲循环，慢充中 | 电源模式慢充中； 网络正常； 语音正常唤醒； | 取消单曲循环 | 语音反馈可以执行，随后取消单曲循环 | 1 | D |  | 董晨晨 | 45628.0162 | 董晨晨 | 45628.0162
智舱.语音.语音控制 | 语音播放控制2-取消顺序播放，慢充中 | 电源模式慢充中； 网络正常； 语音正常唤醒； | 取消顺序播放 | 语音反馈可以执行，随后取消顺序播放 | 1 | D |  | 董晨晨 | 45628.0162 | 董晨晨 | 45628.0162
智舱.语音.语音控制 | 语音播放控制2-切换到随机播放，慢充中 | 电源模式慢充中； 网络正常； 语音正常唤醒； | 切换到随机播放 | 语音反馈可以执行，随后切换到随机播放 | 1 | D |  | 董晨晨 | 45628.0162 | 董晨晨 | 45628.0162
智舱.语音.语音控制 | 语音播放控制2-切换到单曲循环，慢充中 | 电源模式慢充中； 网络正常； 语音正常唤醒； | 切换到单曲循环 | 语音反馈可以执行，随后切换到单曲循环 | 1 | D |  | 董晨晨 | 45628.0162 | 董晨晨 | 45628.0162
智舱.语音.语音控制 | 语音播放控制2-切换到顺序播放，慢充中 | 电源模式慢充中； 网络正常； 语音正常唤醒； | 切换到顺序播放 | 语音反馈可以执行，随后切换到顺序播放 | 1 | D |  | 董晨晨 | 45628.0162 | 董晨晨 | 45628.0162
智舱.语音.语音控制 | 语音播放控制2-继续播放，慢充中 | 电源模式慢充中； 网络正常； 语音正常唤醒； | 继续播放 | 语音反馈可以执行，随后继续播放 | 1 | D |  | 董晨晨 | 45628.0162 | 董晨晨 | 45628.0162
智舱.语音.语音控制 | 语音播放控制2-暂停播放，慢充中 | 电源模式慢充中； 网络正常； 语音正常唤醒； | 暂停播放 | 语音反馈可以执行，随后暂停播放 | 1 | D |  | 董晨晨 | 45628.0162 | 董晨晨 | 45628.0162
智舱.语音.语音控制 | 语音播放控制2-下一首，慢充中 | 电源模式慢充中； 网络正常； 语音正常唤醒； | 下一首 | 语音反馈可以执行，随后下一首 | 1 | D |  | 董晨晨 | 45628.0162 | 董晨晨 | 45628.0162
智舱.语音.语音控制 | 语音播放控制2-上一首，慢充中 | 电源模式慢充中； 网络正常； 语音正常唤醒； | 上一首 | 语音反馈可以执行，随后上一首 | 1 | D |  | 董晨晨 | 45628.0162 | 董晨晨 | 45628.0162
智舱.语音.语音控制 | 语音播放控制2-打开IMusic，慢充中 | 电源模式慢充中； 网络正常； 语音正常唤醒； | 播放IMusic | 语音反馈可以执行，随后播放IMusic | 1 | D |  | 董晨晨 | 45628.0162 | 董晨晨 | 45628.0162
智舱.语音.语音控制 | 语音播放控制1-快退到1分30秒，慢充中 | 电源模式慢充中； 网络正常； 语音正常唤醒； | 快退到1分30秒 | 语音反馈可以执行，随后快退到1分30秒 | 1 | D |  | 董晨晨 | 45628.0162 | 董晨晨 | 45628.0162
智舱.语音.语音控制 | 语音播放控制1-快进20秒，慢充中 | 电源模式慢充中； 网络正常； 语音正常唤醒； | 快进20秒 | 语音反馈可以执行，随后快进20秒 | 1 | D |  | 董晨晨 | 45628.0162 | 董晨晨 | 45628.0162
智舱.语音.语音控制 | 语音播放控制1-取消随机播放，慢充中 | 电源模式慢充中； 网络正常； 语音正常唤醒； | 取消随机播放 | 语音反馈可以执行，随后取消随机播放 | 1 | D |  | 董晨晨 | 45628.0162 | 董晨晨 | 45628.0162
智舱.语音.语音控制 | 语音播放控制1-取消单曲循环，慢充中 | 电源模式慢充中； 网络正常； 语音正常唤醒； | 取消单曲循环 | 语音反馈可以执行，随后取消单曲循环 | 1 | D |  | 董晨晨 | 45628.0162 | 董晨晨 | 45628.0162
智舱.语音.语音控制 | 语音播放控制1-取消顺序播放，慢充中 | 电源模式慢充中； 网络正常； 语音正常唤醒； | 取消顺序播放 | 语音反馈可以执行，随后取消顺序播放 | 1 | D |  | 董晨晨 | 45628.0162 | 董晨晨 | 45628.0162
智舱.语音.语音控制 | 语音播放控制1-切换到随机播放，慢充中 | 电源模式慢充中； 网络正常； 语音正常唤醒； | 切换到随机播放 | 语音反馈可以执行，随后切换到随机播放 | 1 | D |  | 董晨晨 | 45628.0162 | 董晨晨 | 45628.0162
智舱.语音.语音控制 | 语音播放控制1-切换到单曲循环，慢充中 | 电源模式慢充中； 网络正常； 语音正常唤醒； | 切换到单曲循环 | 语音反馈可以执行，随后切换到单曲循环 | 1 | D |  | 董晨晨 | 45628.0162 | 董晨晨 | 45628.0162
智舱.语音.语音控制 | 语音播放控制1-切换到顺序播放，慢充中 | 电源模式慢充中； 网络正常； 语音正常唤醒； | 切换到顺序播放 | 语音反馈可以执行，随后切换到顺序播放 | 1 | D |  | 董晨晨 | 45628.0162 | 董晨晨 | 45628.0162
智舱.语音.语音控制 | 语音播放控制1-继续播放，慢充中 | 电源模式慢充中； 网络正常； 语音正常唤醒； | 继续播放 | 语音反馈可以执行，随后继续播放 | 1 | D |  | 董晨晨 | 45628.0162 | 董晨晨 | 45628.0162
智舱.语音.语音控制 | 语音播放控制1-暂停播放，慢充中 | 电源模式慢充中； 网络正常； 语音正常唤醒； | 暂停播放 | 语音反馈可以执行，随后暂停播放 | 1 | D |  | 董晨晨 | 45628.0162 | 董晨晨 | 45628.0162
智舱.语音.语音控制 | 语音播放控制1-下一首，慢充中 | 电源模式慢充中； 网络正常； 语音正常唤醒； | 下一首 | 语音反馈可以执行，随后下一首 | 1 | D |  | 董晨晨 | 45628.0162 | 董晨晨 | 45628.0162
智舱.语音.语音控制 | 语音播放控制1-上一首，慢充中 | 电源模式慢充中； 网络正常； 语音正常唤醒； | 上一首 | 语音反馈可以执行，随后上一首 | 1 | D |  | 董晨晨 | 45628.0162 | 董晨晨 | 45628.0162
智舱.语音.语音控制 | 语音播放控制-快退到1分30秒，慢充中 | 电源模式慢充中； 网络正常； | 1.语音唤醒 2.语音快退到1分30秒 | 1.语音正常唤醒 2.语音反馈可以执行，随后快退到1分30秒 | 1 | D |  | 董晨晨 | 45628.0162 | 董晨晨 | 45628.0162
智舱.语音.语音控制 | 语音播放控制-快进20秒，慢充中 | 电源模式慢充中； 网络正常； | 1.语音唤醒 2.语音快进20秒 | 1.语音正常唤醒 2.语音反馈可以执行，随后快进20秒 | 1 | D |  | 董晨晨 | 45628.0162 | 董晨晨 | 45628.0162
智舱.语音.语音控制 | 语音播放控制-2倍速播放，慢充中 | 电源模式慢充中； 网络正常； | 1.语音唤醒 2.语音2倍速播放 | 1.语音正常唤醒 2.语音反馈可以执行，随后2倍速播放 | 1 | D |  | 董晨晨 | 45628.0162 | 董晨晨 | 45628.0162
智舱.语音.语音控制 | 语音播放控制-继续播放，慢充中 | 电源模式慢充中； 网络正常； | 1.语音唤醒 2.语音继续播放 | 1.语音正常唤醒 2.语音反馈可以执行，随后继续播放 | 1 | D |  | 董晨晨 | 45628.0162 | 董晨晨 | 45628.0162
智舱.语音.语音控制 | 语音播放控制-暂停播放，慢充中 | 电源模式慢充中； 网络正常； | 1.语音唤醒 2.语音暂停播放 | 1.语音正常唤醒 2.语音反馈可以执行，随后暂停播放 | 1 | D |  | 董晨晨 | 45628.0162 | 董晨晨 | 45628.0162
智舱.语音.语音控制 | 语音播放控制-下一集，慢充中 | 电源模式慢充中； 网络正常； | 1.语音唤醒 2.语音下一个 | 1.语音正常唤醒 2.语音反馈可以执行，随后下一集 | 1 | D |  | 董晨晨 | 45628.0162 | 董晨晨 | 45628.0162
智舱.语音.语音控制 | 语音播放控制-上一集，慢充中 | 电源模式慢充中； 网络正常； | 1.语音唤醒 2.语音上一个 | 1.语音正常唤醒 2.语音反馈可以执行，随后上一集 | 1 | D |  | 董晨晨 | 45628.0162 | 董晨晨 | 45628.0162
智舱.语音.语音控制 | 语音播放QQ音乐-播放我的收藏，慢充中 | 电源模式慢充中； 网络正常； QQ音乐已打开； | 1.语音唤醒 2.播放我的收藏 | 1.语音正常唤醒 2.语音反馈可以执行，随后播放我的收藏 | 1 | D |  | 董晨晨 | 45628.0162 | 董晨晨 | 45628.0162
智舱.语音.语音控制 | 语音播放QQ音乐-播放收藏歌单，慢充中 | 电源模式慢充中； 网络正常； QQ音乐已打开； | 1.语音唤醒 2.播放收藏歌单 | 1.语音正常唤醒 2.语音反馈可以执行，随后播放收藏歌单 | 1 | D |  | 董晨晨 | 45628.0162 | 董晨晨 | 45628.0162
智舱.语音.语音控制 | 语音播放QQ音乐-播放每日推荐，慢充中 | 电源模式慢充中； 网络正常； QQ音乐已打开； | 1.语音唤醒 2.播放每日推荐 | 1.语音正常唤醒 2.语音反馈可以执行，随后播放每日推荐 | 1 | D |  | 董晨晨 | 45628.0162 | 董晨晨 | 45628.0162
智舱.语音.语音控制 | 语音播放QQ音乐-播放精选歌单，慢充中 | 电源模式慢充中； 网络正常； QQ音乐已打开； | 1.语音唤醒 2.播放精选歌单 | 1.语音正常唤醒 2.语音反馈可以执行，随后播放精选歌单 | 1 | D |  | 董晨晨 | 45628.0162 | 董晨晨 | 45628.0162
智舱.语音.语音控制 | 语音播放QQ音乐-我想听新歌榜，慢充中 | 电源模式慢充中； 网络正常； QQ音乐已打开； | 1.语音唤醒 2.我想听新歌榜 | 1.语音正常唤醒 2.语音反馈可以执行，随后播放新歌榜 | 1 | D |  | 董晨晨 | 45628.0162 | 董晨晨 | 45628.0162
智舱.语音.语音控制 | 语音播放QQ音乐-播放最近的歌曲，慢充中 | 电源模式慢充中； 网络正常； QQ音乐已打开； | 1.语音唤醒 2.播放最近的歌曲 | 1.语音正常唤醒 2.语音反馈可以执行，随后播放最近的歌曲 | 1 | D |  | 董晨晨 | 45628.0162 | 董晨晨 | 45628.0162
智舱.语音.语音控制 | 语音播放QQ音乐-播放QQ音乐，慢充中 | 电源模式慢充中； 网络正常； | 1.语音唤醒 2.播放QQ音乐 | 1.语音正常唤醒 2.语音反馈可以执行，随后播放QQ音乐 | 1 | D |  | 董晨晨 | 45628.0162 | 董晨晨 | 45628.0162
智舱.语音.语音控制 | 语音摄像头选项-一键泊车，慢充中 | 电源模式慢充中； | 1.语音唤醒 2.一键泊车 | 1.语音正常唤醒 2.语音反馈可以执行，随后打开一键泊车 | 1 | D |  | 董晨晨 | 45628.0162 | 董晨晨 | 45628.0162
智舱.语音.语音控制 | 语音摄像头选项-一键脱困，慢充中 | 电源模式慢充中； | 1.语音唤醒 2.一键脱困 | 1.语音正常唤醒 2.语音反馈可以执行，随后打开一键脱困 | 1 | D |  | 董晨晨 | 45628.0162 | 董晨晨 | 45628.0162
智舱.语音.语音控制 | 语音摄像头选项-一键循迹，慢充中 | 电源模式慢充中； | 1.语音唤醒 2.一键循迹 | 1.语音正常唤醒 2.语音反馈可以执行，随后打开一键循迹 | 1 | D |  | 董晨晨 | 45628.0162 | 董晨晨 | 45628.0162
智舱.语音.语音控制 | 语音摄像头选项-一键贴边，慢充中 | 电源模式慢充中； | 1.语音唤醒 2.一键贴边 | 1.语音正常唤醒 2.语音反馈可以执行，随后打开一键贴边 | 1 | D |  | 董晨晨 | 45628.0162 | 董晨晨 | 45628.0162
智舱.语音.语音控制 | 语音摄像头选项-一键穿行，慢充中 | 电源模式慢充中； | 1.语音唤醒 2.一键穿行 | 1.语音正常唤醒 2.语音反馈可以执行，随后打开一键穿行 | 1 | D |  | 董晨晨 | 45628.0162 | 董晨晨 | 45628.0162
智舱.语音.语音控制 | 语音摄像头选项-打开/关闭全景影像，慢充中 | 电源模式慢充中； 全景影响已关闭/打开 | 1.语音唤醒 2.打开/关闭全景影像 | 1.语音正常唤醒 2.语音反馈可以执行，随后打开/关闭全景影像 | 1 | D |  | 董晨晨 | 45628.0162 | 董晨晨 | 45628.0162
智舱.语音.语音控制 | 语音摄像头选项-技能 自由旋律等拍摄可以（VGUI），慢充中 | 电源模式慢充中； | 1.语音唤醒 2.技能 自由旋律等拍摄可以（VGUI） | 1.语音正常唤醒 2.语音反馈可以执行，随后技能 自由旋律等拍摄可以（VGUI） | 1 | D |  | 董晨晨 | 45628.0162 | 董晨晨 | 45628.0162
智舱.语音.语音控制 | 语音摄像头选项-打开相册设置（VGUI），慢充中 | 电源模式慢充中； | 1.语音唤醒 2.打开相册设置（VGUI） | 1.语音正常唤醒 2.语音反馈可以执行，随后打开相册设置（VGUI） | 1 | D |  | 董晨晨 | 45628.0162 | 董晨晨 | 45628.0162
智舱.语音.语音控制 | 语音摄像头选项-切换到”自由韵律“拍摄（VGUI），慢充中 | 电源模式慢充中； | 1.语音唤醒 2.切换到”自由韵律“拍摄（VGUI） | 1.语音正常唤醒 2.语音反馈可以执行，随后切换到”自由韵律“拍摄（VGUI） | 1 | D |  | 董晨晨 | 45628.0162 | 董晨晨 | 45628.0162
智舱.语音.语音控制 | 语音摄像头选项-切换AI同款拍摄（VGUI），慢充中 | 电源模式慢充中； | 1.语音唤醒 2.切换AI同款拍摄（VGUI） | 1.语音正常唤醒 2.语音反馈可以执行，随后.切换AI同款拍摄（VGUI） | 1 | D |  | 董晨晨 | 45628.0162 | 董晨晨 | 45628.0162
智舱.语音.语音控制 | 语音摄像头选项-保存（VGUI），慢充中 | 电源模式慢充中； | 1.语音唤醒 2.保存（VGUI） | 1.语音正常唤醒 2.语音反馈可以执行，随后保存（VGUI） | 1 | D |  | 董晨晨 | 45628.0162 | 董晨晨 | 45628.0162
智舱.语音.语音控制 | 语音摄像头选项-停止拍摄，慢充中 | 电源模式慢充中； 正在拍摄； | 1.语音唤醒 2.停止拍摄 | 1.语音正常唤醒 2.语音反馈可以执行，随后停止拍摄 | 1 | D |  | 董晨晨 | 45628.0162 | 董晨晨 | 45628.0162
智舱.语音.语音控制 | 语音摄像头选项-拍摄，慢充中 | 电源模式慢充中； | 1.语音唤醒 2.拍摄 | 1.语音正常唤醒 2.语音反馈可以执行，随后拍摄 | 1 | D |  | 董晨晨 | 45628.0162 | 董晨晨 | 45628.0162
智舱.语音.语音控制 | 语音摄像头选项-打开/关闭carlog，慢充中 | 电源模式慢充中； carlog已关闭/打开； | 1.语音唤醒 2.打开/关闭carlog | 1.语音正常唤醒 2.语音反馈可以执行，随后打开/关闭carlog | 1 | D |  | 董晨晨 | 45628.0162 | 董晨晨 | 45628.0162
智舱.语音.语音控制 | 语音摄像头选项-传输至手机，慢充中 | 电源模式慢充中； | 1.语音唤醒 2.传输至手机 | 1.语音正常唤醒 2.语音反馈可以执行，随后传输至手机 | 1 | D |  | 董晨晨 | 45628.0162 | 董晨晨 | 45628.0162
智舱.语音.语音控制 | 语音摄像头选项-关闭行车记录仪设置，慢充中 | 电源模式慢充中； 行车记录仪已打开； | 1.语音唤醒 2.关闭行车记录仪设置 | 1.语音正常唤醒 2.语音反馈可以执行，随后关闭行车记录仪设置 | 1 | D |  | 董晨晨 | 45628.0162 | 董晨晨 | 45628.0162
智舱.语音.语音控制 | 语音摄像头选项-打开/关闭显示时速，慢充中 | 电源模式慢充中； 显示速度已关闭/打开； | 1.语音唤醒 2.打开/关闭显示时速 | 1.语音正常唤醒 2.语音反馈可以执行，随后打开/关闭显示时速 | 1 | D |  | 董晨晨 | 45628.0162 | 董晨晨 | 45628.0162
智舱.语音.语音控制 | 语音摄像头选项-打开/关闭水印，慢充中 | 电源模式慢充中； 水印已关闭/打开； | 1.语音唤醒 2.打开/关闭水印 | 1.语音正常唤醒 2.语音反馈可以执行，随后.打开/关闭水印 | 1 | D |  | 董晨晨 | 45628.0162 | 董晨晨 | 45628.0162
智舱.语音.语音控制 | 语音摄像头选项-打开/关闭视频录制，慢充中 | 电源模式慢充中； 视频录制已关闭/打开； | 1.语音唤醒 2.打开/关闭视频录制 | 3语音反馈可以执行，随后.打开/关闭视频录制 | 1 | D |  | 董晨晨 | 45628.0162 | 董晨晨 | 45628.0162
智舱.语音.语音控制 | 语音摄像头选项-打开行车记录仪设置，慢充中 | 电源模式慢充中； | 1.语音唤醒 2.打开行车记录仪设置 | 1.语音正常唤醒 2.语音反馈可以执行，随后.打开行车记录仪设置 | 1 | D |  | 董晨晨 | 45628.0162 | 董晨晨 | 45628.0162
智舱.语音.语音控制 | 语音摄像头选项-打开行车记录仪，慢充中 | 电源模式慢充中； | 1.语音唤醒 2.打开行车记录仪 | 1.语音正常唤醒 2.语音反馈可以执行，随后打开行车记录仪 | 1 | D |  | 董晨晨 | 45628.0162 | 董晨晨 | 45628.0162
智舱.语音.语音控制 | 语音搜索歌曲-播放周杰伦的专辑八度空间，慢充中 | 电源模式慢充中； 网络正常； | 1.语音唤醒 2.播放周杰伦的专辑八度空间 | 1.语音正常唤醒 2.语音反馈可以执行，随后播放周杰伦的专辑八度空间 | 1 | D |  | 董晨晨 | 45628.0162 | 董晨晨 | 45628.0162
智舱.语音.语音控制 | 语音搜索歌曲-甄嬛传的主题曲8，慢充中 | 电源模式慢充中； 网络正常； | 1.语音唤醒 2.播放甄嬛传的主题曲8 | 1.语音正常唤醒 2.语音反馈可以执行，随后播放甄嬛传的主题曲8 | 1 | D |  | 董晨晨 | 45628.0162 | 董晨晨 | 45628.0162
智舱.语音.语音控制 | 语音搜索歌曲-钢琴曲，慢充中 | 电源模式慢充中； 网络正常； | 1.语音唤醒 2.播放钢琴曲 | 1.语音正常唤醒 2.语音反馈可以执行，随后播放钢琴曲 | 1 | D |  | 董晨晨 | 45628.0162 | 董晨晨 | 45628.0162
智舱.语音.语音控制 | 语音搜索歌曲-陈奕迅的粤语歌，慢充中 | 电源模式慢充中； 网络正常； | 1.语音唤醒 2.播放陈奕迅的粤语歌 | 1.语音正常唤醒 2.语音反馈可以执行，随后播放陈奕迅的粤语歌 | 1 | D |  | 董晨晨 | 45628.0162 | 董晨晨 | 45628.0162
智舱.语音.语音控制 | 语音搜索歌曲-李荣浩的歌，慢充中 | 电源模式慢充中； 网络正常； | 1.语音唤醒 2.我想听李荣浩的歌 | 1.语音正常唤醒 2.语音反馈可以执行，随后播放李荣浩的歌 | 1 | D |  | 董晨晨 | 45628.0162 | 董晨晨 | 45628.0162
智舱.语音.语音控制 | 语音搜索歌曲-英文歌，慢充中 | 电源模式慢充中； 网络正常； | 1.语音唤醒 2.我想听英文歌 | 1.语音正常唤醒 2.语音反馈可以执行，随后播放英文歌 | 1 | D |  | 董晨晨 | 45628.0162 | 董晨晨 | 45628.0162
智舱.语音.语音控制 | 语音搜索有声节目-取消收藏节目，慢充中 | 电源模式慢充中； 节目已收藏； 网络正常； | 1.语音唤醒 2.取消收藏节目 | 1.语音正常唤醒 2.语音反馈可以执行，随后取消收藏节目 | 1 | D |  | 董晨晨 | 45628.0162 | 董晨晨 | 45628.0162
智舱.语音.语音控制 | 语音搜索有声节目-收藏节目，慢充中 | 电源模式慢充中； 网络正常； | 1.语音唤醒 2.收藏节目 | 1.语音正常唤醒 2.语音反馈可以执行，随后收藏节目 | 1 | D |  | 董晨晨 | 45628.0162 | 董晨晨 | 45628.0162
智舱.语音.语音控制 | 语音搜索有声节目-新闻，慢充中 | 电源模式慢充中； 网络正常； | 1.语音唤醒 2.放个新闻 | 1.语音正常唤醒 2.语音反馈可以执行，随后播放新闻 | 1 | D |  | 董晨晨 | 45628.0162 | 董晨晨 | 45628.0162
智舱.语音.语音控制 | 语音搜索有声节目-盗墓笔记，慢充中 | 电源模式慢充中； 网络正常； | 1.语音唤醒 2.要听盗墓笔记 | 1.语音正常唤醒 2.语音反馈可以执行，随后播放盗墓笔记 | 1 | D |  | 董晨晨 | 45628.0162 | 董晨晨 | 45628.0162
智舱.语音.语音控制 | 语音搜索有声节目-笑话，慢充中 | 电源模式慢充中； 网络正常； | 1.语音唤醒 2.讲个笑话 | 1.语音正常唤醒 2.语音反馈可以执行，随后播放笑话 | 1 | D |  | 董晨晨 | 45628.0162 | 董晨晨 | 45628.0162
智舱.语音.语音控制 | 语音搜索有声节目-郭德纲的相声，慢充中 | 电源模式慢充中； 网络正常； | 1.语音唤醒 2.想听郭德纲的相声 | 1.语音正常唤醒 2.语音反馈可以执行，随后播放郭德纲的相声 | 1 | D |  | 董晨晨 | 45628.0162 | 董晨晨 | 45628.0162
智舱.语音.语音控制 | 语音搜索有声节目-最新的相声，慢充中 | 电源模式慢充中； 网络正常； | 1.语音唤醒 2.播放最新的相声 | 1.语音正常唤醒 2.语音反馈可以执行，随后播放最新的相声 | 1 | D |  | 董晨晨 | 45628.0162 | 董晨晨 | 45628.0162
智舱.语音.语音控制 | 语音搜索有声节目-小品，慢充中 | 电源模式慢充中； 网络正常； | 1.语音唤醒 2.我想听小品 | 1.语音正常唤醒 2.语音反馈可以执行，随后播放小品 | 1 | D |  | 董晨晨 | 45628.0162 | 董晨晨 | 45628.0162
智舱.语音.语音控制 | 语音手机镜像-关闭，慢充中 | 电源模式慢充中； 手机镜像已打开； 网络正常； | 1.语音唤醒 2.关闭手机镜像 | 语音反馈可以执行，随后关闭手机镜像 | 1 | D |  | 董晨晨 | 45628.0162 | 董晨晨 | 45628.0162
智舱.语音.语音控制 | 语音手机镜像-打开，慢充中 | 电源模式慢充中； 网络正常； | 1.语音唤醒 2.打开手机镜像 | 语音反馈可以执行，随后打开手机镜像 | 1 | D |  | 董晨晨 | 45628.0162 | 董晨晨 | 45628.0162
智舱.语音.语音控制 | 语音座椅调节（左后）-调低一点，慢充中 | 电源模式慢充中； 左后唤醒； | 座椅调低一点 | 不支持，提示座椅不支持 | 1 | D |  | 董晨晨 | 45628.0162 | 董晨晨 | 45628.0162
智舱.语音.语音控制 | 语音座椅调节（左后）-调高一点，慢充中 | 电源模式慢充中； 左后唤醒； | 座椅调高一点 | 不支持，提示座椅不支持 | 1 | D |  | 董晨晨 | 45628.0162 | 董晨晨 | 45628.0162
智舱.语音.语音控制 | 语音座椅调节（左后）-靠背往后调，慢充中 | 电源模式慢充中； 左后唤醒； | 座椅靠背往前调 | 不支持，提示座椅不支持 | 1 | D |  | 董晨晨 | 45628.0162 | 董晨晨 | 45628.0162
智舱.语音.语音控制 | 语音座椅调节（左后）-靠背往前调，慢充中 | 电源模式慢充中； 左后唤醒； | 座椅靠背往后调 | 不支持，提示座椅不支持 | 1 | D |  | 董晨晨 | 45628.0162 | 董晨晨 | 45628.0162
智舱.语音.语音控制 | 语音座椅调节（左后）-往后调，慢充中 | 电源模式慢充中； 左后唤醒； | 座椅往后调 | 不支持，提示座椅不支持 | 1 | D |  | 董晨晨 | 45628.0162 | 董晨晨 | 45628.0162
智舱.语音.语音控制 | 语音座椅调节（左后）-往前调，慢充中 | 电源模式慢充中； 左后唤醒； | 座椅往前调 | 不支持，提示座椅不支持 | 1 | D |  | 董晨晨 | 45628.0162 | 董晨晨 | 45628.0162
智舱.语音.语音控制 | 语音座椅调节（右后）-调低一点，慢充中 | 电源模式慢充中； 右后唤醒； | 座椅调低一点 | 不支持，提示座椅不支持 | 1 | D |  | 董晨晨 | 45628.0162 | 董晨晨 | 45628.0162
智舱.语音.语音控制 | 语音座椅调节（右后）-调高一点，慢充中 | 电源模式慢充中； 右后唤醒； | 座椅调高一点 | 不支持，提示座椅不支持 | 1 | D |  | 董晨晨 | 45628.0162 | 董晨晨 | 45628.0162
智舱.语音.语音控制 | 语音座椅调节（右后）-靠背往后调，慢充中 | 电源模式慢充中； 右后唤醒； | 座椅靠背往前调 | 不支持，提示座椅不支持 | 1 | D |  | 董晨晨 | 45628.0162 | 董晨晨 | 45628.0162
智舱.语音.语音控制 | 语音座椅调节（右后）-靠背往前调，慢充中 | 电源模式慢充中； 右后唤醒； | 座椅靠背往后调 | 不支持，提示座椅不支持 | 1 | D |  | 董晨晨 | 45628.0162 | 董晨晨 | 45628.0162
智舱.语音.语音控制 | 语音座椅调节（右后）-往后调，慢充中 | 电源模式慢充中； 右后唤醒； | 座椅往后调 | 不支持，提示座椅不支持 | 1 | D |  | 董晨晨 | 45628.0162 | 董晨晨 | 45628.0162
智舱.语音.语音控制 | 语音座椅调节（右后）-往前调，慢充中 | 电源模式慢充中； 右后唤醒； | 座椅往前调 | 不支持，提示座椅不支持 | 1 | D |  | 董晨晨 | 45628.0162 | 董晨晨 | 45628.0162
智舱.语音.语音控制 | 语音座椅调节（副驾）-调低一点，慢充中 | 电源模式慢充中； 副驾唤醒； | 座椅调低一点 | 语音反馈可以调节，随后座椅调低一点 | 1 | D |  | 董晨晨 | 45628.0162 | 董晨晨 | 45628.0162
智舱.语音.语音控制 | 语音座椅调节（副驾）-调高一点，慢充中 | 电源模式慢充中； 副驾唤醒； | 座椅调高一点 | 语音反馈可以调节，随后座椅调高一点 | 1 | D |  | 董晨晨 | 45628.0162 | 董晨晨 | 45628.0162
智舱.语音.语音控制 | 语音座椅调节（副驾）-靠背往后调，慢充中 | 电源模式慢充中； 副驾唤醒； | 座椅靠背往前调 | 语音反馈可以调节，随后座椅靠背往前调 | 1 | D |  | 董晨晨 | 45628.0162 | 董晨晨 | 45628.0162
智舱.语音.语音控制 | 语音座椅调节（副驾）-靠背往前调，慢充中 | 电源模式慢充中； 副驾唤醒； | 座椅靠背往后调 | 语音反馈可以调节，随后座椅靠背往后调 | 1 | D |  | 董晨晨 | 45628.0162 | 董晨晨 | 45628.0162
智舱.语音.语音控制 | 语音座椅调节（副驾）-往后调，慢充中 | 电源模式慢充中； 副驾唤醒； | 座椅往后调 | 语音反馈可以调节，随后座椅往后调 | 1 | D |  | 董晨晨 | 45628.0162 | 董晨晨 | 45628.0162
智舱.语音.语音控制 | 语音座椅调节（副驾）-往前调，慢充中 | 电源模式慢充中； 副驾唤醒； | 座椅往前调 | 语音反馈可以调节，随后座椅往前调 | 1 | D |  | 董晨晨 | 45628.0162 | 董晨晨 | 45628.0162
智舱.语音.语音控制 | 语音座椅舒适(左后)-打开座椅按摩，慢充中 | 电源模式慢充中； 左后唤醒； | 打开座椅按摩 | 提示这车不支持这个功能 | 1 | D |  | 董晨晨 | 45628.0162 | 董晨晨 | 45628.0162
智舱.语音.语音控制 | 语音座椅舒适(左后)-座椅加热调到最大，慢充中 | 电源模式慢充中； 左后唤醒； | 座椅加热调到最大 | 提示这个位置没有加热 | 1 | D |  | 董晨晨 | 45628.0162 | 董晨晨 | 45628.0162
智舱.语音.语音控制 | 语音座椅舒适(左后)-打开座椅加热，慢充中 | 电源模式慢充中； 左后唤醒； | 打开座椅加热 | 提示这个位置没有加热 | 1 | D |  | 董晨晨 | 45628.0162 | 董晨晨 | 45628.0162
智舱.语音.语音控制 | 语音座椅舒适(左后)-座椅通风调到三档，慢充中 | 电源模式慢充中； 左后唤醒； | 座椅通风调到三档 | 提示这个位置没有通风 | 1 | D |  | 董晨晨 | 45628.0162 | 董晨晨 | 45628.0162
智舱.语音.语音控制 | 语音座椅舒适(左后)-打开座椅通风，慢充中 | 电源模式慢充中； 左后唤醒； | 打开座椅通风 | 提示这个位置没有通风 | 1 | D |  | 董晨晨 | 45628.0162 | 董晨晨 | 45628.0162
智舱.语音.语音控制 | 语音座椅舒适(右后)-打开座椅按摩，慢充中 | 电源模式慢充中； 右后唤醒； | 打开座椅按摩 | 提示这车不支持这个功能 | 1 | D |  | 董晨晨 | 45628.0162 | 董晨晨 | 45628.0162
智舱.语音.语音控制 | 语音座椅舒适(右后)-座椅加热调到最大，慢充中 | 电源模式慢充中； 右后唤醒； | 座椅加热调到最大 | 提示这个位置没有加热 | 1 | D |  | 董晨晨 | 45628.0162 | 董晨晨 | 45628.0162
智舱.语音.语音控制 | 语音座椅舒适(右后)-打开座椅加热，慢充中 | 电源模式慢充中； 右后唤醒； | 打开座椅加热 | 提示这个位置没有加热 | 1 | D |  | 董晨晨 | 45628.0162 | 董晨晨 | 45628.0162
智舱.语音.语音控制 | 语音座椅舒适(右后)-座椅通风调到三档，慢充中 | 电源模式慢充中； 右后唤醒； | 座椅通风调到三档 | 提示这个位置没有通风 | 1 | D |  | 董晨晨 | 45628.0162 | 董晨晨 | 45628.0162
智舱.语音.语音控制 | 语音座椅舒适(右后)-打开座椅通风，慢充中 | 电源模式慢充中； 右后唤醒； | 打开座椅通风 | 提示这个位置没有通风 | 1 | D |  | 董晨晨 | 45628.0162 | 董晨晨 | 45628.0162
智舱.语音.语音控制 | 语音座椅舒适(副驾)-打开座椅按摩，慢充中 | 电源模式慢充中； 副驾唤醒； | 打开座椅按摩 | 语音反馈可以打开，随后打开座椅按摩/提示这车不支持这个功能 | 1 | D |  | 董晨晨 | 45628.0162 | 董晨晨 | 45628.0162
智舱.语音.语音控制 | 语音座椅舒适(副驾)-座椅加热调到最大，慢充中 | 电源模式慢充中； 副驾唤醒； | 座椅加热调到最大 | 语音反馈可以调节，随后座椅加热调到最大 | 1 | D |  | 董晨晨 | 45628.0162 | 董晨晨 | 45628.0162
智舱.语音.语音控制 | 语音座椅舒适(副驾)-打开座椅加热，慢充中 | 电源模式慢充中； 副驾唤醒； | 打开座椅加热 | 语音反馈可以打开，随后打开座椅加热 | 1 | D |  | 董晨晨 | 45628.0162 | 董晨晨 | 45628.0162
智舱.语音.语音控制 | 语音座椅舒适(副驾)-座椅通风调到三档，慢充中 | 电源模式慢充中； 副驾唤醒； | 座椅通风调到三档 | 语音反馈可以调节，随后座椅通风调到三档 | 1 | D |  | 董晨晨 | 45628.0162 | 董晨晨 | 45628.0162
智舱.语音.语音控制 | 语音座椅舒适(副驾)-打开座椅通风，慢充中 | 电源模式慢充中； 副驾唤醒； | 打开座椅通风 | 语音反馈可以打开，随后打开座椅通风 | 1 | D |  | 董晨晨 | 45628.0162 | 董晨晨 | 45628.0162
智舱.语音.语音控制 | 语音应用显示设置-左右卡片互换，慢充中 | 电源模式慢充中； 网络正常； 语音正常唤醒； | 左右卡片互换 | 语音反馈可以执行，随后左右卡片互换 | 1 | D |  | 董晨晨 | 45628.0162 | 董晨晨 | 45628.0162
智舱.语音.语音控制 | 语音应用显示设置-音乐换到这里，慢充中 | 电源模式慢充中； 网络正常； 语音正常唤醒； | 音乐换到这里 | 语音反馈可以执行，随后音乐换到唤醒位置 | 1 | D |  | 董晨晨 | 45628.0162 | 董晨晨 | 45628.0162
智舱.语音.语音控制 | 语音应用显示设置-把左边地图切换为音乐，慢充中 | 电源模式慢充中； 网络正常； 语音正常唤醒； | 把左边地图切换为音乐 | 语音反馈可以执行，随后把左边地图切换为音乐 | 1 | D |  | 董晨晨 | 45628.0162 | 董晨晨 | 45628.0162
智舱.语音.语音控制 | 语音应用显示设置-bilibili在主驾屏打开，慢充中 | 电源模式慢充中； 网络正常； 语音正常唤醒； | bilibili在主驾屏打开 | 语音反馈可以执行，随后.bilibili在主驾屏打开 | 1 | D |  | 董晨晨 | 45628.0162 | 董晨晨 | 45628.0162
智舱.语音.语音控制 | 语音应用显示设置-打开歌词到副驾屏，慢充中 | 电源模式慢充中； 网络正常； 语音正常唤醒； | 打开歌词到副驾屏 | 语音反馈可以执行，随后打开歌词到副驾屏 | 1 | D |  | 董晨晨 | 45628.0162 | 董晨晨 | 45628.0162
智舱.语音.语音控制 | 语音屏幕开关(左后)-关闭所有屏幕（非P档），慢充中 | 电源模式慢充中； 非P档； 左后唤醒； | 1.语音唤醒 2.语音关闭所有屏幕 | 1.语音正常唤醒 2.屏幕不关闭，提示P档下再试 | 1 | D |  | 董晨晨 | 45628.0162 | 董晨晨 | 45628.0162
智舱.语音.语音控制 | 语音屏幕开关(左后)-打开所有屏幕，慢充中 | 电源模式慢充中； 所有屏幕已关闭； 左后唤醒； | 1.语音唤醒 2.语音打开所有屏幕 | 1.语音正常唤醒 2.语音反馈可以打开，随后打开所有屏幕 | 1 | D |  | 董晨晨 | 45628.0162 | 董晨晨 | 45628.0162
智舱.语音.语音控制 | 语音屏幕开关(左后)-关闭所有屏幕，慢充中 | 电源模式慢充中； 左后唤醒； | 1.语音唤醒 2.语音关闭所有屏幕 | 1.语音正常唤醒 2.语音反馈可以关闭，随后关闭所有屏幕 | 1 | D |  | 董晨晨 | 45628.0162 | 董晨晨 | 45628.0162
智舱.语音.语音控制 | 语音屏幕开关(左后)-打开副驾屏，慢充中 | 电源模式慢充中； 副驾屏已关闭； 左后唤醒； | 1.语音唤醒 2.语音打开副驾屏 | 1.语音正常唤醒 2.语音反馈可以打开，随后打开副驾屏 | 1 | D |  | 董晨晨 | 45628.0162 | 董晨晨 | 45628.0162
智舱.语音.语音控制 | 语音屏幕开关(左后)-关闭副驾屏，慢充中 | 电源模式慢充中； 左后唤醒； | 1.语音唤醒 2.语音关闭副驾屏 | 1.语音正常唤醒 2.语音反馈可以关闭，随后关闭副驾屏 | 1 | D |  | 董晨晨 | 45628.0162 | 董晨晨 | 45628.0162
智舱.语音.语音控制 | 语音屏幕开关(左后)-打开中枢屏，慢充中 | 电源模式慢充中； 中枢屏已关闭； 左后唤醒； | 1.语音唤醒 2.语音打开中枢屏 | 1.语音正常唤醒 2.语音反馈可以打开，随后打开中枢屏 | 1 | D |  | 董晨晨 | 45628.0162 | 董晨晨 | 45628.0162
智舱.语音.语音控制 | 语音屏幕开关(左后)-关闭中枢屏，慢充中 | 电源模式慢充中； 左后唤醒； | 1.语音唤醒 2.语音关闭中枢屏 | 1.语音正常唤醒 2.语音反馈可以关闭，随后关闭中枢屏 | 1 | D |  | 董晨晨 | 45628.0162 | 董晨晨 | 45628.0162
智舱.语音.语音控制 | 语音屏幕开关(左后)-关闭仪表（非P档），慢充中 | 电源模式慢充中； 非P档； 左后唤醒； | 1.语音唤醒 2.语音关闭仪表 | 1.语音正常唤醒 2.仪表不关闭，提示P档下再试 | 1 | D |  | 董晨晨 | 45628.0162 | 董晨晨 | 45628.0162
智舱.语音.语音控制 | 语音屏幕开关(左后)-打开仪表，慢充中 | 电源模式慢充中； 仪表已关闭； 左后唤醒； | 1.语音唤醒 2.语音打开仪表 | 1.语音正常唤醒 2.语音反馈可以打开，随后打开仪表 | 1 | D |  | 董晨晨 | 45628.0162 | 董晨晨 | 45628.0162
智舱.语音.语音控制 | 语音屏幕开关(左后)-关闭仪表，慢充中 | 电源模式慢充中； 左后唤醒； | 1.语音唤醒 2.语音关闭仪表 | 1.语音正常唤醒 2.语音反馈可以关闭，随后关闭仪表 | 1 | D |  | 董晨晨 | 45628.0162 | 董晨晨 | 45628.0162
智舱.语音.语音控制 | 语音屏幕开关(右后)-关闭所有屏幕（非P档），慢充中 | 电源模式慢充中； 非P档； 右后唤醒； | 1.语音唤醒 2.语音关闭所有屏幕 | 1.语音正常唤醒 2.屏幕不关闭，提示P档下再试 | 1 | D |  | 董晨晨 | 45628.0162 | 董晨晨 | 45628.0162
智舱.语音.语音控制 | 语音屏幕开关(右后)-打开所有屏幕，慢充中 | 电源模式慢充中； 所有屏幕已关闭； 右后唤醒； | 1.语音唤醒 2.语音打开所有屏幕 | 1.语音正常唤醒 2.语音反馈可以打开，随后打开所有屏幕 | 1 | D |  | 董晨晨 | 45628.0162 | 董晨晨 | 45628.0162
智舱.语音.语音控制 | 语音屏幕开关(右后)-关闭所有屏幕，慢充中 | 电源模式慢充中； 右后唤醒； | 1.语音唤醒 2.语音关闭所有屏幕 | 1.语音正常唤醒 2.语音反馈可以关闭，随后关闭所有屏幕 | 1 | D |  | 董晨晨 | 45628.0162 | 董晨晨 | 45628.0162
智舱.语音.语音控制 | 语音屏幕开关(右后)-打开副驾屏，慢充中 | 电源模式慢充中； 副驾屏已关闭； 右后唤醒； | 1.语音唤醒 2.语音打开副驾屏 | 1.语音正常唤醒 2.语音反馈可以打开，随后打开副驾屏 | 1 | D |  | 董晨晨 | 45628.0162 | 董晨晨 | 45628.0162
智舱.语音.语音控制 | 语音屏幕开关(右后)-关闭副驾屏，慢充中 | 电源模式慢充中； 右后唤醒； | 1.语音唤醒 2.语音关闭副驾屏 | 1.语音正常唤醒 2.语音反馈可以关闭，随后关闭副驾屏 | 1 | D |  | 董晨晨 | 45628.0162 | 董晨晨 | 45628.0162
智舱.语音.语音控制 | 语音屏幕开关(右后)-打开中枢屏，慢充中 | 电源模式慢充中； 中枢屏已关闭； 右后唤醒； | 1.语音唤醒 2.语音打开中枢屏 | 1.语音正常唤醒 2.语音反馈可以打开，随后打开中枢屏 | 1 | D |  | 董晨晨 | 45628.0162 | 董晨晨 | 45628.0162
智舱.语音.语音控制 | 语音屏幕开关(右后)-关闭中枢屏，慢充中 | 电源模式慢充中； 右后唤醒； | 1.语音唤醒 2.语音关闭中枢屏 | 1.语音正常唤醒 2.语音反馈可以关闭，随后关闭中枢屏 | 1 | D |  | 董晨晨 | 45628.0162 | 董晨晨 | 45628.0162
智舱.语音.语音控制 | 语音屏幕开关(右后)-关闭仪表（非P档），慢充中 | 电源模式慢充中； 非P档； 右后唤醒； | 1.语音唤醒 2.语音关闭仪表 | 1.语音正常唤醒 2.仪表不关闭，提示P档下再试 | 1 | D |  | 董晨晨 | 45628.0162 | 董晨晨 | 45628.0162
智舱.语音.语音控制 | 语音屏幕开关(右后)-打开仪表，慢充中 | 电源模式慢充中； 仪表已关闭； 右后唤醒； | 1.语音唤醒 2.语音打开仪表 | 1.语音正常唤醒 2.语音反馈可以打开，随后打开仪表 | 1 | D |  | 董晨晨 | 45628.0162 | 董晨晨 | 45628.0162
智舱.语音.语音控制 | 语音屏幕开关(右后)-关闭仪表，慢充中 | 电源模式慢充中； 右后唤醒； | 1.语音唤醒 2.语音关闭仪表 | 1.语音正常唤醒 2.语音反馈可以关闭，随后关闭仪表 | 1 | D |  | 董晨晨 | 45628.0162 | 董晨晨 | 45628.0162
智舱.语音.语音控制 | 语音屏幕开关(副驾)-关闭所有屏幕（非P档），慢充中 | 电源模式慢充中； 非P档； 副驾唤醒； | 1.语音唤醒 2.语音关闭所有屏幕 | 1.语音正常唤醒 2.屏幕不关闭，提示P档下再试 | 1 | D |  | 董晨晨 | 45628.0162 | 董晨晨 | 45628.0162
智舱.语音.语音控制 | 语音屏幕开关(副驾)-打开所有屏幕，慢充中 | 电源模式慢充中； 所有屏幕已关闭； 副驾唤醒； | 1.语音唤醒 2.语音打开所有屏幕 | 1.语音正常唤醒 2.语音反馈可以打开，随后打开所有屏幕 | 1 | D |  | 董晨晨 | 45628.0162 | 董晨晨 | 45628.0162
智舱.语音.语音控制 | 语音屏幕开关(副驾)-关闭所有屏幕，慢充中 | 电源模式慢充中； 副驾唤醒； | 1.语音唤醒 2.语音关闭所有屏幕 | 1.语音正常唤醒 2.语音反馈可以关闭，随后关闭所有屏幕 | 1 | D |  | 董晨晨 | 45628.0162 | 董晨晨 | 45628.0162
智舱.语音.语音控制 | 语音屏幕开关(副驾)-打开副驾屏，慢充中 | 电源模式慢充中； 副驾屏已关闭； 副驾唤醒； | 1.语音唤醒 2.语音打开副驾屏 | 1.语音正常唤醒 2.语音反馈可以打开，随后打开副驾屏 | 1 | D |  | 董晨晨 | 45628.0162 | 董晨晨 | 45628.0162
智舱.语音.语音控制 | 语音屏幕开关(副驾)-关闭副驾屏，慢充中 | 电源模式慢充中； 副驾唤醒； | 1.语音唤醒 2.语音关闭副驾屏 | 1.语音正常唤醒 2.语音反馈可以关闭，随后关闭副驾屏 | 1 | D |  | 董晨晨 | 45628.0162 | 董晨晨 | 45628.0162
智舱.语音.语音控制 | 语音屏幕开关(副驾)-打开中枢屏，慢充中 | 电源模式慢充中； 中枢屏已关闭； 副驾唤醒； | 1.语音唤醒 2.语音打开中枢屏 | 1.语音正常唤醒 2.语音反馈可以打开，随后打开中枢屏 | 1 | D |  | 董晨晨 | 45628.0162 | 董晨晨 | 45628.0162
智舱.语音.语音控制 | 语音屏幕开关(副驾)-关闭中枢屏，慢充中 | 电源模式慢充中； 副驾唤醒； | 1.语音唤醒 2.语音关闭中枢屏 | 1.语音正常唤醒 2.语音反馈可以关闭，随后关闭中枢屏 | 1 | D |  | 董晨晨 | 45628.0162 | 董晨晨 | 45628.0162
智舱.语音.语音控制 | 语音屏幕开关(副驾)-关闭仪表（非P档），慢充中 | 电源模式慢充中； 非P档； 副驾唤醒； | 1.语音唤醒 2.语音关闭仪表 | 1.语音正常唤醒 2.仪表不关闭，提示P档下再试 | 1 | D |  | 董晨晨 | 45628.0162 | 董晨晨 | 45628.0162
智舱.语音.语音控制 | 语音屏幕开关(副驾)-打开仪表，慢充中 | 电源模式慢充中； 仪表已关闭； 副驾唤醒； | 1.语音唤醒 2.语音打开仪表 | 1.语音正常唤醒 2.语音反馈可以打开，随后打开仪表 | 1 | D |  | 董晨晨 | 45628.0162 | 董晨晨 | 45628.0162
智舱.语音.语音控制 | 语音屏幕开关(副驾)-关闭仪表，慢充中 | 电源模式慢充中； 副驾唤醒； | 1.语音唤醒 2.语音关闭仪表 | 1.语音正常唤醒 2.语音反馈可以关闭，随后关闭仪表 | 1 | D |  | 董晨晨 | 45628.0162 | 董晨晨 | 45628.0162
智舱.语音.语音控制 | 语音尾门控制(左后)-关闭，慢充中 | 电源模式慢充中； 尾门已打开； 左后唤醒； | 1.语音唤醒 2.语音关闭尾门 | 1.语音正常唤醒 2.语音反馈可以关闭，随后关闭尾门 | 1 | D |  | 董晨晨 | 45628.0162 | 董晨晨 | 45628.0162
智舱.语音.语音控制 | 语音尾门控制(左后)-打开，慢充中 | 电源模式慢充中； 左后唤醒； | 1.语音唤醒 2.语音打开尾门 | 1.语音正常唤醒 2.语音反馈可以打开，随后打开尾门 | 1 | D |  | 董晨晨 | 45628.0162 | 董晨晨 | 45628.0162
智舱.语音.语音控制 | 语音尾门控制(右后)-关闭，慢充中 | 电源模式慢充中； 尾门已打开； 右后唤醒； | 1.语音唤醒 2.语音关闭尾门 | 1.语音正常唤醒 2.语音反馈可以关闭，随后关闭尾门 | 1 | D |  | 董晨晨 | 45628.0162 | 董晨晨 | 45628.0162
智舱.语音.语音控制 | 语音尾门控制(右后)-打开，慢充中 | 电源模式慢充中； 右后唤醒； | 1.语音唤醒 2.语音打开尾门 | 1.语音正常唤醒 2.语音反馈可以打开，随后打开尾门 | 1 | D |  | 董晨晨 | 45628.0162 | 董晨晨 | 45628.0162
智舱.语音.语音控制 | 语音尾门控制(副驾)-关闭，慢充中 | 电源模式慢充中； 尾门已打开； 副驾唤醒； | 1.语音唤醒 2.语音关闭尾门 | 1.语音正常唤醒 2.语音反馈可以关闭，随后关闭尾门 | 1 | D |  | 董晨晨 | 45628.0162 | 董晨晨 | 45628.0162
智舱.语音.语音控制 | 语音尾门控制(副驾)-打开，慢充中 | 电源模式慢充中； 副驾唤醒； | 1.语音唤醒 2.语音打开尾门 | 1.语音正常唤醒 2.语音反馈可以打开，随后打开尾门 | 1 | D |  | 董晨晨 | 45628.0162 | 董晨晨 | 45628.0162
智舱.语音.语音控制 | 语音导航路线规划-附近的停车场，慢充中 | 电源模式慢充中； 语音正常唤醒； | 附近的停车场 | 语音反馈可以执行，随后搜索附近的停车场 | 1 | D |  | 董晨晨 | 45628.0162 | 董晨晨 | 45628.0162
智舱.语音.语音控制 | 语音导航路线规划-我要充电，慢充中 | 电源模式慢充中； 语音正常唤醒； | 我要充电 | 语音反馈可以执行，随后搜索充电站 | 1 | D |  | 董晨晨 | 45628.0162 | 董晨晨 | 45628.0162
智舱.语音.语音控制 | 语音导航路线规划-附近的充电站，慢充中 | 电源模式慢充中； 语音正常唤醒； | 附近的充电站 | 语音反馈可以执行，随后搜索附近的充电站 | 1 | D |  | 董晨晨 | 45628.0162 | 董晨晨 | 45628.0162
智舱.语音.语音控制 | 语音导航路线规划-导航到虹桥机场，慢充中 | 电源模式慢充中； 语音正常唤醒； | 导航到虹桥机场 | 语音反馈可以执行，随后导航到虹桥机场 | 1 | D |  | 董晨晨 | 45628.0162 | 董晨晨 | 45628.0162
智舱.语音.语音控制 | 语音导航路线规划-导航去公司，慢充中 | 电源模式慢充中； 语音正常唤醒； | 导航去公司 | 语音反馈可以执行，随后导航去公司 | 1 | D |  | 董晨晨 | 45628.0162 | 董晨晨 | 45628.0162
智舱.语音.语音控制 | 语音导航路线规划-导航回家，慢充中 | 电源模式慢充中； 语音正常唤醒； | 导航回家 | 语音反馈可以执行，随后导航回家 | 1 | D |  | 董晨晨 | 45628.0162 | 董晨晨 | 45628.0162
智舱.语音.语音控制 | 语音导航搜索-删除第一个途经点，慢充中 | 电源模式慢充中； 语音正常唤醒； | 删除第一个途经点 | 语音反馈可以执行，随后删除第一个途经点 | 1 | D |  | 董晨晨 | 45628.0162 | 董晨晨 | 45628.0162
智舱.语音.语音控制 | 语音导航搜索-删除途经点，慢充中 | 电源模式慢充中； 语音正常唤醒； | 删除途经点 | 语音反馈可以执行，随后删除途经点 | 1 | D |  | 董晨晨 | 45628.0162 | 董晨晨 | 45628.0162
智舱.语音.语音控制 | 语音导航搜索-沿途的卫生间，慢充中 | 电源模式慢充中； 语音正常唤醒； | 沿途的卫生间 | 语音反馈可以执行，随后搜索沿途的卫生间 | 1 | D |  | 董晨晨 | 45628.0162 | 董晨晨 | 45628.0162
智舱.语音.语音控制 | 语音导航搜索-沿途的服务区，慢充中 | 电源模式慢充中； 语音正常唤醒； | 沿途的服务区 | 语音反馈可以执行，随后搜索沿途的服务区 | 1 | D |  | 董晨晨 | 45628.0162 | 董晨晨 | 45628.0162
智舱.语音.语音控制 | 语音导航搜索-导航到虹桥机场中间经过浦东机场，慢充中 | 电源模式慢充中； 语音正常唤醒； | 导航到虹桥机场中间经过浦东机场 | 语音反馈可以执行，随后导航到虹桥机场中间经过浦东机场 | 1 | D |  | 董晨晨 | 45628.0162 | 董晨晨 | 45628.0162
智舱.语音.语音控制 | 语音导航搜索-添加虹桥机场为途经点，慢充中 | 电源模式慢充中； 语音正常唤醒； | 添加虹桥机场为途经点 | 语音反馈可以执行，随后添加虹桥机场为途经点 | 1 | D |  | 董晨晨 | 45628.0162 | 董晨晨 | 45628.0162
智舱.语音.语音控制 | 语音导航搜索-导航到机场躲避拥堵，慢充中 | 电源模式慢充中； 语音正常唤醒； | 导航到机场躲避拥堵 | 语音反馈可以执行，随后导航到机场躲避拥堵 | 1 | D |  | 董晨晨 | 45628.0162 | 董晨晨 | 45628.0162
智舱.语音.语音控制 | 语音导航搜索-去虹桥机场高速优先，慢充中 | 电源模式慢充中； 语音正常唤醒； | 去虹桥机场高速优先 | 语音反馈可以执行，随后导航去虹桥机场高速优先 | 1 | D |  | 董晨晨 | 45628.0162 | 董晨晨 | 45628.0162
智舱.语音.语音控制 | 语音导航搜索-走最快的路回家，慢充中 | 电源模式慢充中； 语音正常唤醒； | 走最快的路回家 | 语音反馈可以执行，随后导航走最快的路回家 | 1 | D |  | 董晨晨 | 45628.0162 | 董晨晨 | 45628.0162
智舱.语音.语音控制 | 语音导航搜索-退出导航，慢充中 | 电源模式慢充中； 语音正常唤醒； | 退出导航 | 语音反馈可以执行，随后退出导航 | 1 | D |  | 董晨晨 | 45628.0162 | 董晨晨 | 45628.0162
智舱.语音.语音控制 | 语音导航搜索-继续导航，慢充中 | 电源模式慢充中； 语音正常唤醒； | 继续导航 | 语音反馈可以执行，随后继续导航 | 1 | D |  | 董晨晨 | 45628.0162 | 董晨晨 | 45628.0162
智舱.语音.语音控制 | 语音导航搜索-查看全程，慢充中 | 电源模式慢充中； 语音正常唤醒； | 查看全程 | 语音反馈可以执行，随后查看全程 | 1 | D |  | 董晨晨 | 45628.0162 | 董晨晨 | 45628.0162
智舱.语音.语音控制 | 语音导航搜索-查看路线全览，慢充中 | 电源模式慢充中； 语音正常唤醒； | 查看路线全览 | 语音反馈可以执行，随后查看路线全览 | 1 | D |  | 董晨晨 | 45628.0162 | 董晨晨 | 45628.0162
智舱.语音.语音控制 | 语音导航搜索-下个路口怎么走，慢充中 | 电源模式慢充中； 语音正常唤醒； | 下个路口怎么走 | 语音反馈可以执行，随后播报下个路口怎么走 | 1 | D |  | 董晨晨 | 45628.0162 | 董晨晨 | 45628.0162
智舱.语音.语音控制 | 语音导航搜索-还有多远到，慢充中 | 电源模式慢充中； 语音正常唤醒； | 还有多远到 | 语音反馈可以执行，随后播报还有多远到 | 1 | D |  | 董晨晨 | 45628.0162 | 董晨晨 | 45628.0162
智舱.语音.语音控制 | 语音导航搜索-还有多久到，慢充中 | 电源模式慢充中； 语音正常唤醒； | 还有多久到 | 语音反馈可以执行，随后播报还有多久到 | 1 | D |  | 董晨晨 | 45628.0162 | 董晨晨 | 45628.0162
智舱.语音.语音控制 | 语音导航搜索-现在在哪里，慢充中 | 电源模式慢充中； 语音正常唤醒； | 现在在哪里 | 语音反馈可以执行，随后播报现在在哪里 | 1 | D |  | 董晨晨 | 45628.0162 | 董晨晨 | 45628.0162
智舱.语音.语音控制 | 语音导航搜索-去虹桥机场附近一公里的饭店，慢充中 | 电源模式慢充中； 语音正常唤醒； | 去虹桥机场附近一公里的饭店 | 语音反馈可以执行，随后搜索去虹桥机场附近一公里的饭店 | 1 | D |  | 董晨晨 | 45628.0162 | 董晨晨 | 45628.0162
智舱.语音.语音控制 | 语音导航搜索-终点附近的停车场，慢充中 | 电源模式慢充中； 语音正常唤醒； | 终点附近的停车场 | 语音反馈可以执行，随后搜索终点附近的停车场 | 1 | D |  | 董晨晨 | 45628.0162 | 董晨晨 | 45628.0162
智舱.语音.语音控制 | 语音导航搜索-终点附近的充电站，慢充中 | 电源模式慢充中； 语音正常唤醒； | 终点附近的充电站 | 8.语音反馈可以执行，随后搜索终点附近的充电站 | 1 | D |  | 董晨晨 | 45628.0162 | 董晨晨 | 45628.0162
智舱.语音.语音控制 | 语音导航搜索-搜索虹桥机场附近的停车场，慢充中 | 电源模式慢充中； 语音正常唤醒； | 搜索虹桥机场附近的停车场 | 语音反馈可以执行，随后搜索虹桥机场附近的停车场 | 1 | D |  | 董晨晨 | 45628.0162 | 董晨晨 | 45628.0162
智舱.语音.语音控制 | 语音导航搜索-前面堵不堵车，慢充中 | 电源模式慢充中； 语音正常唤醒； | 前面堵不堵车 | 语音反馈可以执行，随后播报前面堵不堵车 | 1 | D |  | 董晨晨 | 45628.0162 | 董晨晨 | 45628.0162
智舱.语音.语音控制 | 语音导航搜索-到途经点几点了，慢充中 | 电源模式慢充中； 语音正常唤醒； | 到途经点几点了 | 语音反馈可以执行，随后播报到途经点几点了 | 1 | D |  | 董晨晨 | 45628.0162 | 董晨晨 | 45628.0162
智舱.语音.语音控制 | 语音导航搜索-距离途经点还要多远，慢充中 | 电源模式慢充中； 语音正常唤醒； | 距离途经点还要多远 | 语音反馈可以执行，随后播报距离途经点还要多远 | 1 | D |  | 董晨晨 | 45628.0162 | 董晨晨 | 45628.0162
智舱.语音.语音控制 | 语音导航搜索-距离第二个途经点还要多久，慢充中 | 电源模式慢充中； 语音正常唤醒； | 距离第二个途经点还要多久 | 语音反馈可以执行，随后播报距离第二个途经点还要多久 | 1 | D |  | 董晨晨 | 45628.0162 | 董晨晨 | 45628.0162
智舱.语音.语音控制 | 语音导航搜索-距离第一个途经点还要多久，慢充中 | 电源模式慢充中； 语音正常唤醒； | 距离第一个途经点还要多久 | 语音反馈可以执行，随后播报距离第一个途经点还要多久 | 1 | D |  | 董晨晨 | 45628.0162 | 董晨晨 | 45628.0162
智舱.语音.语音控制 | 语音导航搜索-距离途经点还要多久，慢充中 | 电源模式慢充中； 语音正常唤醒； | 距离途经点还要多久 | 语音反馈可以执行，随后播报距离途经点还要多久 | 1 | D |  | 董晨晨 | 45628.0162 | 董晨晨 | 45628.0162
智舱.语音.语音控制 | 语音导航指示-关闭导航播报，慢充中 | 电源模式慢充中； 导航播报已打开； 语音正常唤醒； | 关闭导航播报 | 语音反馈可以执行，随后关闭导航播报 | 1 | D |  | 董晨晨 | 45628.0162 | 董晨晨 | 45628.0162
智舱.语音.语音控制 | 语音导航指示-打开导航播报，慢充中 | 电源模式慢充中； 语音正常唤醒； | 打开导航播报 | 语音反馈可以执行，随后打开导航播报 | 1 | D |  | 董晨晨 | 45628.0162 | 董晨晨 | 45628.0162
智舱.语音.语音控制 | 语音导航指示-取消导航静音，慢充中 | 电源模式慢充中； 导航已静音； 语音正常唤醒； | 取消导航静音 | 语音反馈可以执行，随后取消导航静音 | 1 | D |  | 董晨晨 | 45628.0162 | 董晨晨 | 45628.0162
智舱.语音.语音控制 | 语音导航指示-导航静音，慢充中 | 电源模式慢充中； 语音正常唤醒； | 导航静音 | 语音反馈可以执行，随后导航静音 | 1 | D |  | 董晨晨 | 45628.0162 | 董晨晨 | 45628.0162
智舱.语音.语音控制 | 语音导航指示-关闭导航光效，慢充中 | 电源模式慢充中； 语音正常唤醒； | 关闭导航光效 | 语音反馈可以执行，随后关闭导航光效 | 1 | D |  | 董晨晨 | 45628.0162 | 董晨晨 | 45628.0162
智舱.语音.语音控制 | 语音导航指示-打开安全播报，慢充中 | 电源模式慢充中； 语音正常唤醒； | 打开安全播报 | 语音反馈可以执行，随后打开安全播报 | 1 | D |  | 董晨晨 | 45628.0162 | 董晨晨 | 45628.0162
智舱.语音.语音控制 | 语音导航指示-打开电子眼播报，慢充中 | 电源模式慢充中； 语音正常唤醒； | 打开电子眼播报 | 语音反馈可以执行，随后打开电子眼播报 | 1 | D |  | 董晨晨 | 45628.0162 | 董晨晨 | 45628.0162
智舱.语音.语音控制 | 语音导航指示-打开导航光效，慢充中 | 电源模式慢充中； 语音正常唤醒； | 打开导航光效 | 语音反馈可以执行，随后打开导航光效 | 1 | D |  | 董晨晨 | 45628.0162 | 董晨晨 | 45628.0162
智舱.语音.语音控制 | 语音导航指示-打开路况播报，慢充中 | 电源模式慢充中； 语音正常唤醒； | 打开路况播报 | 语音反馈可以执行，随后打开路况播报 | 1 | D |  | 董晨晨 | 45628.0162 | 董晨晨 | 45628.0162
智舱.语音.语音控制 | 语音导航指示-切换到极简播报，慢充中 | 电源模式慢充中； 语音正常唤醒； | 切换到极简播报 | 语音反馈可以执行，随后切换到极简播报 | 1 | D |  | 董晨晨 | 45628.0162 | 董晨晨 | 45628.0162
智舱.语音.语音控制 | 语音导航指示-切换到简洁播报，慢充中 | 电源模式慢充中； 语音正常唤醒； | 切换到简洁播报 | 语音反馈可以执行，随后切换到简洁播报 | 1 | D |  | 董晨晨 | 45628.0162 | 董晨晨 | 45628.0162
智舱.语音.语音控制 | 语音导航指示-切换到详细播报，慢充中 | 电源模式慢充中； 语音正常唤醒； | 切换到详细播报 | 语音反馈可以执行，随后切换到详细播报 | 1 | D |  | 董晨晨 | 45628.0162 | 董晨晨 | 45628.0162
智舱.语音.语音控制 | 语音导航地图-固定路线全览关闭，慢充中 | 电源模式慢充中； 固定路线全览已打开； 语音正常唤醒； | 固定路线全览关闭 | 语音反馈可以执行，随后固定路线全览关闭 | 1 | D |  | 董晨晨 | 45628.0162 | 董晨晨 | 45628.0162
智舱.语音.语音控制 | 语音导航地图-固定路线全览打开，慢充中 | 电源模式慢充中； 语音正常唤醒； | 固定路线全览打开 | 语音反馈可以执行，随后固定路线全览打开 | 1 | D |  | 董晨晨 | 45628.0162 | 董晨晨 | 45628.0162
智舱.语音.语音控制 | 语音导航地图-导航路口光效引导打开，慢充中 | 电源模式慢充中； 导航光效引导已关闭； 语音正常唤醒； | 导航路口光效引导打开 | 语音反馈可以执行，随后导航路口光效引导打开 | 1 | D |  | 董晨晨 | 45628.0162 | 董晨晨 | 45628.0162
智舱.语音.语音控制 | 语音导航地图-导航路口光效引导关闭，慢充中 | 电源模式慢充中； 导航光效引导已打开； 语音正常唤醒； | 导航路口光效引导关闭 | 语音反馈可以执行，随后导航路口光效引导关闭 | 1 | D |  | 董晨晨 | 45628.0162 | 董晨晨 | 45628.0162
智舱.语音.语音控制 | 语音导航地图-避开限行关闭，慢充中 | 电源模式慢充中； 避开限行已打开； 语音正常唤醒； | 避开限行关闭 | 语音反馈可以执行，随后避开限行关闭 | 1 | D |  | 董晨晨 | 45628.0162 | 董晨晨 | 45628.0162
智舱.语音.语音控制 | 语音导航地图-避开限行打开，慢充中 | 电源模式慢充中； 避开限行已关闭； 语音正常唤醒； | 避开限行打开 | 语音反馈可以执行，随后避开限行打开 | 1 | D |  | 董晨晨 | 45628.0162 | 董晨晨 | 45628.0162
智舱.语音.语音控制 | 语音导航地图-路线设置为速度最快，慢充中 | 电源模式慢充中； 语音正常唤醒； | 路线设置为速度最快 | 语音反馈可以执行，随后路线设置为速度最快 | 1 | D |  | 董晨晨 | 45628.0162 | 董晨晨 | 45628.0162
智舱.语音.语音控制 | 语音导航地图-路线设置为大路优先，慢充中 | 电源模式慢充中； 语音正常唤醒； | 路线设置为大路优先 | 语音反馈可以执行，随后路线设置为大路优先 | 1 | D |  | 董晨晨 | 45628.0162 | 董晨晨 | 45628.0162
智舱.语音.语音控制 | 语音导航地图-路线设置为少收费，慢充中 | 电源模式慢充中； 语音正常唤醒； | 路线设置为少收费 | 语音反馈可以执行，随后路线设置为少收费 | 1 | D |  | 董晨晨 | 45628.0162 | 董晨晨 | 45628.0162
智舱.语音.语音控制 | 语音导航地图-路线设置为不走高速，慢充中 | 电源模式慢充中； 语音正常唤醒； | 路线设置为不走高速 | 语音反馈可以执行，随后路线设置为不走高速 | 1 | D |  | 董晨晨 | 45628.0162 | 董晨晨 | 45628.0162
智舱.语音.语音控制 | 语音导航地图-路线设置为高速优先，慢充中 | 电源模式慢充中； 语音正常唤醒； | 路线设置为高速优先 | 语音反馈可以执行，随后路线设置为高速优先 | 1 | D |  | 董晨晨 | 45628.0162 | 董晨晨 | 45628.0162
智舱.语音.语音控制 | 语音导航地图-路线设置为躲避拥堵，慢充中 | 电源模式慢充中； 语音正常唤醒； | 路线设置为躲避拥堵 | 语音反馈可以执行，随后路线设置为躲避拥堵 | 1 | D |  | 董晨晨 | 45628.0162 | 董晨晨 | 45628.0162
智舱.语音.语音控制 | 语音导航地图-路线设置为智能推荐，慢充中 | 电源模式慢充中； 语音正常唤醒； | 路线设置为智能推荐 | 语音反馈可以执行，随后路线设置为智能推荐 | 1 | D |  | 董晨晨 | 45628.0162 | 董晨晨 | 45628.0162
智舱.语音.语音控制 | 语音导航地图-解绑高德，慢充中 | 电源模式慢充中； 已绑定高德； 语音正常唤醒； | 解绑高德 | 语音反馈可以执行，随后解绑高德 | 1 | D |  | 董晨晨 | 45628.0162 | 董晨晨 | 45628.0162
智舱.语音.语音控制 | 语音导航地图-绑定高德，慢充中 | 电源模式慢充中； 语音正常唤醒； | 绑定高德 | 语音反馈可以执行，随后绑定高德 | 1 | D |  | 董晨晨 | 45628.0162 | 董晨晨 | 45628.0162
智舱.语音.语音控制 | 语音导航地图-下载某个城市的离线数据，慢充中 | 电源模式慢充中； 语音正常唤醒； | 下载某个城市的离线数据 | 语音反馈可以执行，随后下载某个城市的离线数据 | 1 | D |  | 董晨晨 | 45628.0162 | 董晨晨 | 45628.0162
智舱.语音.语音控制 | 语音导航地图-关闭导航比例尺，慢充中 | 电源模式慢充中； 导航比例尺已打开； 语音正常唤醒； | 关闭导航比例尺 | 语音反馈可以执行，随后关闭导航比例尺 | 1 | D |  | 董晨晨 | 45628.0162 | 董晨晨 | 45628.0162
智舱.语音.语音控制 | 语音导航地图-打开导航比例尺，慢充中 | 电源模式慢充中； 语音正常唤醒； | 打开导航比例尺 | 语音反馈可以执行，随后打开导航比例尺 | 1 | D |  | 董晨晨 | 45628.0162 | 董晨晨 | 45628.0162
智舱.语音.语音控制 | 语音导航地图-关闭巡航比例尺，慢充中 | 电源模式慢充中； 巡航比例尺已打开； 语音正常唤醒； | 关闭巡航比例尺 | 语音反馈可以执行，随后关闭巡航比例尺 | 1 | D |  | 董晨晨 | 45628.0162 | 董晨晨 | 45628.0162
智舱.语音.语音控制 | 语音导航地图-打开巡航比例尺，慢充中 | 电源模式慢充中； 语音正常唤醒； | 打开巡航比例尺 | 语音反馈可以执行，随后打开巡航比例尺 | 1 | D |  | 董晨晨 | 45628.0162 | 董晨晨 | 45628.0162
智舱.语音.语音控制 | 语音导航地图-关闭路况显示，慢充中 | 电源模式慢充中； 路况显示已打开； 语音正常唤醒； | 关闭路况显示 | 语音反馈可以执行，随后关闭路况显示 | 1 | D |  | 董晨晨 | 45628.0162 | 董晨晨 | 45628.0162
智舱.语音.语音控制 | 语音导航地图-打开路况显示，慢充中 | 电源模式慢充中； 语音正常唤醒； | 打开路况显示 | 语音反馈可以执行，随后打开路况显示 | 1 | D |  | 董晨晨 | 45628.0162 | 董晨晨 | 45628.0162
智舱.语音.语音控制 | 语音导航地图-3D车头向上/地图放大/地图缩小，慢充中 | 电源模式慢充中； 语音正常唤醒； | 3D车头向上/地图放大/地图缩小 | 语音反馈可以执行，随后3D车头向上/地图放大/地图缩小 | 1 | D |  | 董晨晨 | 45628.0162 | 董晨晨 | 45628.0162
智舱.语音.语音控制 | 语音导航地图-2D车头向上/地图放大/地图缩小，慢充中 | 电源模式慢充中； 语音正常唤醒； | 2D车头向上/地图放大/地图缩小 | 语音反馈可以执行，随后2D车头向上/地图放大/地图缩小 | 1 | D |  | 董晨晨 | 45628.0162 | 董晨晨 | 45628.0162
智舱.语音.语音控制 | 语音导航地图-2D北向上/地图放大/地图缩小，慢充中 | 电源模式慢充中； 语音正常唤醒； | 2D北向上/地图放大/地图缩小 | 语音反馈可以执行，随后2D北向上/地图放大/地图缩小 | 1 | D |  | 董晨晨 | 45628.0162 | 董晨晨 | 45628.0162
智舱.语音.语音控制 | 语音导航地图-3D模式，慢充中 | 电源模式慢充中； 语音正常唤醒； | 3D模式 | 语音反馈可以执行，随后3D模式 | 1 | D |  | 董晨晨 | 45628.0162 | 董晨晨 | 45628.0162
智舱.语音.语音控制 | 语音导航地图-2D模式，慢充中 | 电源模式慢充中； 语音正常唤醒； | 2D模式 | 语音反馈可以执行，随后2D模式 | 1 | D |  | 董晨晨 | 45628.0162 | 董晨晨 | 45628.0162
智舱.语音.语音控制 | 语音导航地图-退出全览，慢充中 | 电源模式慢充中； 已进入全览； 语音正常唤醒； | 退出全览 | 语音反馈可以执行，随后退出全览 | 1 | D |  | 董晨晨 | 45628.0162 | 董晨晨 | 45628.0162
智舱.语音.语音控制 | 语音导航地图-查看全览，慢充中 | 电源模式慢充中； 语音正常唤醒； | 查看全览 | 语音反馈可以执行，随后查看全览 | 1 | D |  | 董晨晨 | 45628.0162 | 董晨晨 | 45628.0162
智舱.语音.语音控制 | 语音导航地图-打开导航设置，慢充中 | 电源模式慢充中； 语音正常唤醒； | 打开导航设置 | 语音反馈可以执行，随后打开导航设置 | 1 | D |  | 董晨晨 | 45628.0162 | 董晨晨 | 45628.0162
智舱.语音.语音控制 | 语音导航地图-打开关于地图，慢充中 | 电源模式慢充中； 语音正常唤醒； | 打开关于地图 | 语音反馈可以执行，随后打开关于地图 | 1 | D |  | 董晨晨 | 45628.0162 | 董晨晨 | 45628.0162
智舱.语音.语音控制 | 语音导航地图-打开播报设置，慢充中 | 电源模式慢充中； 语音正常唤醒； | 打开播报设置 | 语音反馈可以执行，随后打开离线数据 | 1 | D |  | 董晨晨 | 45628.0162 | 董晨晨 | 45628.0162
智舱.语音.语音控制 | 语音导航地图-打开离线数据，慢充中 | 电源模式慢充中； 语音正常唤醒； | 打开离线数据 | 语音反馈可以执行，随后打开离线数据 | 1 | D |  | 董晨晨 | 45628.0162 | 董晨晨 | 45628.0162
智舱.语音.语音控制 | 语音导航地图-打开地图设置，慢充中 | 电源模式慢充中； 语音正常唤醒； | 打开地图设置 | 语音反馈可以执行，随后打开地图设置 | 1 | D |  | 董晨晨 | 45628.0162 | 董晨晨 | 45628.0162
智舱.语音.语音控制 | 语音声音选项-车外解锁上锁提示音关闭，慢充中 | 电源模式慢充中； 车外解锁上锁提示音已打开； 语音正常唤醒； | 车外解锁上锁提示音关闭 | 语音反馈可以关闭，随后车外解锁上锁提示音关闭 | 1 | D |  | 董晨晨 | 45628.0162 | 董晨晨 | 45628.0162
智舱.语音.语音控制 | 语音声音选项-车外解锁上锁提示音打开，慢充中 | 电源模式慢充中； 语音正常唤醒； | 车外解锁上锁提示音打开 | 语音反馈可以打开，随后车外解锁上锁提示音打开 | 1 | D |  | 董晨晨 | 45628.0162 | 董晨晨 | 45628.0162
智舱.语音.语音控制 | 语音声音选项-通知提示音关闭，慢充中 | 电源模式慢充中； 通知提示音已打开； 语音正常唤醒； | 通知提示音关闭 | 语音反馈可以关闭，随后通知提示音关闭 | 1 | D |  | 董晨晨 | 45628.0162 | 董晨晨 | 45628.0162
智舱.语音.语音控制 | 语音声音选项-通知提示音打开，慢充中 | 电源模式慢充中； 语音正常唤醒； | 通知提示音打开 | 语音反馈可以打开，随后通知提示音打开 | 1 | D |  | 董晨晨 | 45628.0162 | 董晨晨 | 45628.0162
智舱.语音.语音控制 | 语音声音选项-按键音关闭，慢充中 | 电源模式慢充中； 按键音已打开； 语音正常唤醒； | 按键音关闭 | 语音反馈可以关闭，随后随速音量补偿关闭 | 1 | D |  | 董晨晨 | 45628.0162 | 董晨晨 | 45628.0162
智舱.语音.语音控制 | 语音声音选项-按键音打开，慢充中 | 电源模式慢充中； 语音正常唤醒； | 按键音打开 | 语音反馈可以打开，随后按键音打开 | 1 | D |  | 董晨晨 | 45628.0162 | 董晨晨 | 45628.0162
智舱.语音.语音控制 | 语音声音选项-随速音量补偿关闭，慢充中 | 电源模式慢充中； 随速音量补偿已打开； 语音正常唤醒； | 随速音量补偿关闭 | 语音反馈可以关闭，随后随速音量补偿关闭 | 1 | D |  | 董晨晨 | 45628.0162 | 董晨晨 | 45628.0162
智舱.语音.语音控制 | 语音声音选项-随速音量补偿打开，慢充中 | 电源模式慢充中； 语音正常唤醒； | 随速音量补偿打开 | 语音反馈可以打开，随后随速音量补偿打开 | 1 | D |  | 董晨晨 | 45628.0162 | 董晨晨 | 45628.0162
智舱.语音.语音控制 | 语音声音选项-通话音量调低，慢充中 | 电源模式慢充中； 语音正常唤醒； | 通话音量调低 | 语音反馈可以执行，随后通话音量调低 | 1 | D |  | 董晨晨 | 45628.0162 | 董晨晨 | 45628.0162
智舱.语音.语音控制 | 语音声音选项-通话音量调高，慢充中 | 电源模式慢充中； 语音正常唤醒； | 通话音量调高 | 语音反馈可以执行，随后通话音量调高 | 1 | D |  | 董晨晨 | 45628.0162 | 董晨晨 | 45628.0162
智舱.语音.语音控制 | 语音声音选项-播报音量调低，慢充中 | 电源模式慢充中； 语音正常唤醒； | 播报音量调低 | 语音反馈可以执行，随后播报音量调低 | 1 | D |  | 董晨晨 | 45628.0162 | 董晨晨 | 45628.0162
智舱.语音.语音控制 | 语音声音选项-播报音量调高，慢充中 | 电源模式慢充中； 语音正常唤醒； | 播报音量调高 | 语音反馈可以执行，随后播报音量调高 | 1 | D |  | 董晨晨 | 45628.0162 | 董晨晨 | 45628.0162
智舱.语音.语音控制 | 语音声音选项-媒体音量调低，慢充中 | 电源模式慢充中； 语音正常唤醒； | 媒体音量调低 | 语音反馈可以执行，随后媒体音量调低 | 1 | D |  | 董晨晨 | 45628.0162 | 董晨晨 | 45628.0162
智舱.语音.语音控制 | 语音声音选项-媒体音量调高，慢充中 | 电源模式慢充中； 语音正常唤醒； | 媒体音量调高 | 语音反馈可以执行，随后媒体音量调高 | 1 | D |  | 董晨晨 | 45628.0162 | 董晨晨 | 45628.0162
智舱.语音.语音控制 | 语音声音选项-定向播报关闭，慢充中 | 电源模式慢充中； 定向播报已打开； 语音正常唤醒； | 定向播报关闭 | 语音反馈可以关闭，随后定向播报关闭 | 1 | D |  | 董晨晨 | 45628.0162 | 董晨晨 | 45628.0162
智舱.语音.语音控制 | 语音声音选项-定向播报打开，慢充中 | 电源模式慢充中； 语音正常唤醒； | 定向播报打开 | 语音反馈可以打开，随后定向播报打开 | 1 | D |  | 董晨晨 | 45628.0162 | 董晨晨 | 45628.0162
智舱.语音.语音控制 | 语音声音选项-全景声模拟器关闭（VGUI），慢充中 | 电源模式慢充中； 全景声模拟器选项出现在C屏； 全景声模拟器已打开； 语音正常唤醒； | 全景声模拟器关闭 | 语音反馈可以关闭，随后全景声模拟器关闭 | 1 | D |  | 董晨晨 | 45628.0162 | 董晨晨 | 45628.0162
智舱.语音.语音控制 | 语音声音选项-全景声模拟器打开（VGUI），慢充中 | 电源模式慢充中； 全景声模拟器选项出现在C屏； 语音正常唤醒； | 全景声模拟器打开 | 语音反馈可以打开，随后全景声模拟器打开 | 1 | D |  | 董晨晨 | 45628.0162 | 董晨晨 | 45628.0162
智舱.语音.语音控制 | 语音声音选项-均衡器调整到超低重音，慢充中 | 电源模式慢充中； 语音正常唤醒； | 均衡器调整到超低重音 | 语音反馈可以调节，随后均衡器调整到超低重音 | 1 | D |  | 董晨晨 | 45628.0162 | 董晨晨 | 45628.0162
智舱.语音.语音控制 | 语音声音选项-均衡器调整到清澈人声，慢充中 | 电源模式慢充中； 语音正常唤醒； | 均衡器调整到清澈人声 | 语音反馈可以调节，随后均衡器调整到清澈人声 | 1 | D |  | 董晨晨 | 45628.0162 | 董晨晨 | 45628.0162
智舱.语音.语音控制 | 语音声音选项-均衡器调整到温暖柔和，慢充中 | 电源模式慢充中； 语音正常唤醒； | 均衡器调整到温暖柔和 | 语音反馈可以调节，随后均衡器调整到温暖柔和 | 1 | D |  | 董晨晨 | 45628.0162 | 董晨晨 | 45628.0162
智舱.语音.语音控制 | 语音声音选项-均衡器调整到经典流行，慢充中 | 电源模式慢充中； 语音正常唤醒； | 均衡器调整到经典流行 | 语音反馈可以调节，随后均衡器调整到经典流行 | 1 | D |  | 董晨晨 | 45628.0162 | 董晨晨 | 45628.0162
智舱.语音.语音控制 | 语音声音选项-音场模式调整到环境模拟，慢充中 | 电源模式慢充中； 语音正常唤醒； | 音场模式调整到环境模拟 | 语音反馈可以调节，随后音场模式调整到环境模拟 | 1 | D |  | 董晨晨 | 45628.0162 | 董晨晨 | 45628.0162
智舱.语音.语音控制 | 语音声音选项-音场模式调整到后排优先，慢充中 | 电源模式慢充中； 语音正常唤醒； | 音场模式调整到后排优先 | 语音反馈可以调节，随后音场模式调整到后排优先 | 1 | D |  | 董晨晨 | 45628.0162 | 董晨晨 | 45628.0162
智舱.语音.语音控制 | 语音声音选项-音场模式调整到主驾优先，慢充中 | 电源模式慢充中； 语音正常唤醒； | 音场模式调整到主驾优先 | 语音反馈可以调节，随后音场模式调整到主驾优先 | 1 | D |  | 董晨晨 | 45628.0162 | 董晨晨 | 45628.0162
智舱.语音.语音控制 | 语音声音选项-音场模式调整到全车均衡，慢充中 | 电源模式慢充中； 语音正常唤醒； | 音场模式调整到全车均衡 | 语音反馈可以调节，随后音场模式调整到全车均衡 | 1 | D |  | 董晨晨 | 45628.0162 | 董晨晨 | 45628.0162
智舱.语音.语音控制 | 语音场景模式-退出雨夜模式，慢充中 | 电源模式慢充中； 雨夜模式已打开； | 1.语音唤醒 2.语音退出雨夜模式 | 1.语音正常唤醒 2.语音反馈可以执行，随后退出雨夜模式 | 1 | D |  | 董晨晨 | 45628.0162 | 董晨晨 | 45628.0162
智舱.语音.语音控制 | 语音场景模式-进入雨夜模式，慢充中 | 电源模式慢充中； | 1.语音唤醒 2.语音打开雨夜模式 | 1.语音正常唤醒 2.语音反馈可以执行，随后打开雨夜模式 | 1 | D |  | 董晨晨 | 45628.0162 | 董晨晨 | 45628.0162
智舱.语音.语音控制 | 语音场景模式-退出小憩模式，慢充中 | 电源模式慢充中； 小憩模式已打开； | 1.语音唤醒 2.语音退出小憩模式 | 1.语音正常唤醒 2.语音反馈可以执行，随后退出小憩模式 | 1 | D |  | 董晨晨 | 45628.0162 | 董晨晨 | 45628.0162
智舱.语音.语音控制 | 语音场景模式-进入小憩模式，慢充中 | 电源模式慢充中； | 1.语音唤醒 2.语音打开小憩模式 | 1.语音正常唤醒 2.语音反馈可以执行，随后打开小憩模式 | 1 | D |  | 董晨晨 | 45628.0162 | 董晨晨 | 45628.0162
智舱.语音.语音控制 | 语音场景模式-退出宠物模式，慢充中 | 电源模式慢充中； 宠物模式已打开； | 1.语音唤醒 2.语音退出宠物模式 | 1.语音正常唤醒 2.语音反馈可以执行，随后退出宠物模式 | 1 | D |  | 董晨晨 | 45628.0162 | 董晨晨 | 45628.0162
智舱.语音.语音控制 | 语音场景模式-进入宠物模式，慢充中 | 电源模式慢充中； | 1.语音唤醒 2.语音打开宠物模式 | 1.语音正常唤醒 2.语音反馈可以执行，随后打开宠物模式 | 1 | D |  | 董晨晨 | 45628.0162 | 董晨晨 | 45628.0162
智舱.语音.语音控制 | 语音场景模式-退出，慢充中 | 电源模式慢充中； 场景模式已打开； | 1.语音唤醒 2.语音退出场景模式 | 1.语音正常唤醒 2.语音反馈可以执行，随后退出场景模式 | 1 | D |  | 董晨晨 | 45628.0162 | 董晨晨 | 45628.0162
智舱.语音.语音控制 | 语音场景模式-打开，慢充中 | 电源模式慢充中； | 1.语音唤醒 2.语音打开场景模式 | 1.语音正常唤醒 2.语音反馈可以执行，随后打开场景模式 | 1 | D |  | 董晨晨 | 45628.0162 | 董晨晨 | 45628.0162
智舱.语音.语音控制 | 语音哔哩哔哩3-播放哔哩哔哩的番剧视频，慢充中 | 电源模式慢充中； 网络正常； | 1.语音唤醒 2.语音：帮我播放哔哩哔哩的番剧视频 | 1.语音正常唤醒 2.语音反馈可以执行，随后播放哔哩哔哩的番剧视频 | 1 | D |  | 董晨晨 | 45628.0162 | 董晨晨 | 45628.0162
智舱.语音.语音控制 | 语音哔哩哔哩2-播放哔哩哔哩的中国通史，慢充中 | 电源模式慢充中； 网络正常； | 1.语音唤醒 2.语音：帮我播放哔哩哔哩的中国通史 | 1.语音正常唤醒 2.语音反馈可以执行，随后播放哔哩哔哩的中国通史 | 1 | D |  | 董晨晨 | 45628.0162 | 董晨晨 | 45628.0162
智舱.语音.语音控制 | 语音后视镜(左后)-关闭后视镜加热，慢充中 | 电源模式慢充中； 左后唤醒； 后视镜加热已打开； | 语音关闭后视镜加热 | 语音反馈可以关闭，随后关闭后视镜加热 | 1 | D |  | 董晨晨 | 45628.0162 | 董晨晨 | 45628.0162
智舱.语音.语音控制 | 语音后视镜(左后)-打开后视镜加热，慢充中 | 电源模式慢充中； 左后唤醒； 后视镜加热已关闭； | 语音打开后视镜加热 | 语音反馈可以打开，随后打开后视镜加热 | 1 | D |  | 董晨晨 | 45628.0162 | 董晨晨 | 45628.0162
智舱.语音.语音控制 | 语音后视镜(左后)-后视镜展开，慢充中 | 电源模式慢充中； 左后唤醒； 后视镜已折叠； | 语音后视镜展开 | 语音反馈不支持，提示让主驾操作 | 1 | D |  | 董晨晨 | 45628.0162 | 董晨晨 | 45628.0162
智舱.语音.语音控制 | 语音后视镜(左后)-后视镜折叠，慢充中 | 电源模式慢充中； 左后唤醒； 后视镜已展开； | 语音后视镜折叠 | 语音反馈不支持，提示让主驾操作 | 1 | D |  | 董晨晨 | 45628.0162 | 董晨晨 | 45628.0162
智舱.语音.语音控制 | 语音后视镜(右后)-关闭后视镜加热，慢充中 | 电源模式慢充中； 右后唤醒； 后视镜加热已打开； | 语音关闭后视镜加热 | 语音反馈可以关闭，随后关闭后视镜加热 | 1 | D |  | 董晨晨 | 45628.0162 | 董晨晨 | 45628.0162
智舱.语音.语音控制 | 语音后视镜(右后)-打开后视镜加热，慢充中 | 电源模式慢充中； 右后唤醒； 后视镜加热已关闭； | 语音打开后视镜加热 | 语音反馈可以打开，随后打开后视镜加热 | 1 | D |  | 董晨晨 | 45628.0162 | 董晨晨 | 45628.0162
智舱.语音.语音控制 | 语音后视镜(右后)-后视镜展开，慢充中 | 电源模式慢充中； 右后唤醒； 后视镜已折叠； | 语音后视镜展开 | 语音反馈不支持，提示让主驾操作 | 1 | D |  | 董晨晨 | 45628.0162 | 董晨晨 | 45628.0162
智舱.语音.语音控制 | 语音后视镜(右后)-后视镜折叠，慢充中 | 电源模式慢充中； 右后唤醒； 后视镜已展开； | 语音后视镜折叠 | 语音反馈不支持，提示让主驾操作 | 1 | D |  | 董晨晨 | 45628.0162 | 董晨晨 | 45628.0162
智舱.语音.语音控制 | 语音后视镜(副驾)-关闭后视镜加热，慢充中 | 电源模式慢充中； 副驾唤醒； 后视镜加热已打开； | 语音关闭后视镜加热 | 语音反馈可以关闭，随后关闭后视镜加热 | 1 | D |  | 董晨晨 | 45628.0162 | 董晨晨 | 45628.0162
智舱.语音.语音控制 | 语音后视镜(副驾)-打开后视镜加热，慢充中 | 电源模式慢充中； 副驾唤醒； 后视镜加热已关闭； | 语音打开后视镜加热 | 语音反馈可以打开，随后打开后视镜加热 | 1 | D |  | 董晨晨 | 45628.0162 | 董晨晨 | 45628.0162
智舱.语音.语音控制 | 语音后视镜(副驾)-后视镜展开，慢充中 | 电源模式慢充中； 副驾唤醒； 后视镜已折叠； | 语音后视镜展开 | 语音反馈不支持，提示让主驾操作 | 1 | D |  | 董晨晨 | 45628.0162 | 董晨晨 | 45628.0162
智舱.语音.语音控制 | 语音后视镜(副驾)-后视镜折叠，慢充中 | 电源模式慢充中； 副驾唤醒； 后视镜已展开； | 语音后视镜折叠 | 语音反馈不支持，提示让主驾操作 | 1 | D |  | 董晨晨 | 45628.0162 | 董晨晨 | 45628.0162
智舱.语音.语音控制 | 语音后排儿童锁(左后)-关闭，慢充中 | 电源模式慢充中； 左后唤醒； 童锁已打开； | 语音关闭童锁 | 语音反馈可以打开，随后关闭儿童锁 | 1 | D |  | 董晨晨 | 45628.0162 | 董晨晨 | 45628.0162
智舱.语音.语音控制 | 语音后排儿童锁(左后)-打开，慢充中 | 电源模式慢充中； 左后唤醒； | 语音打开童锁 | 语音反馈可以打开，随后打开儿童锁 | 1 | D |  | 董晨晨 | 45628.0162 | 董晨晨 | 45628.0162
智舱.语音.语音控制 | 语音后排儿童锁(右后)-关闭，慢充中 | 电源模式慢充中； 右后唤醒； 童锁已打开； | 语音关闭童锁 | 语音反馈可以打开，随后关闭儿童锁 | 1 | D |  | 董晨晨 | 45628.0162 | 董晨晨 | 45628.0162
智舱.语音.语音控制 | 语音后排儿童锁(右后)-打开，慢充中 | 电源模式慢充中； 右后唤醒； | 语音打开童锁 | 语音反馈可以打开，随后打开儿童锁 | 1 | D |  | 董晨晨 | 45628.0162 | 董晨晨 | 45628.0162
智舱.语音.语音控制 | 语音后排儿童锁(副驾)-关闭，慢充中 | 电源模式慢充中； 副驾唤醒； 童锁已打开； | 语音关闭童锁 | 语音反馈可以打开，随后关闭儿童锁 | 1 | D |  | 董晨晨 | 45628.0162 | 董晨晨 | 45628.0162
智舱.语音.语音控制 | 语音后排儿童锁(副驾)-打开，慢充中 | 电源模式慢充中； 副驾唤醒； | 语音打开童锁 | 语音反馈可以打开，随后打开儿童锁 | 1 | D |  | 董晨晨 | 45628.0162 | 董晨晨 | 45628.0162
智舱.语音.语音控制 | 语音副驾座椅（占座）（左后）-座椅调低一点，慢充中 | 电源模式慢充中； 左后唤醒； | 语音副驾座椅调低一点 | 语音反馈可以调节，随后副驾座椅调低一点 | 1 | D |  | 董晨晨 | 45628.0162 | 董晨晨 | 45628.0162
智舱.语音.语音控制 | 语音副驾座椅（占座）（左后）-座椅调高一点，慢充中 | 电源模式慢充中； 左后唤醒； | 语音副驾座椅调高一点 | 语音反馈可以调节，随后副驾座椅调高一点 | 1 | D |  | 董晨晨 | 45628.0162 | 董晨晨 | 45628.0162
智舱.语音.语音控制 | 语音副驾座椅（占座）（左后）-座椅靠背往后调，慢充中 | 电源模式慢充中； 左后唤醒； | 语音副驾座椅靠背往后调 | 语音反馈可以调节，随后副驾座椅靠背往后调 | 1 | D |  | 董晨晨 | 45628.0162 | 董晨晨 | 45628.0162
智舱.语音.语音控制 | 语音副驾座椅（占座）（左后）-座椅靠背往前调，慢充中 | 电源模式慢充中； 左后唤醒； | 语音副驾座椅靠背往前调 | 语音反馈可以调节，随后副驾座椅靠背往前调 | 1 | D |  | 董晨晨 | 45628.0162 | 董晨晨 | 45628.0162
智舱.语音.语音控制 | 语音副驾座椅（占座）（左后）-座椅往后调，慢充中 | 电源模式慢充中； 左后唤醒； | 语音副驾座椅往后调 | 语音反馈可以调节，随后副驾座椅往后调 | 1 | D |  | 董晨晨 | 45628.0162 | 董晨晨 | 45628.0162
智舱.语音.语音控制 | 语音副驾座椅（占座）（左后）-座椅往前调，慢充中 | 电源模式慢充中； 左后唤醒； | 语音副驾座椅往前调 | 语音反馈可以调节，随后副驾座椅往前调 | 1 | D |  | 董晨晨 | 45628.0162 | 董晨晨 | 45628.0162
智舱.语音.语音控制 | 语音副驾座椅（占座）（右后）-座椅调低一点，慢充中 | 电源模式慢充中； 右后唤醒； | 语音副驾座椅调低一点 | 语音反馈可以调节，随后副驾座椅调低一点 | 1 | D |  | 董晨晨 | 45628.0162 | 董晨晨 | 45628.0162
智舱.语音.语音控制 | 语音副驾座椅（占座）（右后）-座椅调高一点，慢充中 | 电源模式慢充中； 右后唤醒； | 语音副驾座椅调高一点 | 语音反馈可以调节，随后副驾座椅调高一点 | 1 | D |  | 董晨晨 | 45628.0162 | 董晨晨 | 45628.0162
智舱.语音.语音控制 | 语音副驾座椅（占座）（右后）-座椅靠背往后调，慢充中 | 电源模式慢充中； 右后唤醒； | 语音副驾座椅靠背往后调 | 语音反馈可以调节，随后副驾座椅靠背往后调 | 1 | D |  | 董晨晨 | 45628.0162 | 董晨晨 | 45628.0162
智舱.语音.语音控制 | 语音副驾座椅（占座）（右后）-座椅靠背往前调，慢充中 | 电源模式慢充中； 右后唤醒； | 语音副驾座椅靠背往前调 | 语音反馈可以调节，随后副驾座椅靠背往前调 | 1 | D |  | 董晨晨 | 45628.0162 | 董晨晨 | 45628.0162
智舱.语音.语音控制 | 语音副驾座椅（占座）（右后）-座椅往后调，慢充中 | 电源模式慢充中； 右后唤醒； | 语音副驾座椅往后调 | 语音反馈可以调节，随后副驾座椅往后调 | 1 | D |  | 董晨晨 | 45628.0162 | 董晨晨 | 45628.0162
智舱.语音.语音控制 | 语音副驾座椅（占座）（右后）-座椅往前调，慢充中 | 电源模式慢充中； 右后唤醒； | 语音副驾座椅往前调 | 语音反馈可以调节，随后副驾座椅往前调 | 1 | D |  | 董晨晨 | 45628.0162 | 董晨晨 | 45628.0162
智舱.语音.语音控制 | 语音副驾座椅（占座）（副驾）-座椅调低一点，慢充中 | 电源模式慢充中； 副驾唤醒； | 语音副驾座椅调低一点 | 语音反馈可以调节，随后副驾座椅调低一点 | 1 | D |  | 董晨晨 | 45628.0162 | 董晨晨 | 45628.0162
智舱.语音.语音控制 | 语音副驾座椅（占座）（副驾）-座椅调高一点，慢充中 | 电源模式慢充中； 副驾唤醒； | 语音副驾座椅调高一点 | 语音反馈可以调节，随后副驾座椅调高一点 | 1 | D |  | 董晨晨 | 45628.0162 | 董晨晨 | 45628.0162
智舱.语音.语音控制 | 语音副驾座椅（占座）（副驾）-座椅靠背往后调，慢充中 | 电源模式慢充中； 副驾唤醒； | 语音副驾座椅靠背往后调 | 语音反馈可以调节，随后副驾座椅靠背往后调 | 1 | D |  | 董晨晨 | 45628.0162 | 董晨晨 | 45628.0162
智舱.语音.语音控制 | 语音副驾座椅（占座）（副驾）-座椅靠背往前调，慢充中 | 电源模式慢充中； 副驾唤醒； | 语音副驾座椅靠背往前调 | 语音反馈可以调节，随后副驾座椅靠背往前调 | 1 | D |  | 董晨晨 | 45628.0162 | 董晨晨 | 45628.0162
智舱.语音.语音控制 | 语音副驾座椅（占座）（副驾）-座椅往后调，慢充中 | 电源模式慢充中； 副驾唤醒； | 语音副驾座椅往后调 | 语音反馈可以调节，随后副驾座椅往后调 | 1 | D |  | 董晨晨 | 45628.0162 | 董晨晨 | 45628.0162
智舱.语音.语音控制 | 语音副驾座椅（占座）（副驾）-座椅往前调，慢充中 | 电源模式慢充中； 副驾唤醒； | 语音副驾座椅往前调 | 语音反馈可以调节，随后副驾座椅往前调 | 1 | D |  | 董晨晨 | 45628.0162 | 董晨晨 | 45628.0162
智舱.语音.语音控制 | 语音副驾座椅（不占座）（左后）-座椅调低一点，慢充中 | 电源模式慢充中； 左后唤醒； | 语音副驾座椅调低一点 | 语音反馈可以调节，随后副驾座椅调低一点 | 1 | D |  | 董晨晨 | 45628.0162 | 董晨晨 | 45628.0162
智舱.语音.语音控制 | 语音副驾座椅（不占座）（左后）-座椅调高一点，慢充中 | 电源模式慢充中； 左后唤醒； | 语音副驾座椅调高一点 | 语音反馈可以调节，随后副驾座椅调高一点 | 1 | D |  | 董晨晨 | 45628.0162 | 董晨晨 | 45628.0162
智舱.语音.语音控制 | 语音副驾座椅（不占座）（左后）-座椅靠背往后调，慢充中 | 电源模式慢充中； 左后唤醒； | 语音副驾座椅靠背往后调 | 语音反馈可以调节，随后副驾座椅靠背往后调 | 1 | D |  | 董晨晨 | 45628.0162 | 董晨晨 | 45628.0162
智舱.语音.语音控制 | 语音副驾座椅（不占座）（左后）-座椅靠背往前调，慢充中 | 电源模式慢充中； 左后唤醒； | 语音副驾座椅靠背往前调 | 语音反馈可以调节，随后副驾座椅靠背往前调 | 1 | D |  | 董晨晨 | 45628.0162 | 董晨晨 | 45628.0162
智舱.语音.语音控制 | 语音副驾座椅（不占座）（左后）-座椅往后调，慢充中 | 电源模式慢充中； 左后唤醒； | 语音副驾座椅往后调 | 语音反馈可以调节，随后副驾座椅往后调 | 1 | D |  | 董晨晨 | 45628.0162 | 董晨晨 | 45628.0162
智舱.语音.语音控制 | 语音副驾座椅（不占座）（左后）-座椅往前调，慢充中 | 电源模式慢充中； 左后唤醒； | 语音副驾座椅往前调 | 语音反馈可以调节，随后副驾座椅往前调 | 1 | D |  | 董晨晨 | 45628.0162 | 董晨晨 | 45628.0162
智舱.语音.语音控制 | 语音副驾座椅（不占座）（右后）-座椅调低一点，慢充中 | 电源模式慢充中； 右后唤醒； | 语音副驾座椅调低一点 | 语音反馈可以调节，随后副驾座椅调低一点 | 1 | D |  | 董晨晨 | 45628.0162 | 董晨晨 | 45628.0162
智舱.语音.语音控制 | 语音副驾座椅（不占座）（右后）-座椅调高一点，慢充中 | 电源模式慢充中； 右后唤醒； | 语音副驾座椅调高一点 | 语音反馈可以调节，随后副驾座椅调高一点 | 1 | D |  | 董晨晨 | 45628.0162 | 董晨晨 | 45628.0162
智舱.语音.语音控制 | 语音副驾座椅（不占座）（右后）-座椅靠背往后调，慢充中 | 电源模式慢充中； 右后唤醒； | 语音副驾座椅靠背往后调 | 语音反馈可以调节，随后副驾座椅靠背往后调 | 1 | D |  | 董晨晨 | 45628.0162 | 董晨晨 | 45628.0162
智舱.语音.语音控制 | 语音副驾座椅（不占座）（右后）-座椅靠背往前调，慢充中 | 电源模式慢充中； 右后唤醒； | 语音副驾座椅靠背往前调 | 语音反馈可以调节，随后副驾座椅靠背往前调 | 1 | D |  | 董晨晨 | 45628.0162 | 董晨晨 | 45628.0162
智舱.语音.语音控制 | 语音副驾座椅（不占座）（右后）-座椅往后调，慢充中 | 电源模式慢充中； 右后唤醒； | 语音副驾座椅往后调 | 语音反馈可以调节，随后副驾座椅往后调 | 1 | D |  | 董晨晨 | 45628.0162 | 董晨晨 | 45628.0162
智舱.语音.语音控制 | 语音副驾座椅（不占座）（右后）-座椅往前调，慢充中 | 电源模式慢充中； 右后唤醒； | 语音副驾座椅往前调 | 语音反馈可以调节，随后副驾座椅往前调 | 1 | D |  | 董晨晨 | 45628.0162 | 董晨晨 | 45628.0162
智舱.语音.语音控制 | 语音副驾座椅（不占座）（副驾）-座椅调低一点，慢充中 | 电源模式慢充中； 副驾唤醒； | 语音副驾座椅调低一点 | 语音反馈可以调节，随后副驾座椅调低一点 | 1 | D |  | 董晨晨 | 45628.0162 | 董晨晨 | 45628.0162
智舱.语音.语音控制 | 语音副驾座椅（不占座）（副驾）-座椅调高一点，慢充中 | 电源模式慢充中； 副驾唤醒； | 语音副驾座椅调高一点 | 语音反馈可以调节，随后副驾座椅调高一点 | 1 | D |  | 董晨晨 | 45628.0162 | 董晨晨 | 45628.0162
智舱.语音.语音控制 | 语音副驾座椅（不占座）（副驾）-座椅靠背往后调，慢充中 | 电源模式慢充中； 副驾唤醒； | 语音副驾座椅靠背往后调 | 语音反馈可以调节，随后副驾座椅靠背往后调 | 1 | D |  | 董晨晨 | 45628.0162 | 董晨晨 | 45628.0162
智舱.语音.语音控制 | 语音副驾座椅（不占座）（副驾）-座椅靠背往前调，慢充中 | 电源模式慢充中； 副驾唤醒； | 语音副驾座椅靠背往前调 | 语音反馈可以调节，随后副驾座椅靠背往前调 | 1 | D |  | 董晨晨 | 45628.0162 | 董晨晨 | 45628.0162
智舱.语音.语音控制 | 语音副驾座椅（不占座）（副驾）-座椅往后调，慢充中 | 电源模式慢充中； 副驾唤醒； | 语音副驾座椅往后调 | 语音反馈可以调节，随后副驾座椅往后调 | 1 | D |  | 董晨晨 | 45628.0162 | 董晨晨 | 45628.0162
智舱.语音.语音控制 | 语音副驾座椅（不占座）（副驾）-座椅往前调，慢充中 | 电源模式慢充中； 副驾唤醒； | 语音副驾座椅往前调 | 语音反馈可以调节，随后副驾座椅往前调 | 1 | D |  | 董晨晨 | 45628.0162 | 董晨晨 | 45628.0162
智舱.语音.语音控制 | 语音内容设置1-关闭播放器，慢充中 | 电源模式慢充中； 网络正常； 播放器已打开 | 1.语音唤醒 2.语音关闭播放器 | 1.语音正常唤醒 2.语音反馈可以执行，随后关闭播放器 | 1 | D |  | 董晨晨 | 45628.0162 | 董晨晨 | 45628.0162
智舱.语音.语音控制 | 语音内容设置1-打开播放器，慢充中 | 电源模式慢充中； 网络正常； | 1.语音唤醒 2.语音打开播放器 | 1.语音正常唤醒 2.语音反馈可以执行，随后打开播放器 | 1 | D |  | 董晨晨 | 45628.0162 | 董晨晨 | 45628.0162
智舱.语音.语音控制 | 语音内容设置1-关闭歌词，慢充中 | 电源模式慢充中； 网络正常； 正在播放音乐； | 1.语音唤醒 2.语音关闭歌词 | 1.语音正常唤醒 2.语音反馈可以执行，随后关闭歌词 | 1 | D |  | 董晨晨 | 45628.0162 | 董晨晨 | 45628.0162
智舱.语音.语音控制 | 语音内容设置1-打开歌词，慢充中 | 电源模式慢充中； 网络正常； 正在播放音乐； | 1.语音唤醒 2.语音打开歌词 | 1.语音正常唤醒 2.语音反馈可以执行，随后打开歌词 | 1 | D |  | 董晨晨 | 45628.0162 | 董晨晨 | 45628.0162
智舱.语音.语音控制 | 语音内容设置1-询问现在播放的歌曲，慢充中 | 电源模式慢充中； 网络正常； 正在播放音乐； | 1.语音唤醒 2.语音：现在播放的是什么 | 1.语音正常唤醒 2.语音反馈可以执行，随后播报当前播放音乐名称 | 1 | D |  | 董晨晨 | 45628.0162 | 董晨晨 | 45628.0162
智舱.语音.语音控制 | 语音内容设置1-取消收藏音乐，慢充中 | 电源模式慢充中； 网络正常； 正在播放音乐； | 1.语音唤醒 2.语音取消收藏音乐 | 1.语音正常唤醒 2.语音反馈可以执行，随后取消收藏音乐 | 1 | D |  | 董晨晨 | 45628.0162 | 董晨晨 | 45628.0162
智舱.语音.语音控制 | 语音内容设置1-收藏音乐，慢充中 | 电源模式慢充中； 网络正常； 正在播放音乐； | 1.语音唤醒 2.语音收藏音乐 | 1.语音正常唤醒 2.语音反馈可以执行，随后收藏音乐 | 1 | D |  | 董晨晨 | 45628.0162 | 董晨晨 | 45628.0162
智舱.语音.语音控制 | 语音内容搜索-天龙八部，慢充中 | 电源模式慢充中； 网络正常； | 1、语音唤醒 2、语音：我想看天龙八部 | 1.语音正常唤醒 2.语音反馈可以执行，随后搜索天龙八部 | 1 | D |  | 董晨晨 | 45628.0162 | 董晨晨 | 45628.0162
智舱.语音.语音控制 | 语音内容搜索-爱奇艺的狂飙，慢充中 | 电源模式慢充中； 网络正常； | 1、语音唤醒 2、语音：播放爱奇艺的狂飙 | 1.语音正常唤醒 2.语音反馈可以执行，随后搜索爱奇艺的狂飙 | 1 | D |  | 董晨晨 | 45628.0162 | 董晨晨 | 45628.0162
智舱.语音.语音控制 | 语音内容搜索-于和伟的城中之城，慢充中 | 电源模式慢充中； 网络正常； | 1、语音唤醒 2、语音：播放于和伟的城中之城 | 1.语音正常唤醒 2.语音反馈可以执行，随后搜索于和伟的城中之城 | 1 | D |  | 董晨晨 | 45628.0162 | 董晨晨 | 45628.0162
智舱.语音.语音控制 | 语音内容搜索-吴京的电影，慢充中 | 电源模式慢充中； 网络正常； | 1.语音唤醒 2.语音：我要看吴京的电影 | 1.语音正常唤醒 2.语音反馈可以执行，随后搜索吴京的电影 | 1 | D |  | 董晨晨 | 45628.0162 | 董晨晨 | 45628.0162
智舱.语音.语音控制 | 语音内容搜索-蜘蛛侠，慢充中 | 电源模式慢充中； 网络正常； | 1.语音唤醒 2.语音：我要看蜘蛛侠 | 1.语音正常唤醒 2.语音反馈可以执行，随后搜索蜘蛛侠 | 1 | D |  | 董晨晨 | 45628.0162 | 董晨晨 | 45628.0162
智舱.语音.语音控制 | 语音充电口盖控制(左后)-关闭，慢充中 | 电源模式慢充中； 左后唤醒； 充电盖口已打开； | 语音关闭充电口盖 | 语音反馈可以执行，随后关闭充电口盖 | 1 | D |  | 董晨晨 | 45628.0162 | 董晨晨 | 45628.0162
智舱.语音.语音控制 | 语音充电口盖控制(左后)-打开，慢充中 | 电源模式慢充中； 左后唤醒； | 语音打开充电口盖 | 语音反馈可以执行，随后打开充电口盖 | 1 | D |  | 董晨晨 | 45628.0162 | 董晨晨 | 45628.0162
智舱.语音.语音控制 | 语音充电口盖控制(右后)-关闭，慢充中 | 电源模式慢充中； 右后唤醒； 充电盖口已打开； | 语音关闭充电口盖 | 语音反馈可以执行，随后关闭充电口盖 | 1 | D |  | 董晨晨 | 45628.0162 | 董晨晨 | 45628.0162
智舱.语音.语音控制 | 语音充电口盖控制(右后)-打开，慢充中 | 电源模式慢充中； 右后唤醒； | 语音打开充电口盖 | 语音反馈可以执行，随后打开充电口盖 | 1 | D |  | 董晨晨 | 45628.0162 | 董晨晨 | 45628.0162
智舱.语音.语音控制 | 语音充电口盖控制(副驾)-关闭，慢充中 | 电源模式慢充中； 副驾唤醒； 充电盖口已打开； | 语音关闭充电口盖 | 语音反馈可以执行，随后关闭充电口盖 | 1 | D |  | 董晨晨 | 45628.0162 | 董晨晨 | 45628.0162
智舱.语音.语音控制 | 语音充电口盖控制(副驾)-打开，慢充中 | 电源模式慢充中； 副驾唤醒； | 语音打开充电口盖 | 语音反馈可以执行，随后打开充电口盖 | 1 | D |  | 董晨晨 | 45628.0162 | 董晨晨 | 45628.0162
智舱.语音.语音控制 | 语音主驾座椅（不占座）(左后)-座椅靠背往后调，慢充中 | 电源模式慢充中； 左后唤醒； | 语音主驾座椅靠背往后调 | 语音反馈可以执行，随后主驾座椅靠背往后调 | 1 | D |  | 董晨晨 | 45628.0162 | 董晨晨 | 45628.0162
智舱.语音.语音控制 | 语音主驾座椅（不占座）(左后)-座椅靠背往前调，慢充中 | 电源模式慢充中； 左后唤醒； | 语音主驾座椅靠背往前调 | 语音反馈可以执行，随后主驾座椅靠背往前调 | 1 | D |  | 董晨晨 | 45628.0162 | 董晨晨 | 45628.0162
智舱.语音.语音控制 | 语音主驾座椅（不占座）(左后)-座椅往后调，慢充中 | 电源模式慢充中； 左后唤醒； | 语音主驾座椅往后调 | 语音反馈可以执行，随后主驾座椅往后调 | 1 | D |  | 董晨晨 | 45628.0162 | 董晨晨 | 45628.0162
智舱.语音.语音控制 | 语音主驾座椅（不占座）(左后)-座椅往前调，慢充中 | 电源模式慢充中； 左后唤醒； | 语音主驾座椅往前调 | 语音反馈可以执行，随后主驾座椅往前调 | 1 | D |  | 董晨晨 | 45628.0162 | 董晨晨 | 45628.0162
智舱.语音.语音控制 | 语音主驾座椅（不占座）(右后)-座椅靠背往后调，慢充中 | 电源模式慢充中； 右后唤醒； | 语音主驾座椅靠背往后调 | 语音反馈可以执行，随后主驾座椅靠背往后调 | 1 | D |  | 董晨晨 | 45628.0162 | 董晨晨 | 45628.0162
智舱.语音.语音控制 | 语音主驾座椅（不占座）(右后)-座椅靠背往前调，慢充中 | 电源模式慢充中； 右后唤醒； | 语音主驾座椅靠背往前调 | 语音反馈可以执行，随后主驾座椅靠背往前调 | 1 | D |  | 董晨晨 | 45628.0162 | 董晨晨 | 45628.0162
智舱.语音.语音控制 | 语音主驾座椅（不占座）(右后)-座椅往后调，慢充中 | 电源模式慢充中； 右后唤醒； | 语音主驾座椅往后调 | 语音反馈可以执行，随后主驾座椅往后调 | 1 | D |  | 董晨晨 | 45628.0162 | 董晨晨 | 45628.0162
智舱.语音.语音控制 | 语音主驾座椅（不占座）(右后)-座椅往前调，慢充中 | 电源模式慢充中； 右后唤醒； | 语音主驾座椅往前调 | 语音反馈可以执行，随后主驾座椅往前调 | 1 | D |  | 董晨晨 | 45628.0162 | 董晨晨 | 45628.0162
智舱.语音.语音控制 | 语音主驾座椅（不占座）(副驾)-座椅靠背往后调，慢充中 | 电源模式慢充中； 副驾唤醒； | 语音主驾座椅靠背往后调 | 语音反馈可以执行，随后主驾座椅靠背往后调 | 1 | D |  | 董晨晨 | 45628.0162 | 董晨晨 | 45628.0162
智舱.语音.语音控制 | 语音主驾座椅（不占座）(副驾)-座椅靠背往前调，慢充中 | 电源模式慢充中； 副驾唤醒； | 语音主驾座椅靠背往前调 | 语音反馈可以执行，随后主驾座椅靠背往前调 | 1 | D |  | 董晨晨 | 45628.0162 | 董晨晨 | 45628.0162
智舱.语音.语音控制 | 语音主驾座椅（不占座）(副驾)-座椅往后调，慢充中 | 电源模式慢充中； 副驾唤醒； | 语音主驾座椅往后调 | 语音反馈可以执行，随后主驾座椅往后调 | 1 | D |  | 董晨晨 | 45628.0162 | 董晨晨 | 45628.0162
智舱.语音.语音控制 | 语音主驾座椅（不占座）(副驾)-座椅往前调，慢充中 | 电源模式慢充中； 副驾唤醒； | 语音主驾座椅往前调 | 语音反馈可以执行，随后主驾座椅往前调 | 1 | D |  | 董晨晨 | 45628.0162 | 董晨晨 | 45628.0162
智舱.语音.语音控制 | 语音一路刷-播放今日头条，慢充中 | 电源模式慢充中； 网络正常； 一路刷已打开； | 1.语音唤醒 2.语音播放今日头条 | 1.语音正常唤醒 2.语音反馈可以执行，随后播放今日头条 | 1 | D |  | 董晨晨 | 45628.0162 | 董晨晨 | 45628.0162
智舱.语音.语音控制 | 语音一路刷-播放抖音，慢充中 | 电源模式慢充中； 网络正常； 一路刷已打开； | 1.语音唤醒 2.语音播放抖音 | 1.语音正常唤醒 2.语音反馈可以执行，随后播放抖音 | 1 | D |  | 董晨晨 | 45628.0162 | 董晨晨 | 45628.0162
智舱.语音.语音控制 | 语音一路刷-上一个，慢充中 | 电源模式慢充中； 网络正常； 一路刷已打开； | 1.语音唤醒 2.语音下一个 | 1.语音正常唤醒 2.语音反馈可以执行，随后下一集 | 1 | D |  | 董晨晨 | 45628.0162 | 董晨晨 | 45628.0162
智舱.语音.语音控制 | 语音一路刷-下一个，慢充中 | 电源模式慢充中； 网络正常； 一路刷已打开； | 1.语音唤醒 2.语音上一个 | 1.语音正常唤醒 2.语音反馈可以执行，随后上一集 | 1 | D |  | 董晨晨 | 45628.0162 | 董晨晨 | 45628.0162
智舱.语音.语音控制 | 语音一路刷-继续播放，慢充中 | 电源模式慢充中； 网络正常； 一路刷已打开； | 1.语音唤醒 2.语音继续播放 | 1.语音正常唤醒 2.语音反馈可以执行，随后继续播放 | 1 | D |  | 董晨晨 | 45628.0162 | 董晨晨 | 45628.0162
智舱.语音.语音控制 | 语音一路刷-暂停播放，慢充中 | 电源模式慢充中； 网络正常； 一路刷已打开； | 1.语音唤醒 2.语音暂停播放 | 1.语音正常唤醒 2.语音反馈可以执行，随后暂停播放 | 1 | D |  | 董晨晨 | 45628.0162 | 董晨晨 | 45628.0162
智舱.语音.语音控制 | 语音一路刷-关闭，慢充中 | 电源模式慢充中； 网络正常； 一路刷已打开； | 1.语音唤醒 2.语音关闭一路刷 | 1.语音正常唤醒 2.语音反馈可以关闭，随后关闭一路刷 | 1 | D |  | 董晨晨 | 45628.0162 | 董晨晨 | 45628.0162
智舱.语音.语音控制 | 语音一路刷-打开，慢充中 | 电源模式慢充中； 网络正常； | 1.语音唤醒 2.语音打开一路刷 | 1.语音正常唤醒 2.语音反馈可以打开，随后打开一路刷 | 1 | D |  | 董晨晨 | 45628.0162 | 董晨晨 | 45628.0162
智舱.语音.语音控制 | 语音36氪-快进到1分30秒，慢充中 | 电源模式慢充中； 网络正常； 36氪已打开； | 1.语音唤醒 2.语音快进到1分30秒 | 1.语音正常唤醒 2.语音反馈可以执行，随后快进到1分30秒 | 1 | D |  | 董晨晨 | 45628.0162 | 董晨晨 | 45628.0162
智舱.语音.语音控制 | 语音36氪-快退30秒，慢充中 | 电源模式慢充中； 网络正常； 36氪已打开； | 1.语音唤醒 2.语音快退30秒 | 1.语音正常唤醒 2.语音反馈可以执行，随后快退30秒 | 1 | D |  | 董晨晨 | 45628.0162 | 董晨晨 | 45628.0162
智舱.语音.语音控制 | 语音36氪-快进30秒，慢充中 | 电源模式慢充中； 网络正常； 36氪已打开； | 1.语音唤醒 2.语音快进30秒 | 1.语音正常唤醒 2.语音反馈可以执行，随后快进30秒 | 1 | D |  | 董晨晨 | 45628.0162 | 董晨晨 | 45628.0162
智舱.语音.语音控制 | 语音36氪-下一个，慢充中 | 电源模式慢充中； 网络正常； 36氪已打开； | 1.语音唤醒 2.语音下一个 | 1.语音正常唤醒 2.语音反馈可以执行，随后下一集 | 1 | D |  | 董晨晨 | 45628.0162 | 董晨晨 | 45628.0162
智舱.语音.语音控制 | 语音36氪-上一个，慢充中 | 电源模式慢充中； 网络正常； 36氪已打开； | 1.语音唤醒 2.语音上一个 | 1.语音正常唤醒 2.语音反馈可以执行，随后上一集 | 1 | D |  | 董晨晨 | 45628.0162 | 董晨晨 | 45628.0162
智舱.语音.语音控制 | 语音36氪-继续播放，慢充中 | 电源模式慢充中； 网络正常； 36氪已打开； | 1.语音唤醒 2.语音继续播放 | 1.语音正常唤醒 2.语音反馈可以执行，随后继续播放 | 1 | D |  | 董晨晨 | 45628.0162 | 董晨晨 | 45628.0162
智舱.语音.语音控制 | 语音36氪-暂停播放，慢充中 | 电源模式慢充中； 网络正常； 36氪已打开； | 1.语音唤醒 2.语音暂停播放 | 1.语音正常唤醒 2.语音反馈可以执行，随后暂停播放 | 1 | D |  | 董晨晨 | 45628.0162 | 董晨晨 | 45628.0162
智舱.语音.语音控制 | 语音36氪-关闭，慢充中 | 电源模式慢充中； 网络正常； 36氪已打开； | 1.语音唤醒 2.语音关闭36氪 | 1.语音正常唤醒 2.语音反馈可以关闭，随后关闭36氪 | 1 | D |  | 董晨晨 | 45628.0162 | 董晨晨 | 45628.0162
智舱.语音.语音控制 | 语音36氪-打开，慢充中 | 电源模式慢充中； 网络正常； | 1.语音唤醒 2.语音打开36氪 | 1.语音正常唤醒 2.语音反馈可以打开，随后打开36氪 | 1 | D |  | 董晨晨 | 45628.0162 | 董晨晨 | 45628.0162
智舱.语音.语音控制 | 语音驾驶模式选项（左后）-调到个性化，run ready | 电源模式run ready； 左后唤醒； | 1.语音唤醒 2.调到个性化 | 1.语音正常唤醒 5.不支持，提示主驾控制 | 1 | D |  | 董晨晨 | 45628.0162 | 董晨晨 | 45628.0162
智舱.语音.语音控制 | 语音驾驶模式选项（左后）-调到节能模式，run ready | 电源模式run ready； 左后唤醒； | 1.语音唤醒 2.调到节能模式 | 1.语音正常唤醒 4.不支持，提示主驾控制 | 1 | D |  | 董晨晨 | 45628.0162 | 董晨晨 | 45628.0162
智舱.语音.语音控制 | 语音驾驶模式选项（左后）-调到舒适模式，run ready | 电源模式run ready； 左后唤醒； | 1.语音唤醒 2.调到舒适模式 | 1.语音正常唤醒 3.不支持，提示主驾控制 | 1 | D |  | 董晨晨 | 45628.0162 | 董晨晨 | 45628.0162
智舱.语音.语音控制 | 语音驾驶模式选项（左后）-调到运动模式，run ready | 电源模式run ready； 左后唤醒； | 1.语音唤醒 2.调到运动模式 | 1.语音正常唤醒 2.不支持，提示主驾控制 | 1 | D |  | 董晨晨 | 45628.0162 | 董晨晨 | 45628.0162
智舱.语音.语音控制 | 语音驾驶模式选项（右后）-调到个性化，run ready | 电源模式run ready； 右后唤醒； | 1.语音唤醒 2.调到个性化 | 1.语音正常唤醒 5.不支持，提示主驾控制 | 1 | D |  | 董晨晨 | 45628.0162 | 董晨晨 | 45628.0162
智舱.语音.语音控制 | 语音驾驶模式选项（右后）-调到节能模式，run ready | 电源模式run ready； 右后唤醒； | 1.语音唤醒 2.调到节能模式 | 1.语音正常唤醒 4.不支持，提示主驾控制 | 1 | D |  | 董晨晨 | 45628.0162 | 董晨晨 | 45628.0162
智舱.语音.语音控制 | 语音驾驶模式选项（右后）-调到舒适模式，run ready | 电源模式run ready； 右后唤醒； | 1.语音唤醒 2.调到舒适模式 | 1.语音正常唤醒 3.不支持，提示主驾控制 | 1 | D |  | 董晨晨 | 45628.0162 | 董晨晨 | 45628.0162
智舱.语音.语音控制 | 语音驾驶模式选项（右后）-调到运动模式，run ready | 电源模式run ready； 右后唤醒； | 1.语音唤醒 2.调到运动模式 | 1.语音正常唤醒 2.不支持，提示主驾控制 | 1 | D |  | 董晨晨 | 45628.0162 | 董晨晨 | 45628.0162
智舱.语音.语音控制 | 语音驾驶模式选项（副驾）-调到个性化，run ready | 电源模式run ready； 副驾唤醒； | 1.语音唤醒 2.调到个性化 | 1.语音正常唤醒 5.不支持，提示主驾控制 | 1 | D |  | 董晨晨 | 45628.0162 | 董晨晨 | 45628.0162
智舱.语音.语音控制 | 语音驾驶模式选项（副驾）-调到节能模式，run ready | 电源模式run ready； 副驾唤醒； | 1.语音唤醒 2.调到节能模式 | 1.语音正常唤醒 4.不支持，提示主驾控制 | 1 | D |  | 董晨晨 | 45628.0162 | 董晨晨 | 45628.0162
智舱.语音.语音控制 | 语音驾驶模式选项（副驾）-调到舒适模式，run ready | 电源模式run ready； 副驾唤醒； | 1.语音唤醒 2.调到舒适模式 | 1.语音正常唤醒 3.不支持，提示主驾控制 | 1 | D |  | 董晨晨 | 45628.0162 | 董晨晨 | 45628.0162
智舱.语音.语音控制 | 语音驾驶模式选项（副驾）-调到运动模式，run ready | 电源模式run ready； 副驾唤醒； | 1.语音唤醒 2.调到运动模式 | 1.语音正常唤醒 2.不支持，提示主驾控制 | 1 | D |  | 董晨晨 | 45628.0162 | 董晨晨 | 45628.0162
智舱.语音.语音控制 | 语音驾控选项-关闭车身稳定，run ready | 电源模式run ready； 车身稳定已打开； 语音正常唤醒； | 关闭车身稳定 | 语音反馈可以关闭，随后关闭车身稳定 | 1 | D |  | 董晨晨 | 45628.0162 | 董晨晨 | 45628.0162
智舱.语音.语音控制 | 语音驾控选项-打开车身稳定，run ready | 电源模式run ready； 语音正常唤醒； | 打开车身稳定 | 语音反馈可以打开，随后打开车身稳定 | 1 | D |  | 董晨晨 | 45628.0162 | 董晨晨 | 45628.0162
智舱.语音.语音控制 | 语音驾控选项-关闭ICS智能舒适制动，run ready | 电源模式run ready； ICS智能舒适制动已打开； 语音正常唤醒； | 关闭ICS智能舒适制动 | 语音反馈可以关闭，随后关闭ICS智能舒适制动 | 1 | D |  | 董晨晨 | 45628.0162 | 董晨晨 | 45628.0162
智舱.语音.语音控制 | 语音驾控选项-打开ICS智能舒适制动，run ready | 电源模式run ready； 语音正常唤醒； | 打开ICS智能舒适制动 | 语音反馈可以打开，随后打开ICS智能舒适制动 | 1 | D |  | 董晨晨 | 45628.0162 | 董晨晨 | 45628.0162
智舱.语音.语音控制 | 语音驾控选项-关闭自动驻车，run ready | 电源模式run ready； 自动驻车已打开； 语音正常唤醒； | 关闭自动驻车 | 语音反馈可以关闭，随后关闭自动驻车 | 1 | D |  | 董晨晨 | 45628.0162 | 董晨晨 | 45628.0162
智舱.语音.语音控制 | 语音驾控选项-打开自动驻车，run ready | 电源模式run ready； 语音正常唤醒； | 打开自动驻车 | 语音反馈可以打开，随后打开自动驻车 | 1 | D |  | 董晨晨 | 45628.0162 | 董晨晨 | 45628.0162
智舱.语音.语音控制 | 语音驾控选项-能量回收关闭，run ready | 电源模式run ready； 语音正常唤醒； | 能量回收关闭 | 语音反馈可以关闭，随后能量回收关闭 | 1 | D |  | 董晨晨 | 45628.0162 | 董晨晨 | 45628.0162
智舱.语音.语音控制 | 语音驾控选项-能量回收调整到低，run ready | 电源模式run ready； 语音正常唤醒； | 能量回收调整到低 | 语音反馈可以打开，随后能量回收调整到低 | 1 | D |  | 董晨晨 | 45628.0162 | 董晨晨 | 45628.0162
智舱.语音.语音控制 | 语音驾控选项-能量回收调整到标准，run ready | 电源模式run ready； 语音正常唤醒； | 能量回收调整到标准 | 语音反馈可以打开，随后能量回收调整到标准 | 1 | D |  | 董晨晨 | 45628.0162 | 董晨晨 | 45628.0162
智舱.语音.语音控制 | 语音驾控选项-打开超级节能lite（VGUI 可见可说），run ready | 电源模式run ready； 超级节能lite选项展示在C屏； 语音正常唤醒； | 打开超级节能lite（VGUI 可见可说） | 语音反馈可以打开，随后打开超级节能lite（VGUI 可见可说） | 1 | D |  | 董晨晨 | 45628.0162 | 董晨晨 | 45628.0162
智舱.语音.语音控制 | 语音驾控选项-退出超级节能，run ready | 电源模式run ready； 已打开超级节能； 语音正常唤醒； | 退出超级节能 | 语音反馈可以退出，随后退出超级节能 | 1 | D |  | 董晨晨 | 45628.0162 | 董晨晨 | 45628.0162
智舱.语音.语音控制 | 语音驾控选项-打开超级节能，run ready | 电源模式run ready； 语音正常唤醒； | 打开超级节能 | 语音反馈可以打开，随后打开超级节能 | 1 | D |  | 董晨晨 | 45628.0162 | 董晨晨 | 45628.0162
智舱.语音.语音控制 | 语音驾控选项-个性化驾驶模式下参数的调整（VGUI 可见可说），run ready | 电源模式run ready； C屏在个性化驾驶模式下参数的调整界面； 语音正常唤醒； | 个性化驾驶模式下参数的调整（VGUI 可见可说） | 语音反馈可以打开，随后可执行个性化驾驶模式下参数的调整（VGUI 可见可说） | 1 | D |  | 董晨晨 | 45628.0162 | 董晨晨 | 45628.0162
智舱.语音.语音控制 | 语音驾控选项-调整到个性化，run ready | 电源模式run ready； 语音正常唤醒； | 调整到个性化 | 语音反馈可以打开，随后调整到个性化 | 1 | D |  | 董晨晨 | 45628.0162 | 董晨晨 | 45628.0162
智舱.语音.语音控制 | 语音驾控选项-调整到运动模式，run ready | 电源模式run ready； 语音正常唤醒； | 调整到运动模式 | 语音反馈可以打开，随后调整到运动模式 | 1 | D |  | 董晨晨 | 45628.0162 | 董晨晨 | 45628.0162
智舱.语音.语音控制 | 语音驾控选项-调整到节能模式，run ready | 电源模式run ready； 语音正常唤醒； | 调整到节能模式 | 语音反馈可以打开，随后调整到节能模式 | 1 | D |  | 董晨晨 | 45628.0162 | 董晨晨 | 45628.0162
智舱.语音.语音控制 | 语音驾控选项-调整到舒适模式，run ready | 电源模式run ready； 语音正常唤醒； | 调整到舒适模式 | 语音反馈可以打开，随后调整到舒适模式 | 1 | D |  | 董晨晨 | 45628.0162 | 董晨晨 | 45628.0162
智舱.语音.语音控制 | 语音音量选项-随速音量补偿打开/关闭，run ready | 电源模式run ready； 语音正常唤醒； 随速音量补偿已关闭/打开； | 随速音量补偿打开/关闭 | 语音反馈可以执行，随后随速音量补偿打开/关闭 | 1 | D |  | 董晨晨 | 45628.0162 | 董晨晨 | 45628.0162
智舱.语音.语音控制 | 语音音量选项-取消静音，run ready | 电源模式run ready； 语音正常唤醒； | 取消静音 | 语音反馈可以执行，随后取消静音 | 1 | D |  | 董晨晨 | 45628.0162 | 董晨晨 | 45628.0162
智舱.语音.语音控制 | 语音音量选项-关闭声音，run ready | 电源模式run ready； 语音正常唤醒； | 关闭声音 | 语音反馈可以执行，随后关闭声音 | 1 | D |  | 董晨晨 | 45628.0162 | 董晨晨 | 45628.0162
智舱.语音.语音控制 | 语音音量选项-导航音量调到40%，run ready | 电源模式run ready； 语音正常唤醒； | 导航音量调到40% | 语音反馈可以执行，随后导航音量调到40% | 1 | D |  | 董晨晨 | 45628.0162 | 董晨晨 | 45628.0162
智舱.语音.语音控制 | 语音音量选项-通讯音量小一点，run ready | 电源模式run ready； 语音正常唤醒； | 通讯音量小一点 | 语音反馈可以执行，随后通讯音量小一点 | 1 | D |  | 董晨晨 | 45628.0162 | 董晨晨 | 45628.0162
智舱.语音.语音控制 | 语音音量选项-通讯音量大一点，run ready | 电源模式run ready； 语音正常唤醒； | 通讯音量大一点 | 语音反馈可以执行，随后通讯音量大一点 | 1 | D |  | 董晨晨 | 45628.0162 | 董晨晨 | 45628.0162
智舱.语音.语音控制 | 语音音量选项-语音音量小一点，run ready | 电源模式run ready； 语音正常唤醒； | 语音音量小一点 | 语音反馈可以执行，随后语音音量小一点 | 1 | D |  | 董晨晨 | 45628.0162 | 董晨晨 | 45628.0162
智舱.语音.语音控制 | 语音音量选项-语音音量大一点，run ready | 电源模式run ready； 语音正常唤醒； | 语音音量大一点 | 语音反馈可以执行，随后语音音量大一点 | 1 | D |  | 董晨晨 | 45628.0162 | 董晨晨 | 45628.0162
智舱.语音.语音控制 | 语音音量选项-音乐音量小一点，run ready | 电源模式run ready； 语音正常唤醒； | 音乐音量小一点 | 语音反馈可以执行，随后音乐音量小一点 | 1 | D |  | 董晨晨 | 45628.0162 | 董晨晨 | 45628.0162
智舱.语音.语音控制 | 语音音量选项-音乐音量大一点，run ready | 电源模式run ready； 语音正常唤醒； | 音乐音量大一点 | 语音反馈可以执行，随后音乐音量大一点 | 1 | D |  | 董晨晨 | 45628.0162 | 董晨晨 | 45628.0162
智舱.语音.语音控制 | 语音音量选项-音量调到30%，run ready | 电源模式run ready； 语音正常唤醒； | 音量调到30% | 语音反馈可以执行，随后音量调到30% | 1 | D |  | 董晨晨 | 45628.0162 | 董晨晨 | 45628.0162
智舱.语音.语音控制 | 语音音量选项-音量小一点，run ready | 电源模式run ready； 语音正常唤醒； | 音量小一点 | 语音反馈可以执行，随后音量小一点 | 1 | D |  | 董晨晨 | 45628.0162 | 董晨晨 | 45628.0162
智舱.语音.语音控制 | 语音音量选项-音量大一点，run ready | 电源模式run ready； 语音正常唤醒； | 音量大一点 | 语音反馈可以执行，随后音量大一点 | 1 | D |  | 董晨晨 | 45628.0162 | 董晨晨 | 45628.0162
智舱.语音.语音控制 | 语音阅读灯（左后）-关闭所有阅读灯，run ready | 电源模式run ready； 阅读灯已打开； 左后唤醒； | 关闭所有阅读灯 | 关闭对应位置阅读灯 | 1 | D |  | 董晨晨 | 45628.0162 | 董晨晨 | 45628.0162
智舱.语音.语音控制 | 语音阅读灯（左后）-打开所有阅读灯，run ready | 电源模式run ready； 左后唤醒； | 打开所有阅读灯 | 点亮所有位置阅读灯 | 1 | D |  | 董晨晨 | 45628.0162 | 董晨晨 | 45628.0162
智舱.语音.语音控制 | 语音阅读灯（左后）-关闭，run ready | 电源模式run ready； 阅读灯已打开； 左后唤醒； | 关闭阅读灯 | 关闭对应位置阅读灯 | 1 | D |  | 董晨晨 | 45628.0162 | 董晨晨 | 45628.0162
智舱.语音.语音控制 | 语音阅读灯（左后）-打开，run ready | 电源模式run ready； 左后唤醒； | 打开阅读灯 | 点亮对应位置阅读灯 | 1 | D |  | 董晨晨 | 45628.0162 | 董晨晨 | 45628.0162
智舱.语音.语音控制 | 语音阅读灯（右后）-关闭所有阅读灯，run ready | 电源模式run ready； 阅读灯已打开； 右后唤醒； | 关闭所有阅读灯 | 关闭对应位置阅读灯 | 1 | D |  | 董晨晨 | 45628.0162 | 董晨晨 | 45628.0162
智舱.语音.语音控制 | 语音阅读灯（右后）-打开所有阅读灯，run ready | 电源模式run ready； 右后唤醒； | 打开所有阅读灯 | 点亮所有位置阅读灯 | 1 | D |  | 董晨晨 | 45628.0162 | 董晨晨 | 45628.0162
智舱.语音.语音控制 | 语音阅读灯（右后）-关闭，run ready | 电源模式run ready； 阅读灯已打开； 右后唤醒； | 关闭阅读灯 | 关闭对应位置阅读灯 | 1 | D |  | 董晨晨 | 45628.0162 | 董晨晨 | 45628.0162
智舱.语音.语音控制 | 语音阅读灯（右后）-打开，run ready | 电源模式run ready； 右后唤醒； | 打开阅读灯 | 点亮对应位置阅读灯 | 1 | D |  | 董晨晨 | 45628.0162 | 董晨晨 | 45628.0162
智舱.语音.语音控制 | 语音阅读灯（副驾）-关闭所有阅读灯，run ready | 电源模式run ready； 阅读灯已打开； 副驾唤醒； | 关闭所有阅读灯 | 关闭对应位置阅读灯 | 1 | D |  | 董晨晨 | 45628.0162 | 董晨晨 | 45628.0162
智舱.语音.语音控制 | 语音阅读灯（副驾）-打开所有阅读灯，run ready | 电源模式run ready； 副驾唤醒； | 打开所有阅读灯 | 点亮所有位置阅读灯 | 1 | D |  | 董晨晨 | 45628.0162 | 董晨晨 | 45628.0162
智舱.语音.语音控制 | 语音阅读灯（副驾）-关闭，run ready | 电源模式run ready； 阅读灯已打开； 副驾唤醒； | 关闭阅读灯 | 关闭对应位置阅读灯 | 1 | D |  | 董晨晨 | 45628.0162 | 董晨晨 | 45628.0162
智舱.语音.语音控制 | 语音阅读灯（副驾）-打开，run ready | 电源模式run ready； 副驾唤醒； | 打开阅读灯 | 点亮对应位置阅读灯 | 1 | D |  | 董晨晨 | 45628.0162 | 董晨晨 | 45628.0162
智舱.语音.语音控制 | 语音门锁选项-尾门开启高度调到最低，run ready | 电源模式run ready； 语音正常唤醒 | 尾门开启高度调到最低 | 语音反馈可以调节，随后尾门开启高度调到最低 | 1 | D |  | 董晨晨 | 45628.0162 | 董晨晨 | 45628.0162
智舱.语音.语音控制 | 语音门锁选项-尾门开启高度调到最高，run ready | 电源模式run ready； 语音正常唤醒 | 尾门开启高度调到最高 | 语音反馈可以调节，随后尾门开启高度调到最高 | 1 | D |  | 董晨晨 | 45628.0162 | 董晨晨 | 45628.0162
智舱.语音.语音控制 | 语音门锁选项-童锁关闭，run ready | 电源模式run ready； 童锁已打开； 语音正常唤醒 | 童锁关闭 | 语音反馈可以关闭，随后童锁关闭 | 1 | D |  | 董晨晨 | 45628.0162 | 董晨晨 | 45628.0162
智舱.语音.语音控制 | 语音门锁选项-童锁打开，run ready | 电源模式run ready； 语音正常唤醒 | 童锁打开 | 语音反馈可以打开，随后童锁打开 | 1 | D |  | 董晨晨 | 45628.0162 | 董晨晨 | 45628.0162
智舱.语音.语音控制 | 语音门锁选项-童锁生效范围调整到全后排，run ready | 电源模式run ready； 语音正常唤醒 | 童锁生效范围调整到全后排 | 语音反馈可以调节，随后童锁生效范围调整到全后排 | 1 | D |  | 董晨晨 | 45628.0162 | 董晨晨 | 45628.0162
智舱.语音.语音控制 | 语音门锁选项-童锁生效范围调整到右后，run ready | 电源模式run ready； 语音正常唤醒 | 童锁生效范围调整到右后 | 语音反馈可以调节，随后童锁生效范围调整到右后 | 1 | D |  | 董晨晨 | 45628.0162 | 董晨晨 | 45628.0162
智舱.语音.语音控制 | 语音门锁选项-童锁生效范围调整到左后，run ready | 电源模式run ready； 语音正常唤醒 | 童锁生效范围调整到左后 | 语音反馈可以调节，随后童锁生效范围调整到左后 | 1 | D |  | 董晨晨 | 45628.0162 | 董晨晨 | 45628.0162
智舱.语音.语音控制 | 语音门锁选项-锁车自动关窗关闭，run ready | 电源模式run ready； 锁车自动关窗已打开； 语音正常唤醒 | 锁车自动关窗关闭 | 语音反馈可以关闭，随后锁车自动关窗关闭 | 1 | D |  | 董晨晨 | 45628.0162 | 董晨晨 | 45628.0162
智舱.语音.语音控制 | 语音门锁选项-锁车自动关窗打开，run ready | 电源模式run ready； 语音正常唤醒 | 锁车自动关窗打开 | 语音反馈可以打开，随后锁车自动关窗打开 | 1 | D |  | 董晨晨 | 45628.0162 | 董晨晨 | 45628.0162
智舱.语音.语音控制 | 语音门锁选项-车窗全开，run ready | 电源模式run ready； 语音正常唤醒 | 车窗全开 | 语音反馈可以执行，随后车窗全开 | 1 | D |  | 董晨晨 | 45628.0162 | 董晨晨 | 45628.0162
智舱.语音.语音控制 | 语音门锁选项-车窗全关，run ready | 电源模式run ready； 语音正常唤醒 | 车窗全关 | 语音反馈可以执行，随后车窗全关 | 1 | D |  | 董晨晨 | 45628.0162 | 董晨晨 | 45628.0162
智舱.语音.语音控制 | 语音门锁选项-车窗通风，run ready | 电源模式run ready； 语音正常唤醒 | 车窗通风 | 语音反馈可以执行，随后打开车窗通风 | 1 | D |  | 董晨晨 | 45628.0162 | 董晨晨 | 45628.0162
智舱.语音.语音控制 | 语音通用选项-退出洗车模式，run ready | 电源模式run ready； 已进入洗车模式； 语音正常唤醒； | 退出洗车模式 | 语音反馈可以退出，随后退出洗车模式 | 1 | D |  | 董晨晨 | 45628.0162 | 董晨晨 | 45628.0162
智舱.语音.语音控制 | 语音通用选项-进入洗车模式，run ready | 电源模式run ready； 语音正常唤醒； | 进入洗车模式 | 语音反馈可以进入，随后进入洗车模式 | 1 | D |  | 董晨晨 | 45628.0162 | 董晨晨 | 45628.0162
智舱.语音.语音控制 | 语音通用选项-悬架服务模式关闭，run ready | 电源模式run ready； 悬架服务模式已打开； 语音正常唤醒； | 悬架服务模式关闭 | 语音反馈可以关闭，随后悬架服务模式关闭 | 1 | D |  | 董晨晨 | 45628.0162 | 董晨晨 | 45628.0162
智舱.语音.语音控制 | 语音通用选项-悬架服务模式打开，run ready | 电源模式run ready； 语音正常唤醒； | 悬架服务模式打开 | 语音反馈可以打开，随后悬架服务模式打开 | 1 | D |  | 董晨晨 | 45628.0162 | 董晨晨 | 45628.0162
智舱.语音.语音控制 | 语音通用选项-雨刮维护模式关闭，run ready | 电源模式run ready； 雨刮维护模式已打开； 语音正常唤醒； | 雨刮维护模式关闭 | 语音反馈可以关闭，随后雨刮维护模式关闭 | 1 | D |  | 董晨晨 | 45628.0162 | 董晨晨 | 45628.0162
智舱.语音.语音控制 | 语音通用选项-雨刮维护模式打开，run ready | 电源模式run ready； 语音正常唤醒； | 雨刮维护模式打开 | 语音反馈可以打开，随后雨刮维护模式打开 | 1 | D |  | 董晨晨 | 45628.0162 | 董晨晨 | 45628.0162
智舱.语音.语音控制 | 语音通用选项-右侧卡片设置为地图，run ready | 电源模式run ready； 语音正常唤醒； | 右侧卡片设置为地图 | 语音反馈可以设置，随后右侧卡片设置为地图 | 1 | D |  | 董晨晨 | 45628.0162 | 董晨晨 | 45628.0162
智舱.语音.语音控制 | 语音通用选项-左侧卡片设置为行程，run ready | 电源模式run ready； 语音正常唤醒； | 左侧卡片设置为行程 | 语音反馈可以设置，随后左侧卡片设置为行程 | 1 | D |  | 董晨晨 | 45628.0162 | 董晨晨 | 45628.0162
智舱.语音.语音控制 | 语音连接选项-移动数据调到4G，run ready | 电源模式run ready； 语音正常唤醒； | 移动数据调到4G | 语音反馈可以调节，随后移动数据调到4G | 1 | D |  | 董晨晨 | 45628.0162 | 董晨晨 | 45628.0162
智舱.语音.语音控制 | 语音连接选项-移动数据调到自动5G，run ready | 电源模式run ready； 语音正常唤醒； | 移动数据调到自动5G | 语音反馈可以调节，随后.移动数据调到自动5G | 1 | D |  | 董晨晨 | 45628.0162 | 董晨晨 | 45628.0162
智舱.语音.语音控制 | 语音连接选项-关闭无线网络，run ready | 电源模式run ready； 无线网络已打开； 语音正常唤醒； | 关闭无线网络 | 语音反馈可以关闭，随后关闭无线网络 | 1 | D |  | 董晨晨 | 45628.0162 | 董晨晨 | 45628.0162
智舱.语音.语音控制 | 语音连接选项-打开无线网络，run ready | 电源模式run ready； 语音正常唤醒； | 打开无线网络 | 语音反馈可以打开，随后打开无线网络 | 1 | D |  | 董晨晨 | 45628.0162 | 董晨晨 | 45628.0162
智舱.语音.语音控制 | 语音连接选项-关闭车辆热点，run ready | 电源模式run ready； 车辆热点已打开； 语音正常唤醒； | 关闭车辆热点 | 语音反馈可以关闭，随后关闭车辆热点 | 1 | D |  | 董晨晨 | 45628.0162 | 董晨晨 | 45628.0162
智舱.语音.语音控制 | 语音连接选项-打开车辆热点，run ready | 电源模式run ready； 语音正常唤醒； | 打开车辆热点 | 语音反馈可以打开，随后打开车辆热点 | 1 | D |  | 董晨晨 | 45628.0162 | 董晨晨 | 45628.0162
智舱.语音.语音控制 | 语音连接选项-关闭蓝牙，run ready | 电源模式run ready； 蓝牙已打开； 语音正常唤醒； | 关闭蓝牙 | 语音反馈可以关闭，随后关闭蓝牙 | 1 | D |  | 董晨晨 | 45628.0162 | 董晨晨 | 45628.0162
智舱.语音.语音控制 | 语音连接选项-打开蓝牙，run ready | 电源模式run ready； 语音正常唤醒； | 打开蓝牙 | 语音反馈可以打开，随后打开蓝牙 | 1 | D |  | 董晨晨 | 45628.0162 | 董晨晨 | 45628.0162
智舱.语音.语音控制 | 语音车窗（儿童车窗锁未开）(左后)-车窗调到82%，run ready | 电源模式run ready； 左后唤醒； | 车窗调到82% | 打开对应位置车窗调到82% | 1 | D |  | 董晨晨 | 45628.0162 | 董晨晨 | 45628.0162
智舱.语音.语音控制 | 语音车窗（儿童车窗锁未开）(左后)-车窗打开一半，run ready | 电源模式run ready； 左后唤醒； | 车窗打开一半 | 打开对应位置车窗一半 | 1 | D |  | 董晨晨 | 45628.0162 | 董晨晨 | 45628.0162
智舱.语音.语音控制 | 语音车窗（儿童车窗锁未开）(左后)-关闭车窗，run ready | 电源模式run ready； 左后唤醒； | 关闭车窗 | 关闭对应位置车窗 | 1 | D |  | 董晨晨 | 45628.0162 | 董晨晨 | 45628.0162
智舱.语音.语音控制 | 语音车窗（儿童车窗锁未开）(左后)-打开车窗9，run ready | 电源模式run ready； 左后唤醒； | 打开车窗9 | 打开对应位置车窗 | 1 | D |  | 董晨晨 | 45628.0162 | 董晨晨 | 45628.0162
智舱.语音.语音控制 | 语音车窗（儿童车窗锁未开）(左后)-.所有车窗通风，run ready | 电源模式run ready； 左后唤醒； | 所有车窗通风 | 所有车窗通风 | 1 | D |  | 董晨晨 | 45628.0162 | 董晨晨 | 45628.0162
智舱.语音.语音控制 | 语音车窗（儿童车窗锁未开）(左后)-车窗通风，run ready | 电源模式run ready； 左后唤醒； | 车窗通风 | 对应位置车窗通风 | 1 | D |  | 董晨晨 | 45628.0162 | 董晨晨 | 45628.0162
智舱.语音.语音控制 | 语音车窗（儿童车窗锁未开）(左后)-车窗全开，run ready | 电源模式run ready； 左后唤醒； | 车窗全开 | 打开所有车窗 | 1 | D |  | 董晨晨 | 45628.0162 | 董晨晨 | 45628.0162
智舱.语音.语音控制 | 语音车窗（儿童车窗锁未开）(左后)-车窗全关，run ready | 电源模式run ready； 左后唤醒； | 车窗全关 | 关闭所有车窗 | 1 | D |  | 董晨晨 | 45628.0162 | 董晨晨 | 45628.0162
智舱.语音.语音控制 | 语音车窗（儿童车窗锁未开）(右后)-车窗调到81%，run ready | 电源模式run ready； 右后唤醒； | 车窗调到81% | 打开对应位置车窗调到81% | 1 | D |  | 董晨晨 | 45628.0162 | 董晨晨 | 45628.0162
智舱.语音.语音控制 | 语音车窗（儿童车窗锁未开）(右后)-车窗打开一半，run ready | 电源模式run ready； 右后唤醒； | 车窗打开一半 | 打开对应位置车窗一半 | 1 | D |  | 董晨晨 | 45628.0162 | 董晨晨 | 45628.0162
智舱.语音.语音控制 | 语音车窗（儿童车窗锁未开）(右后)-关闭车窗，run ready | 电源模式run ready； 右后唤醒； | 关闭车窗 | 关闭对应位置车窗 | 1 | D |  | 董晨晨 | 45628.0162 | 董晨晨 | 45628.0162
智舱.语音.语音控制 | 语音车窗（儿童车窗锁未开）(右后)-打开车窗9，run ready | 电源模式run ready； 右后唤醒； | 打开车窗9 | 打开对应位置车窗 | 1 | D |  | 董晨晨 | 45628.0162 | 董晨晨 | 45628.0162
智舱.语音.语音控制 | 语音车窗（儿童车窗锁未开）(右后)-.所有车窗通风，run ready | 电源模式run ready； 右后唤醒； | 所有车窗通风 | 所有车窗通风 | 1 | D |  | 董晨晨 | 45628.0162 | 董晨晨 | 45628.0162
智舱.语音.语音控制 | 语音车窗（儿童车窗锁未开）(右后)-车窗通风，run ready | 电源模式run ready； 右后唤醒； | 车窗通风 | 对应位置车窗通风 | 1 | D |  | 董晨晨 | 45628.0162 | 董晨晨 | 45628.0162
智舱.语音.语音控制 | 语音车窗（儿童车窗锁未开）(右后)-车窗全开，run ready | 电源模式run ready； 右后唤醒； | 车窗全开 | 打开所有车窗 | 1 | D |  | 董晨晨 | 45628.0162 | 董晨晨 | 45628.0162
智舱.语音.语音控制 | 语音车窗（儿童车窗锁未开）(右后)-车窗全关，run ready | 电源模式run ready； 右后唤醒； | 车窗全关 | 关闭所有车窗 | 1 | D |  | 董晨晨 | 45628.0162 | 董晨晨 | 45628.0162
智舱.语音.语音控制 | 语音车窗（儿童车窗锁未开）(副驾)-车窗调到80%，run ready | 电源模式run ready； 副驾唤醒； | 车窗调到80% | 打开对应位置车窗调到80% | 1 | D |  | 董晨晨 | 45628.0162 | 董晨晨 | 45628.0162
智舱.语音.语音控制 | 语音车窗（儿童车窗锁未开）(副驾)-车窗打开一半，run ready | 电源模式run ready； 副驾唤醒； | 车窗打开一半 | 打开对应位置车窗一半 | 1 | D |  | 董晨晨 | 45628.0162 | 董晨晨 | 45628.0162
智舱.语音.语音控制 | 语音车窗（儿童车窗锁未开）(副驾)-关闭车窗，run ready | 电源模式run ready； 副驾唤醒； | 关闭车窗 | 关闭对应位置车窗 | 1 | D |  | 董晨晨 | 45628.0162 | 董晨晨 | 45628.0162
智舱.语音.语音控制 | 语音车窗（儿童车窗锁未开）(副驾)-打开车窗9，run ready | 电源模式run ready； 副驾唤醒； | 打开车窗9 | 打开对应位置车窗 | 1 | D |  | 董晨晨 | 45628.0162 | 董晨晨 | 45628.0162
智舱.语音.语音控制 | 语音车窗（儿童车窗锁未开）(副驾)-.所有车窗通风，run ready | 电源模式run ready； 副驾唤醒； | 所有车窗通风 | 所有车窗通风 | 1 | D |  | 董晨晨 | 45628.0162 | 董晨晨 | 45628.0162
智舱.语音.语音控制 | 语音车窗（儿童车窗锁未开）(副驾)-车窗通风，run ready | 电源模式run ready； 副驾唤醒； | 车窗通风 | 对应位置车窗通风 | 1 | D |  | 董晨晨 | 45628.0162 | 董晨晨 | 45628.0162
智舱.语音.语音控制 | 语音车窗（儿童车窗锁未开）(副驾)-车窗全开，run ready | 电源模式run ready； 副驾唤醒； | 车窗全开 | 打开所有车窗 | 1 | D |  | 董晨晨 | 45628.0162 | 董晨晨 | 45628.0162
智舱.语音.语音控制 | 语音车窗（儿童车窗锁未开）(副驾)-车窗全关，run ready | 电源模式run ready； 副驾唤醒； | 车窗全关 | 关闭所有车窗 | 1 | D |  | 董晨晨 | 45628.0162 | 董晨晨 | 45628.0162
智舱.语音.语音控制 | 语音车窗（儿童车窗锁开）(左后)-车窗调到82%，run ready | 电源模式run ready； 左后唤醒； | 车窗调到82% | 打开对应位置车窗调到82% | 1 | D |  | 董晨晨 | 45628.0162 | 董晨晨 | 45628.0162
智舱.语音.语音控制 | 语音车窗（儿童车窗锁开）(左后)-车窗打开一半，run ready | 电源模式run ready； 左后唤醒； | 车窗打开一半 | 打开对应位置车窗一半 | 1 | D |  | 董晨晨 | 45628.0162 | 董晨晨 | 45628.0162
智舱.语音.语音控制 | 语音车窗（儿童车窗锁开）(左后)-关闭车窗，run ready | 电源模式run ready； 左后唤醒； | 关闭车窗 | 关闭对应位置车窗 | 1 | D |  | 董晨晨 | 45628.0162 | 董晨晨 | 45628.0162
智舱.语音.语音控制 | 语音车窗（儿童车窗锁开）(左后)-打开车窗9，run ready | 电源模式run ready； 左后唤醒； | 打开车窗9 | 打开对应位置车窗 | 1 | D |  | 董晨晨 | 45628.0162 | 董晨晨 | 45628.0162
智舱.语音.语音控制 | 语音车窗（儿童车窗锁开）(左后)-.所有车窗通风，run ready | 电源模式run ready； 左后唤醒； | 所有车窗通风 | 所有车窗通风 | 1 | D |  | 董晨晨 | 45628.0162 | 董晨晨 | 45628.0162
智舱.语音.语音控制 | 语音车窗（儿童车窗锁开）(左后)-车窗通风，run ready | 电源模式run ready； 左后唤醒； | 车窗通风 | 对应位置车窗通风 | 1 | D |  | 董晨晨 | 45628.0162 | 董晨晨 | 45628.0162
智舱.语音.语音控制 | 语音车窗（儿童车窗锁开）(左后)-车窗全开，run ready | 电源模式run ready； 左后唤醒； | 车窗全开 | 打开所有车窗 | 1 | D |  | 董晨晨 | 45628.0162 | 董晨晨 | 45628.0162
智舱.语音.语音控制 | 语音车窗（儿童车窗锁开）(左后)-车窗全关，run ready | 电源模式run ready； 左后唤醒； | 车窗全关 | 关闭所有车窗 | 1 | D |  | 董晨晨 | 45628.0162 | 董晨晨 | 45628.0162
智舱.语音.语音控制 | 语音车窗（儿童车窗锁开）(右后)-车窗调到81%，run ready | 电源模式run ready； 右后唤醒； | 车窗调到81% | 打开对应位置车窗调到81% | 1 | D |  | 董晨晨 | 45628.0162 | 董晨晨 | 45628.0162
智舱.语音.语音控制 | 语音车窗（儿童车窗锁开）(右后)-车窗打开一半，run ready | 电源模式run ready； 右后唤醒； | 车窗打开一半 | 打开对应位置车窗一半 | 1 | D |  | 董晨晨 | 45628.0162 | 董晨晨 | 45628.0162
智舱.语音.语音控制 | 语音车窗（儿童车窗锁开）(右后)-关闭车窗，run ready | 电源模式run ready； 右后唤醒； | 关闭车窗 | 关闭对应位置车窗 | 1 | D |  | 董晨晨 | 45628.0162 | 董晨晨 | 45628.0162
智舱.语音.语音控制 | 语音车窗（儿童车窗锁开）(右后)-打开车窗9，run ready | 电源模式run ready； 右后唤醒； | 打开车窗9 | 打开对应位置车窗 | 1 | D |  | 董晨晨 | 45628.0162 | 董晨晨 | 45628.0162
智舱.语音.语音控制 | 语音车窗（儿童车窗锁开）(右后)-.所有车窗通风，run ready | 电源模式run ready； 右后唤醒； | 所有车窗通风 | 所有车窗通风 | 1 | D |  | 董晨晨 | 45628.0162 | 董晨晨 | 45628.0162
智舱.语音.语音控制 | 语音车窗（儿童车窗锁开）(右后)-车窗通风，run ready | 电源模式run ready； 右后唤醒； | 车窗通风 | 对应位置车窗通风 | 1 | D |  | 董晨晨 | 45628.0162 | 董晨晨 | 45628.0162
智舱.语音.语音控制 | 语音车窗（儿童车窗锁开）(右后)-车窗全开，run ready | 电源模式run ready； 右后唤醒； | 车窗全开 | 打开所有车窗 | 1 | D |  | 董晨晨 | 45628.0162 | 董晨晨 | 45628.0162
智舱.语音.语音控制 | 语音车窗（儿童车窗锁开）(右后)-车窗全关，run ready | 电源模式run ready； 右后唤醒； | 车窗全关 | 关闭所有车窗 | 1 | D |  | 董晨晨 | 45628.0162 | 董晨晨 | 45628.0162
智舱.语音.语音控制 | 语音车窗（儿童车窗锁开）(副驾)-车窗调到80%，run ready | 电源模式run ready； 副驾唤醒； | 车窗调到80% | 打开对应位置车窗调到80% | 1 | D |  | 董晨晨 | 45628.0162 | 董晨晨 | 45628.0162
智舱.语音.语音控制 | 语音车窗（儿童车窗锁开）(副驾)-车窗打开一半，run ready | 电源模式run ready； 副驾唤醒； | 车窗打开一半 | 打开对应位置车窗一半 | 1 | D |  | 董晨晨 | 45628.0162 | 董晨晨 | 45628.0162
智舱.语音.语音控制 | 语音车窗（儿童车窗锁开）(副驾)-关闭车窗，run ready | 电源模式run ready； 副驾唤醒； | 关闭车窗 | 关闭对应位置车窗 | 1 | D |  | 董晨晨 | 45628.0162 | 董晨晨 | 45628.0162
智舱.语音.语音控制 | 语音车窗（儿童车窗锁开）(副驾)-打开车窗9，run ready | 电源模式run ready； 副驾唤醒； | 打开车窗9 | 打开对应位置车窗 | 1 | D |  | 董晨晨 | 45628.0162 | 董晨晨 | 45628.0162
智舱.语音.语音控制 | 语音车窗（儿童车窗锁开）(副驾)-.所有车窗通风，run ready | 电源模式run ready； 副驾唤醒； | 所有车窗通风 | 所有车窗通风 | 1 | D |  | 董晨晨 | 45628.0162 | 董晨晨 | 45628.0162
智舱.语音.语音控制 | 语音车窗（儿童车窗锁开）(副驾)-车窗通风，run ready | 电源模式run ready； 副驾唤醒； | 车窗通风 | 对应位置车窗通风 | 1 | D |  | 董晨晨 | 45628.0162 | 董晨晨 | 45628.0162
智舱.语音.语音控制 | 语音车窗（儿童车窗锁开）(副驾)-车窗全开，run ready | 电源模式run ready； 副驾唤醒； | 车窗全开 | 打开所有车窗 | 1 | D |  | 董晨晨 | 45628.0162 | 董晨晨 | 45628.0162
智舱.语音.语音控制 | 语音车窗（儿童车窗锁开）(副驾)-车窗全关，run ready | 电源模式run ready； 副驾唤醒； | 车窗全关 | 关闭所有车窗 | 1 | D |  | 董晨晨 | 45628.0162 | 董晨晨 | 45628.0162
智舱.语音.语音控制 | 语音车窗（C屏儿童车门锁左右开）(左后)-车窗调到82%，run ready | 电源模式run ready； 左后唤醒； | 车窗调到82% | 打开对应位置车窗调到82% | 1 | D |  | 董晨晨 | 45628.0162 | 董晨晨 | 45628.0162
智舱.语音.语音控制 | 语音车窗（C屏儿童车门锁左右开）(左后)-车窗打开一半，run ready | 电源模式run ready； 左后唤醒； | 车窗打开一半 | 打开对应位置车窗一半 | 1 | D |  | 董晨晨 | 45628.0162 | 董晨晨 | 45628.0162
智舱.语音.语音控制 | 语音车窗（C屏儿童车门锁左右开）(左后)-关闭车窗，run ready | 电源模式run ready； 左后唤醒； | 关闭车窗 | 关闭对应位置车窗 | 1 | D |  | 董晨晨 | 45628.0162 | 董晨晨 | 45628.0162
智舱.语音.语音控制 | 语音车窗（C屏儿童车门锁左右开）(左后)-打开车窗9，run ready | 电源模式run ready； 左后唤醒； | 打开车窗9 | 打开对应位置车窗 | 1 | D |  | 董晨晨 | 45628.0162 | 董晨晨 | 45628.0162
智舱.语音.语音控制 | 语音车窗（C屏儿童车门锁左右开）(左后)-.所有车窗通风，run ready | 电源模式run ready； 左后唤醒； | 所有车窗通风 | 所有车窗通风 | 1 | D |  | 董晨晨 | 45628.0162 | 董晨晨 | 45628.0162
智舱.语音.语音控制 | 语音车窗（C屏儿童车门锁左右开）(左后)-车窗通风，run ready | 电源模式run ready； 左后唤醒； | 车窗通风 | 对应位置车窗通风 | 1 | D |  | 董晨晨 | 45628.0162 | 董晨晨 | 45628.0162
智舱.语音.语音控制 | 语音车窗（C屏儿童车门锁左右开）(左后)-车窗全开，run ready | 电源模式run ready； 左后唤醒； | 车窗全开 | 打开所有车窗 | 1 | D |  | 董晨晨 | 45628.0162 | 董晨晨 | 45628.0162
智舱.语音.语音控制 | 语音车窗（C屏儿童车门锁左右开）(左后)-车窗全关，run ready | 电源模式run ready； 左后唤醒； | 车窗全关 | 关闭所有车窗 | 1 | D |  | 董晨晨 | 45628.0162 | 董晨晨 | 45628.0162
智舱.语音.语音控制 | 语音车窗（C屏儿童车门锁左右开）(右后)-车窗调到81%，run ready | 电源模式run ready； 右后唤醒； | 车窗调到81% | 打开对应位置车窗调到81% | 1 | D |  | 董晨晨 | 45628.0162 | 董晨晨 | 45628.0162
智舱.语音.语音控制 | 语音车窗（C屏儿童车门锁左右开）(右后)-车窗打开一半，run ready | 电源模式run ready； 右后唤醒； | 车窗打开一半 | 打开对应位置车窗一半 | 1 | D |  | 董晨晨 | 45628.0162 | 董晨晨 | 45628.0162
智舱.语音.语音控制 | 语音车窗（C屏儿童车门锁左右开）(右后)-关闭车窗，run ready | 电源模式run ready； 右后唤醒； | 关闭车窗 | 关闭对应位置车窗 | 1 | D |  | 董晨晨 | 45628.0162 | 董晨晨 | 45628.0162
智舱.语音.语音控制 | 语音车窗（C屏儿童车门锁左右开）(右后)-打开车窗9，run ready | 电源模式run ready； 右后唤醒； | 打开车窗9 | 打开对应位置车窗 | 1 | D |  | 董晨晨 | 45628.0162 | 董晨晨 | 45628.0162
智舱.语音.语音控制 | 语音车窗（C屏儿童车门锁左右开）(右后)-.所有车窗通风，run ready | 电源模式run ready； 右后唤醒； | 所有车窗通风 | 所有车窗通风 | 1 | D |  | 董晨晨 | 45628.0162 | 董晨晨 | 45628.0162
智舱.语音.语音控制 | 语音车窗（C屏儿童车门锁左右开）(右后)-车窗通风，run ready | 电源模式run ready； 右后唤醒； | 车窗通风 | 对应位置车窗通风 | 1 | D |  | 董晨晨 | 45628.0162 | 董晨晨 | 45628.0162
智舱.语音.语音控制 | 语音车窗（C屏儿童车门锁左右开）(右后)-车窗全开，run ready | 电源模式run ready； 右后唤醒； | 车窗全开 | 打开所有车窗 | 1 | D |  | 董晨晨 | 45628.0162 | 董晨晨 | 45628.0162
智舱.语音.语音控制 | 语音车窗（C屏儿童车门锁左右开）(右后)-车窗全关，run ready | 电源模式run ready； 右后唤醒； | 车窗全关 | 关闭所有车窗 | 1 | D |  | 董晨晨 | 45628.0162 | 董晨晨 | 45628.0162
智舱.语音.语音控制 | 语音车窗（C屏儿童车门锁左右开）(副驾)-车窗调到80%，run ready | 电源模式run ready； 副驾唤醒； | 车窗调到80% | 打开对应位置车窗调到80% | 1 | D |  | 董晨晨 | 45628.0162 | 董晨晨 | 45628.0162
智舱.语音.语音控制 | 语音车窗（C屏儿童车门锁左右开）(副驾)-车窗打开一半，run ready | 电源模式run ready； 副驾唤醒； | 车窗打开一半 | 打开对应位置车窗一半 | 1 | D |  | 董晨晨 | 45628.0162 | 董晨晨 | 45628.0162
智舱.语音.语音控制 | 语音车窗（C屏儿童车门锁左右开）(副驾)-关闭车窗，run ready | 电源模式run ready； 副驾唤醒； | 关闭车窗 | 关闭对应位置车窗 | 1 | D |  | 董晨晨 | 45628.0162 | 董晨晨 | 45628.0162
智舱.语音.语音控制 | 语音车窗（C屏儿童车门锁左右开）(副驾)-打开车窗9，run ready | 电源模式run ready； 副驾唤醒； | 打开车窗9 | 打开对应位置车窗 | 1 | D |  | 董晨晨 | 45628.0162 | 董晨晨 | 45628.0162
智舱.语音.语音控制 | 语音车窗（C屏儿童车门锁左右开）(副驾)-.所有车窗通风，run ready | 电源模式run ready； 副驾唤醒； | 所有车窗通风 | 所有车窗通风 | 1 | D |  | 董晨晨 | 45628.0162 | 董晨晨 | 45628.0162
智舱.语音.语音控制 | 语音车窗（C屏儿童车门锁左右开）(副驾)-车窗通风，run ready | 电源模式run ready； 副驾唤醒； | 车窗通风 | 对应位置车窗通风 | 1 | D |  | 董晨晨 | 45628.0162 | 董晨晨 | 45628.0162
智舱.语音.语音控制 | 语音车窗（C屏儿童车门锁左右开）(副驾)-车窗全开，run ready | 电源模式run ready； 副驾唤醒； | 车窗全开 | 打开所有车窗 | 1 | D |  | 董晨晨 | 45628.0162 | 董晨晨 | 45628.0162
智舱.语音.语音控制 | 语音车窗（C屏儿童车门锁左右开）(副驾)-车窗全关，run ready | 电源模式run ready； 副驾唤醒； | 车窗全关 | 关闭所有车窗 | 1 | D |  | 董晨晨 | 45628.0162 | 董晨晨 | 45628.0162
智舱.语音.语音控制 | 语音赛道大师-关闭，run ready | 电源模式run ready； 赛道大师已打开; | 语音唤醒后，说关闭赛道大师 | 语音反馈可以关闭，随后退出赛道大师 | 1 | D |  | 董晨晨 | 45628.0162 | 董晨晨 | 45628.0162
智舱.语音.语音控制 | 语音赛道大师-打开，run ready | 电源模式run ready； | 语音唤醒后，说打开赛道大师 | 语音反馈可以打开，随后进入赛道大师 | 1 | D |  | 董晨晨 | 45628.0162 | 董晨晨 | 45628.0162
智舱.语音.语音控制 | 语音调节主驾座椅选项-保存后视镜驾驶位置，run ready | 电源模式run ready； 语音正常唤醒； | 保存后视镜驾驶位置 | 语音反馈可以保存，随后保存后视镜驾驶位置 | 1 | D |  | 董晨晨 | 45628.0162 | 董晨晨 | 45628.0162
智舱.语音.语音控制 | 语音调节主驾座椅选项-退出后视镜调节，run ready | 电源模式run ready； 语音正常唤醒； | 退出后视镜调节 | 语音反馈可以退出，随后退出后视镜调节 | 1 | D |  | 董晨晨 | 45628.0162 | 董晨晨 | 45628.0162
智舱.语音.语音控制 | 语音调节主驾座椅选项-打开后视镜调节，run ready | 电源模式run ready； 语音正常唤醒； | 打开后视镜调节 | 语音反馈可以打开，随后打开后视镜调节 | 1 | D |  | 董晨晨 | 45628.0162 | 董晨晨 | 45628.0162
智舱.语音.语音控制 | 语音调节主驾座椅选项-保存休息位置，run ready | 电源模式run ready； 语音正常唤醒； | 保存休息位置 | 语音反馈可以保存，随后保存休息位置 | 1 | D |  | 董晨晨 | 45628.0162 | 董晨晨 | 45628.0162
智舱.语音.语音控制 | 语音调节主驾座椅选项-保存进出位置，run ready | 电源模式run ready； 语音正常唤醒； | 保存进出位置 | 语音反馈可以保存，随后保存进出位置 | 1 | D |  | 董晨晨 | 45628.0162 | 董晨晨 | 45628.0162
智舱.语音.语音控制 | 语音调节主驾座椅选项-保存驾驶位置，run ready | 电源模式run ready； 语音正常唤醒； | 保存驾驶位置 | 语音反馈可以保存，随后保存驾驶位置 | 1 | D |  | 董晨晨 | 45628.0162 | 董晨晨 | 45628.0162
智舱.语音.语音控制 | 语音调节主驾座椅选项-腰托往后调，run ready | 电源模式run ready； 语音正常唤醒； | 腰托往后调 | 语音反馈可以调节，随后腰托往后调 | 1 | D |  | 董晨晨 | 45628.0162 | 董晨晨 | 45628.0162
智舱.语音.语音控制 | 语音调节主驾座椅选项-腰托往上调，run ready | 电源模式run ready； 语音正常唤醒； | 腰托往上调 | 语音反馈可以调节，随后腰托往上调 | 1 | D |  | 董晨晨 | 45628.0162 | 董晨晨 | 45628.0162
智舱.语音.语音控制 | 语音调节主驾座椅选项-调低一点，run ready | 电源模式run ready； 语音正常唤醒； | 座椅调低一点 | 语音反馈可以调节，随后座椅调低一点 | 1 | D |  | 董晨晨 | 45628.0162 | 董晨晨 | 45628.0162
智舱.语音.语音控制 | 语音调节主驾座椅选项-调高一点，run ready | 电源模式run ready； 语音正常唤醒； | 座椅调高一点 | 语音反馈可以调节，随后座椅调高一点 | 1 | D |  | 董晨晨 | 45628.0162 | 董晨晨 | 45628.0162
智舱.语音.语音控制 | 语音调节主驾座椅选项-靠背往后，run ready | 电源模式run ready； 语音正常唤醒； | 座椅靠背往后 | 语音反馈可以调节，随后座椅靠背往后 | 1 | D |  | 董晨晨 | 45628.0162 | 董晨晨 | 45628.0162
智舱.语音.语音控制 | 语音调节主驾座椅选项-靠背往前，run ready | 电源模式run ready； 语音正常唤醒； | 座椅靠背往前 | 语音反馈可以调节，随后座椅靠背往前 | 1 | D |  | 董晨晨 | 45628.0162 | 董晨晨 | 45628.0162
智舱.语音.语音控制 | 语音调节主驾座椅选项-后移，run ready | 电源模式run ready； 语音正常唤醒； | 座椅后移 | 语音反馈可以调节，随后座椅后移 | 1 | D |  | 董晨晨 | 45628.0162 | 董晨晨 | 45628.0162
智舱.语音.语音控制 | 语音调节主驾座椅选项-前移，run ready | 电源模式run ready； 语音正常唤醒； | 座椅前移 | 语音反馈可以调节，随后座椅前移 | 1 | D |  | 董晨晨 | 45628.0162 | 董晨晨 | 45628.0162
智舱.语音.语音控制 | 语音语音选项-实时显示识别内容关闭，run ready | 电源模式run ready； 语音服务已打开； 实时显示识别内容已打开； 语音正常唤醒； | 实时显示识别内容关闭 | 语音反馈可以关闭，随后实时显示识别内容关闭 | 1 | D |  | 董晨晨 | 45628.0162 | 董晨晨 | 45628.0162
智舱.语音.语音控制 | 语音语音选项-实时显示识别内容打开，run ready | 电源模式run ready； 语音服务已打开； 语音正常唤醒； | 实时显示识别内容打开 | 语音反馈可以打开，随后实时显示识别内容打开 | 1 | D |  | 董晨晨 | 45628.0162 | 董晨晨 | 45628.0162
智舱.语音.语音控制 | 语音语音选项-后排连续对话时间设置为60s，run ready | 电源模式run ready； 语音服务已打开； 语音正常唤醒； | 后排连续对话时间设置为60s | 语音反馈可以调节，随后后排连续对话时间设置为60s | 1 | D |  | 董晨晨 | 45628.0162 | 董晨晨 | 45628.0162
智舱.语音.语音控制 | 语音语音选项-后排连续对话时间设置为30s，run ready | 电源模式run ready； 语音服务已打开； 语音正常唤醒； | 后排连续对话时间设置为30s | 语音反馈可以调节，随后后排连续对话时间设置为30s | 1 | D |  | 董晨晨 | 45628.0162 | 董晨晨 | 45628.0162
智舱.语音.语音控制 | 语音语音选项-前排连续对话时间设置为60s，run ready | 电源模式run ready； 语音服务已打开； 语音正常唤醒； | 前排连续对话时间设置为60s | 语音反馈可以调节，随后前排连续对话时间设置为60s | 1 | D |  | 董晨晨 | 45628.0162 | 董晨晨 | 45628.0162
智舱.语音.语音控制 | 语音语音选项-前排连续对话时间设置为30s，run ready | 电源模式run ready； 语音服务已打开； 语音正常唤醒； | 前排连续对话时间设置为30s | 语音反馈可以调节，随后前排连续对话时间设置为30s | 1 | D |  | 董晨晨 | 45628.0162 | 董晨晨 | 45628.0162
智舱.语音.语音控制 | 语音语音选项-可唤醒音区调整到全车，run ready | 电源模式run ready； 语音服务已打开； 语音正常唤醒； | 可唤醒音区调整到全车 | 语音反馈可以调节，随后可唤醒音区调整到全车 | 1 | D |  | 董晨晨 | 45628.0162 | 董晨晨 | 45628.0162
智舱.语音.语音控制 | 语音语音选项-可唤醒音区调整到主驾，run ready | 电源模式run ready； 语音服务已打开； 语音正常唤醒； | 可唤醒音区调整到主驾 | 语音反馈可以调节，随后可唤醒音区调整到主驾 | 1 | D |  | 董晨晨 | 45628.0162 | 董晨晨 | 45628.0162
智舱.语音.语音控制 | 语音语音选项-语音服务关闭，run ready | 电源模式run ready； 语音服务已打开； 语音正常唤醒； | 语音服务关闭 | 语音反馈可以关闭，随后语音服务关闭 | 1 | D |  | 董晨晨 | 45628.0162 | 董晨晨 | 45628.0162
智舱.语音.语音控制 | 语音视频投屏-关闭，run ready | 电源模式run ready； 视频投屏已打开； 网络正常； | 1.语音唤醒 2.关闭视频投屏 | 1.语音正常唤醒 2.语音反馈可以执行，随后关闭视频投屏 | 1 | D |  | 董晨晨 | 45628.0162 | 董晨晨 | 45628.0162
智舱.语音.语音控制 | 语音视频投屏-打开，run ready | 电源模式run ready； 网络正常； | 1.语音唤醒 2.打开视频投屏 | 1.语音正常唤醒 2.语音反馈可以执行，随后打开视频投屏 | 1 | D |  | 董晨晨 | 45628.0162 | 董晨晨 | 45628.0162
智舱.语音.语音控制 | 语音蟹行模式-关闭，run ready | 电源模式run ready； 蟹行模式已打开； | 语音唤醒后，说关闭蟹型模式 | 语音反馈可以关闭，随后退出蟹行模式 | 1 | D |  | 董晨晨 | 45628.0162 | 董晨晨 | 45628.0162
智舱.语音.语音控制 | 语音蟹行模式-打开，run ready | 电源模式run ready； | 语音唤醒后，说打开蟹型模式 | 语音反馈可以打开，随后进入蟹行模式 | 1 | D |  | 董晨晨 | 45628.0162 | 董晨晨 | 45628.0162
智舱.语音.语音控制 | 语音空调选项-出风口关闭，run ready | 电源模式run ready； 出风口已打开； 语音正常唤醒； | 出风口关闭 | 语音反馈可以关闭，随后出风口关闭 | 1 | D |  | 董晨晨 | 45628.0162 | 董晨晨 | 45628.0162
智舱.语音.语音控制 | 语音空调选项-出风口设置为对人吹，run ready | 电源模式run ready； 语音正常唤醒； | 出风口设置为对人吹 | 语音反馈可以调节，随后出风口设置为对人吹 | 1 | D |  | 董晨晨 | 45628.0162 | 董晨晨 | 45628.0162
智舱.语音.语音控制 | 语音空调选项-出风口设置为避人吹，run ready | 电源模式run ready； 语音正常唤醒； | 出风口设置为避人吹 | 语音反馈可以调节，随后出风口设置为避人吹 | 1 | D |  | 董晨晨 | 45628.0162 | 董晨晨 | 45628.0162
智舱.语音.语音控制 | 语音空调选项-出风口设置为左右扫风，run ready | 电源模式run ready； 语音正常唤醒； | 出风口设置为左右扫风 | 语音反馈可以调节，随后出风口设置为左右扫风 | 1 | D |  | 董晨晨 | 45628.0162 | 董晨晨 | 45628.0162
智舱.语音.语音控制 | 语音空调选项-出风口设置为自由风，run ready | 电源模式run ready； 语音正常唤醒； | 出风口设置为自由风 | 语音反馈可以调节，随后出风口设置为自由风 | 1 | D |  | 董晨晨 | 45628.0162 | 董晨晨 | 45628.0162
智舱.语音.语音控制 | 语音空调选项-空调设置为除霜，run ready | 电源模式run ready； 语音正常唤醒； | 空调设置为除霜 | 语音反馈可以调节，随后空调设置为除霜 | 1 | D |  | 董晨晨 | 45628.0162 | 董晨晨 | 45628.0162
智舱.语音.语音控制 | 语音空调选项-空调设置为吹窗，run ready | 电源模式run ready； 语音正常唤醒； | 空调设置为吹窗 | 语音反馈可以调节，随后空调设置为吹窗 | 1 | D |  | 董晨晨 | 45628.0162 | 董晨晨 | 45628.0162
智舱.语音.语音控制 | 语音空调选项-空调设置为吹脚，run ready | 电源模式run ready； 语音正常唤醒； | 空调设置为吹脚 | 语音反馈可以调节，随后空调设置为吹脚 | 1 | D |  | 董晨晨 | 45628.0162 | 董晨晨 | 45628.0162
智舱.语音.语音控制 | 语音空调选项-空调设置为吹面，run ready | 电源模式run ready； 语音正常唤醒； | 空调设置为吹面 | 语音反馈可以调节，随后空调设置为吹面 | 1 | D |  | 董晨晨 | 45628.0162 | 董晨晨 | 45628.0162
智舱.语音.语音控制 | 语音空调选项-空调温度调整到24℃，run ready | 电源模式run ready； 语音正常唤醒； | 空调温度调整到24℃ | 语音反馈可以调节，随后空调温度调整到24℃ | 1 | D |  | 董晨晨 | 45628.0162 | 董晨晨 | 45628.0162
智舱.语音.语音控制 | 语音空调选项-空调温度调整到20℃，run ready | 电源模式run ready； 语音正常唤醒； | 空调温度调整到20℃ | 语音反馈可以调节，随后空调温度调整到20℃ | 1 | D |  | 董晨晨 | 45628.0162 | 董晨晨 | 45628.0162
智舱.语音.语音控制 | 语音空调选项-空调温度调低一点，run ready | 电源模式run ready； 语音正常唤醒； | 空调温度调低一点 | 语音反馈可以调节，随后空调温度调低一点 | 1 | D |  | 董晨晨 | 45628.0162 | 董晨晨 | 45628.0162
智舱.语音.语音控制 | 语音空调选项-空调温度调高一点，run ready | 电源模式run ready； 语音正常唤醒； | 空调温度调高一点 | 语音反馈可以调节，随后空调温度调高一点 | 1 | D |  | 董晨晨 | 45628.0162 | 董晨晨 | 45628.0162
智舱.语音.语音控制 | 语音空调选项-关闭智能极速降温，run ready | 电源模式run ready； 急速降温已打开； 语音正常唤醒； | 关闭智能极速降温 | 语音反馈可以关闭，随后关闭智能极速降温 | 1 | D |  | 董晨晨 | 45628.0162 | 董晨晨 | 45628.0162
智舱.语音.语音控制 | 语音空调选项-打开智能极速降温，run ready | 电源模式run ready； 语音正常唤醒； | 打开智能极速降温 | 语音反馈可以打开，随后打开智能极速降温 | 1 | D |  | 董晨晨 | 45628.0162 | 董晨晨 | 45628.0162
智舱.语音.语音控制 | 语音空调选项-关闭智能出风口，run ready | 电源模式run ready； 智能出风口已打开； 语音正常唤醒； | 关闭智能出风口 | 语音反馈可以关闭，随后关闭智能出风口 | 1 | D |  | 董晨晨 | 45628.0162 | 董晨晨 | 45628.0162
智舱.语音.语音控制 | 语音空调选项-打开智能出风口，run ready | 电源模式run ready； 语音正常唤醒； | 打开智能出风口 | 语音反馈可以打开，随后打开智能出风口 | 1 | D |  | 董晨晨 | 45628.0162 | 董晨晨 | 45628.0162
智舱.语音.语音控制 | 语音空调选项-空调设置为内循环，run ready | 电源模式run ready； 语音正常唤醒； | 空调设置为内循环 | 语音反馈可以调节，随后空调设置为内循环 | 1 | D |  | 董晨晨 | 45628.0162 | 董晨晨 | 45628.0162
智舱.语音.语音控制 | 语音空调选项-空调设置为外循环，run ready | 电源模式run ready； 语音正常唤醒； | 空调设置为外循环 | 语音反馈可以调节，随后空调设置为外循环 | 1 | D |  | 董晨晨 | 45628.0162 | 董晨晨 | 45628.0162
智舱.语音.语音控制 | 语音空调选项-空调设置为自动循环，run ready | 电源模式run ready； 语音正常唤醒； | 空调设置为自动循环 | 语音反馈可以调节，随后空调设置为自动循环 | 1 | D |  | 董晨晨 | 45628.0162 | 董晨晨 | 45628.0162
智舱.语音.语音控制 | 语音空调选项-空调节能模式关闭，run ready | 电源模式run ready； 节能模式已打开； 语音正常唤醒； | 空调节能模式关闭 | 语音反馈可以关闭，随后空调节能模式关闭 | 1 | D |  | 董晨晨 | 45628.0162 | 董晨晨 | 45628.0162
智舱.语音.语音控制 | 语音空调选项-空调节能模式打开，run ready | 电源模式run ready； 语音正常唤醒； | 空调节能模式打开 | 语音反馈可以打开，随后空调节能模式打开 | 1 | D |  | 董晨晨 | 45628.0162 | 董晨晨 | 45628.0162
智舱.语音.语音控制 | 语音空调选项-空调退出自动，run ready | 电源模式run ready； 语音正常唤醒； | 空调退出自动 | 语音反馈可以调节，随后空调退出自动 | 1 | D |  | 董晨晨 | 45628.0162 | 董晨晨 | 45628.0162
智舱.语音.语音控制 | 语音空调选项-空调设置为自动，run ready | 电源模式run ready； 语音正常唤醒； | 空调设置为自动 | 语音反馈可以调节，随后空调设置为自动 | 1 | D |  | 董晨晨 | 45628.0162 | 董晨晨 | 45628.0162
智舱.语音.语音控制 | 语音空调选项-关闭AC，run ready | 电源模式run ready； AC已打开； 语音正常唤醒； | 关闭AC | 语音反馈可以关闭，随后关闭AC | 1 | D |  | 董晨晨 | 45628.0162 | 董晨晨 | 45628.0162
智舱.语音.语音控制 | 语音空调选项-打开AC，run ready | 电源模式run ready； 语音正常唤醒； | 打开AC | 语音反馈可以打开，随后打开AC | 1 | D |  | 董晨晨 | 45628.0162 | 董晨晨 | 45628.0162
智舱.语音.语音控制 | 语音空调选项-关闭空调，run ready | 电源模式run ready； 空调已打开； 语音正常唤醒； | 关闭空调 | 语音反馈可以关闭，随后关闭空调 | 1 | D |  | 董晨晨 | 45628.0162 | 董晨晨 | 45628.0162
智舱.语音.语音控制 | 语音空调选项-打开空调，run ready | 电源模式run ready； 语音正常唤醒； | 打开空调 | 语音反馈可以打开，随后打开空调 | 1 | D |  | 董晨晨 | 45628.0162 | 董晨晨 | 45628.0162
智舱.语音.语音控制 | 语音空调(左后)-关闭空调设置，run ready | 电源模式run ready； 左后唤醒； | 关闭空调设置 | 空调设置界面关闭 | 1 | D |  | 董晨晨 | 45628.0162 | 董晨晨 | 45628.0162
智舱.语音.语音控制 | 语音空调(左后)-打开空调设置，run ready | 电源模式run ready； 左后唤醒； | 打开空调设置 | 空调设置界面打开 | 1 | D |  | 董晨晨 | 45628.0162 | 董晨晨 | 45628.0162
智舱.语音.语音控制 | 语音空调(左后)-空调吹脚，run ready | 电源模式run ready； 左后唤醒； | 空调吹脚 | 提示只有前排可以控制出风口 | 1 | D |  | 董晨晨 | 45628.0162 | 董晨晨 | 45628.0162
智舱.语音.语音控制 | 语音空调(左后)-空调吹脸，run ready | 电源模式run ready； 左后唤醒； | 空调吹脸 | 提示只有前排可以控制出风口 | 1 | D |  | 董晨晨 | 45628.0162 | 董晨晨 | 45628.0162
智舱.语音.语音控制 | 语音空调(左后)-空调吹窗，run ready | 电源模式run ready； 左后唤醒； | 空调吹窗 | 提示只有前排可以控制出风口 | 1 | D |  | 董晨晨 | 45628.0162 | 董晨晨 | 45628.0162
智舱.语音.语音控制 | 语音空调(左后)-关闭除雾，run ready | 电源模式run ready； 除雾已打开； 左后唤醒； | 关闭除雾 | 语音反馈可以关闭，随后前除雾关闭 | 1 | D |  | 董晨晨 | 45628.0162 | 董晨晨 | 45628.0162
智舱.语音.语音控制 | 语音空调(左后)-打开除雾，run ready | 电源模式run ready； 左后唤醒； | 打开除雾 | 语音反馈可以打开，随后前除雾打开 | 1 | D |  | 董晨晨 | 45628.0162 | 董晨晨 | 45628.0162
智舱.语音.语音控制 | 语音空调(左后)-关闭除霜，run ready | 电源模式run ready； 左后唤醒； | 关闭除霜 | 语音反馈可以关闭，随后前除霜关闭 | 1 | D |  | 董晨晨 | 45628.0162 | 董晨晨 | 45628.0162
智舱.语音.语音控制 | 语音空调(左后)-打开除霜，run ready | 电源模式run ready； 左后唤醒； | 打开除霜 | 语音反馈可以打开，随后前除霜打开 | 1 | D |  | 董晨晨 | 45628.0162 | 董晨晨 | 45628.0162
智舱.语音.语音控制 | 语音空调(左后)-风量调到5档，run ready | 电源模式run ready； 左后唤醒； | 风量调到5档 | 空调风量调到5档 | 1 | D |  | 董晨晨 | 45628.0162 | 董晨晨 | 45628.0162
智舱.语音.语音控制 | 语音空调(左后)-风量调小一点，run ready | 电源模式run ready； 左后唤醒； | 风量调小一点 | 空调风量调到X档 -1档 | 1 | D |  | 董晨晨 | 45628.0162 | 董晨晨 | 45628.0162
智舱.语音.语音控制 | 语音空调(左后)-风量调大一点，run ready | 电源模式run ready； 左后唤醒； | 风量调大一点 | 空调风量调到X档 +1档 | 1 | D |  | 董晨晨 | 45628.0162 | 董晨晨 | 45628.0162
智舱.语音.语音控制 | 语音空调(左后)-风量调到最小，run ready | 电源模式run ready； 左后唤醒； | 风量调到最小 | 空调风量调到最小 | 1 | D |  | 董晨晨 | 45628.0162 | 董晨晨 | 45628.0162
智舱.语音.语音控制 | 语音空调(左后)-风量调到最大，run ready | 电源模式run ready； 左后唤醒； | 风量调到最大 | 空调风量调到最大 | 1 | D |  | 董晨晨 | 45628.0162 | 董晨晨 | 45628.0162
智舱.语音.语音控制 | 语音空调(左后)-对人吹，run ready | 电源模式run ready； 左后唤醒； | 对人吹 | 提示之后前排可以调节 | 1 | D |  | 董晨晨 | 45628.0162 | 董晨晨 | 45628.0162
智舱.语音.语音控制 | 语音空调(左后)-避人吹，run ready | 电源模式run ready； 左后唤醒； | 避人吹 | 提示之后前排可以调节 | 1 | D |  | 董晨晨 | 45628.0162 | 董晨晨 | 45628.0162
智舱.语音.语音控制 | 语音空调(左后)-左右扫风，run ready | 电源模式run ready； 左后唤醒； | 左右扫风 | 主副驾设置为左右扫风模式 | 1 | D |  | 董晨晨 | 45628.0162 | 董晨晨 | 45628.0162
智舱.语音.语音控制 | 语音空调(左后)-关出风口，run ready | 电源模式run ready； 左后唤醒； | 关出风口 | 提示之后前排可以调节 | 1 | D |  | 董晨晨 | 45628.0162 | 董晨晨 | 45628.0162
智舱.语音.语音控制 | 语音空调(左后)-自由风，run ready | 电源模式run ready； 左后唤醒； | 自由风 | 提示之后前排可以调节 | 1 | D |  | 董晨晨 | 45628.0162 | 董晨晨 | 45628.0162
智舱.语音.语音控制 | 语音空调(左后)-关闭温度同步，run ready | 电源模式run ready； 左后唤醒； | 关闭温度同步 | 语音反馈可以关闭，随后温度同步关闭 | 1 | D |  | 董晨晨 | 45628.0162 | 董晨晨 | 45628.0162
智舱.语音.语音控制 | 语音空调(左后)-打开温度同步，run ready | 电源模式run ready； 左后唤醒； | 打开温度同步 | 语音反馈可以打开，随后温度同步打开 | 1 | D |  | 董晨晨 | 45628.0162 | 董晨晨 | 45628.0162
智舱.语音.语音控制 | 语音空调(左后)-主驾温度设置为23度，run ready | 电源模式run ready； 左后唤醒； | 主驾温度设置为23度 | 提示主驾温度调到23度 | 1 | D |  | 董晨晨 | 45628.0162 | 董晨晨 | 45628.0162
智舱.语音.语音控制 | 语音空调(左后)-主驾温度最高，run ready | 电源模式run ready； 左后唤醒； | 主驾温度最高 | 提示主驾温度调到最高 | 1 | D |  | 董晨晨 | 45628.0162 | 董晨晨 | 45628.0162
智舱.语音.语音控制 | 语音空调(左后)-主驾温度最低，run ready | 电源模式run ready； 左后唤醒； | 主驾温度最低 | 提示主驾温度调到最低 | 1 | D |  | 董晨晨 | 45628.0162 | 董晨晨 | 45628.0162
智舱.语音.语音控制 | 语音空调(左后)-主驾温度低一点，run ready | 电源模式run ready； 左后唤醒； | 主驾温度低一点 | 提示主驾温度调到X度 | 1 | D |  | 董晨晨 | 45628.0162 | 董晨晨 | 45628.0162
智舱.语音.语音控制 | 语音空调(左后)-主驾温度高一点，run ready | 电源模式run ready； 左后唤醒； | 主驾温度高一点 | 提示主驾温度调到X度 | 1 | D |  | 董晨晨 | 45628.0162 | 董晨晨 | 45628.0162
智舱.语音.语音控制 | 语音空调(左后)-温度设置为23度（温度同步），run ready | 电源模式run ready； 左后唤醒； | 温度设置为23度（温度同步） | 取消温度同步，提示副驾和后排调到23度 | 1 | D |  | 董晨晨 | 45628.0162 | 董晨晨 | 45628.0162
智舱.语音.语音控制 | 语音空调(左后)-温度最高（温度同步），run ready | 电源模式run ready； 左后唤醒； | 温度最高（温度同步） | 取消温度同步，提示副驾和后排调到最高 | 1 | D |  | 董晨晨 | 45628.0162 | 董晨晨 | 45628.0162
智舱.语音.语音控制 | 语音空调(左后)-温度最低（温度同步），run ready | 电源模式run ready； 左后唤醒； | 温度最低（温度同步） | 取消温度同步，提示副驾和后排调到最低 | 1 | D |  | 董晨晨 | 45628.0162 | 董晨晨 | 45628.0162
智舱.语音.语音控制 | 语音空调(左后)-温度低一点（温度同步），run ready | 电源模式run ready； 左后唤醒； | 温度低一点（温度同步） | 取消温度同步，提示副驾和后排调到X度 | 1 | D |  | 董晨晨 | 45628.0162 | 董晨晨 | 45628.0162
智舱.语音.语音控制 | 语音空调(左后)-温度高一点（温度同步），run ready | 电源模式run ready； 左后唤醒； | 温度高一点（温度同步） | 取消温度同步，提示副驾和后排调到X度 | 1 | D |  | 董晨晨 | 45628.0162 | 董晨晨 | 45628.0162
智舱.语音.语音控制 | 语音空调(左后)-空调自动循环，run ready | 电源模式run ready； 左后唤醒； | 空调自动循环 | 空调设置为外循环取消温度同步，提示副驾和后排调到X度 | 1 | D |  | 董晨晨 | 45628.0162 | 董晨晨 | 45628.0162
智舱.语音.语音控制 | 语音空调(左后)-空调外循环，run ready | 电源模式run ready； 左后唤醒； | 空调外循环 | 语音反馈可以调节，随后空调设置为外循环 | 1 | D |  | 董晨晨 | 45628.0162 | 董晨晨 | 45628.0162
智舱.语音.语音控制 | 语音空调(左后)-空调内循环，run ready | 电源模式run ready； 左后唤醒； | 空调内循环 | 语音反馈可以调节，随后空调设置为内循环 | 1 | D |  | 董晨晨 | 45628.0162 | 董晨晨 | 45628.0162
智舱.语音.语音控制 | 语音空调(左后)-关闭空调节能，run ready | 电源模式run ready； 空调节能已打开； 左后唤醒； | 关闭空调节能 | 语音反馈可以关闭，随后空调节能关闭 | 1 | D |  | 董晨晨 | 45628.0162 | 董晨晨 | 45628.0162
智舱.语音.语音控制 | 语音空调(左后)-打开空调节能，run ready | 电源模式run ready； 左后唤醒； | 打开空调节能 | 语音反馈可以打开，随后空调节能打开 | 1 | D |  | 董晨晨 | 45628.0162 | 董晨晨 | 45628.0162
智舱.语音.语音控制 | 语音空调(左后)-关闭空调自动，run ready | 电源模式run ready； 空调自动已打开； 左后唤醒； | 关闭空调自动 | 语音反馈可以关闭，随后空调自动关闭 | 1 | D |  | 董晨晨 | 45628.0162 | 董晨晨 | 45628.0162
智舱.语音.语音控制 | 语音空调(左后)-打开空调自动，run ready | 电源模式run ready； 左后唤醒； | 打开空调自动 | 语音反馈可以打开，随后空调自动打开 | 1 | D |  | 董晨晨 | 45628.0162 | 董晨晨 | 45628.0162
智舱.语音.语音控制 | 语音空调(左后)-打开制冷，run ready | 电源模式run ready； 制冷已关闭； 左后唤醒； | 打开制冷 | 语音反馈可以打开，随后打开A/C | 1 | D |  | 董晨晨 | 45628.0162 | 董晨晨 | 45628.0162
智舱.语音.语音控制 | 语音空调(左后)-关闭制冷，run ready | 电源模式run ready； 制冷已打开； 左后唤醒； | 关闭制冷 | 语音反馈可以关闭，随后关闭A/C | 1 | D |  | 董晨晨 | 45628.0162 | 董晨晨 | 45628.0162
智舱.语音.语音控制 | 语音空调(左后)-打开制热，run ready | 电源模式run ready； 制热已关闭； 左后唤醒； | 打开制热 | 语音反馈可以打开，随后打开A/C | 1 | D |  | 董晨晨 | 45628.0162 | 董晨晨 | 45628.0162
智舱.语音.语音控制 | 语音空调(左后)-关闭制热，run ready | 电源模式run ready； 制热已打开； 左后唤醒； | 关闭制热 | 语音反馈可以关闭，随后关闭A/C | 1 | D |  | 董晨晨 | 45628.0162 | 董晨晨 | 45628.0162
智舱.语音.语音控制 | 语音空调(左后)-关闭后排空调（连续），run ready | 电源模式run ready； 后排空调已打开； 左后唤醒； | 关闭后排空调（连续） | 提示后排空调不能单独调节， 是否开启整车空调 | 1 | D |  | 董晨晨 | 45628.0162 | 董晨晨 | 45628.0162
智舱.语音.语音控制 | 语音空调(左后)-打开后排空调，run ready | 电源模式run ready； 左后唤醒； | 打开后排空调 | 空调打开，提示后排空调不能单独调节 | 1 | D |  | 董晨晨 | 45628.0162 | 董晨晨 | 45628.0162
智舱.语音.语音控制 | 语音空调(左后)-关闭空调，run ready | 电源模式run ready； 后排空调已打开； 左后唤醒； | 关闭空调 | 语音反馈可以关闭，随后空调关闭 | 1 | D |  | 董晨晨 | 45628.0162 | 董晨晨 | 45628.0162
智舱.语音.语音控制 | 语音空调(左后)-打开空调，run ready | 电源模式run ready； 左后唤醒； | 打开空调 | 语音反馈可以打开，随后空调打开 | 1 | D |  | 董晨晨 | 45628.0162 | 董晨晨 | 45628.0162
智舱.语音.语音控制 | 语音空调(右后)-关闭空调设置，run ready | 电源模式run ready； 右后唤醒； | 关闭空调设置 | 空调设置界面关闭 | 1 | D |  | 董晨晨 | 45628.0162 | 董晨晨 | 45628.0162
智舱.语音.语音控制 | 语音空调(右后)-打开空调设置，run ready | 电源模式run ready； 右后唤醒； | 打开空调设置 | 空调设置界面打开 | 1 | D |  | 董晨晨 | 45628.0162 | 董晨晨 | 45628.0162
智舱.语音.语音控制 | 语音空调(右后)-空调吹脚，run ready | 电源模式run ready； 右后唤醒； | 空调吹脚 | 提示只有前排可以控制出风口 | 1 | D |  | 董晨晨 | 45628.0162 | 董晨晨 | 45628.0162
智舱.语音.语音控制 | 语音空调(右后)-空调吹脸，run ready | 电源模式run ready； 右后唤醒； | 空调吹脸 | 提示只有前排可以控制出风口 | 1 | D |  | 董晨晨 | 45628.0162 | 董晨晨 | 45628.0162
智舱.语音.语音控制 | 语音空调(右后)-空调吹窗，run ready | 电源模式run ready； 右后唤醒； | 空调吹窗 | 提示只有前排可以控制出风口 | 1 | D |  | 董晨晨 | 45628.0162 | 董晨晨 | 45628.0162
智舱.语音.语音控制 | 语音空调(右后)-关闭除雾，run ready | 电源模式run ready； 除雾已打开； 右后唤醒； | 关闭除雾 | 语音反馈可以关闭，随后前除雾关闭 | 1 | D |  | 董晨晨 | 45628.0162 | 董晨晨 | 45628.0162
智舱.语音.语音控制 | 语音空调(右后)-打开除雾，run ready | 电源模式run ready； 右后唤醒； | 打开除雾 | 语音反馈可以打开，随后前除雾打开 | 1 | D |  | 董晨晨 | 45628.0162 | 董晨晨 | 45628.0162
智舱.语音.语音控制 | 语音空调(右后)-关闭除霜，run ready | 电源模式run ready； 右后唤醒； | 关闭除霜 | 语音反馈可以关闭，随后前除霜关闭 | 1 | D |  | 董晨晨 | 45628.0162 | 董晨晨 | 45628.0162
智舱.语音.语音控制 | 语音空调(右后)-打开除霜，run ready | 电源模式run ready； 右后唤醒； | 打开除霜 | 语音反馈可以打开，随后前除霜打开 | 1 | D |  | 董晨晨 | 45628.0162 | 董晨晨 | 45628.0162
智舱.语音.语音控制 | 语音空调(右后)-风量调到5档，run ready | 电源模式run ready； 右后唤醒； | 风量调到5档 | 空调风量调到5档 | 1 | D |  | 董晨晨 | 45628.0162 | 董晨晨 | 45628.0162
智舱.语音.语音控制 | 语音空调(右后)-风量调小一点，run ready | 电源模式run ready； 右后唤醒； | 风量调小一点 | 空调风量调到X档 -1档 | 1 | D |  | 董晨晨 | 45628.0162 | 董晨晨 | 45628.0162
智舱.语音.语音控制 | 语音空调(右后)-风量调大一点，run ready | 电源模式run ready； 右后唤醒； | 风量调大一点 | 空调风量调到X档 +1档 | 1 | D |  | 董晨晨 | 45628.0162 | 董晨晨 | 45628.0162
智舱.语音.语音控制 | 语音空调(右后)-风量调到最小，run ready | 电源模式run ready； 右后唤醒； | 风量调到最小 | 空调风量调到最小 | 1 | D |  | 董晨晨 | 45628.0162 | 董晨晨 | 45628.0162
智舱.语音.语音控制 | 语音空调(右后)-风量调到最大，run ready | 电源模式run ready； 右后唤醒； | 风量调到最大 | 空调风量调到最大 | 1 | D |  | 董晨晨 | 45628.0162 | 董晨晨 | 45628.0162
智舱.语音.语音控制 | 语音空调(右后)-对人吹，run ready | 电源模式run ready； 右后唤醒； | 对人吹 | 提示之后前排可以调节 | 1 | D |  | 董晨晨 | 45628.0162 | 董晨晨 | 45628.0162
智舱.语音.语音控制 | 语音空调(右后)-避人吹，run ready | 电源模式run ready； 右后唤醒； | 避人吹 | 提示之后前排可以调节 | 1 | D |  | 董晨晨 | 45628.0162 | 董晨晨 | 45628.0162
智舱.语音.语音控制 | 语音空调(右后)-左右扫风，run ready | 电源模式run ready； 右后唤醒； | 左右扫风 | 主副驾设置为左右扫风模式 | 1 | D |  | 董晨晨 | 45628.0162 | 董晨晨 | 45628.0162
智舱.语音.语音控制 | 语音空调(右后)-关出风口，run ready | 电源模式run ready； 右后唤醒； | 关出风口 | 提示之后前排可以调节 | 1 | D |  | 董晨晨 | 45628.0162 | 董晨晨 | 45628.0162
智舱.语音.语音控制 | 语音空调(右后)-自由风，run ready | 电源模式run ready； 右后唤醒； | 自由风 | 提示之后前排可以调节 | 1 | D |  | 董晨晨 | 45628.0162 | 董晨晨 | 45628.0162
智舱.语音.语音控制 | 语音空调(右后)-关闭温度同步，run ready | 电源模式run ready； 右后唤醒； | 关闭温度同步 | 语音反馈可以关闭，随后温度同步关闭 | 1 | D |  | 董晨晨 | 45628.0162 | 董晨晨 | 45628.0162
智舱.语音.语音控制 | 语音空调(右后)-打开温度同步，run ready | 电源模式run ready； 右后唤醒； | 打开温度同步 | 语音反馈可以打开，随后温度同步打开 | 1 | D |  | 董晨晨 | 45628.0162 | 董晨晨 | 45628.0162
智舱.语音.语音控制 | 语音空调(右后)-主驾温度设置为23度，run ready | 电源模式run ready； 右后唤醒； | 主驾温度设置为23度 | 提示主驾温度调到23度 | 1 | D |  | 董晨晨 | 45628.0162 | 董晨晨 | 45628.0162
智舱.语音.语音控制 | 语音空调(右后)-主驾温度最高，run ready | 电源模式run ready； 右后唤醒； | 主驾温度最高 | 提示主驾温度调到最高 | 1 | D |  | 董晨晨 | 45628.0162 | 董晨晨 | 45628.0162
智舱.语音.语音控制 | 语音空调(右后)-主驾温度最低，run ready | 电源模式run ready； 右后唤醒； | 主驾温度最低 | 提示主驾温度调到最低 | 1 | D |  | 董晨晨 | 45628.0162 | 董晨晨 | 45628.0162
智舱.语音.语音控制 | 语音空调(右后)-主驾温度低一点，run ready | 电源模式run ready； 右后唤醒； | 主驾温度低一点 | 提示主驾温度调到X度 | 1 | D |  | 董晨晨 | 45628.0162 | 董晨晨 | 45628.0162
智舱.语音.语音控制 | 语音空调(右后)-主驾温度高一点，run ready | 电源模式run ready； 右后唤醒； | 主驾温度高一点 | 提示主驾温度调到X度 | 1 | D |  | 董晨晨 | 45628.0162 | 董晨晨 | 45628.0162
智舱.语音.语音控制 | 语音空调(右后)-温度设置为23度（温度同步），run ready | 电源模式run ready； 右后唤醒； | 温度设置为23度（温度同步） | 取消温度同步，提示副驾和后排调到23度 | 1 | D |  | 董晨晨 | 45628.0162 | 董晨晨 | 45628.0162
智舱.语音.语音控制 | 语音空调(右后)-温度最高（温度同步），run ready | 电源模式run ready； 右后唤醒； | 温度最高（温度同步） | 取消温度同步，提示副驾和后排调到最高 | 1 | D |  | 董晨晨 | 45628.0162 | 董晨晨 | 45628.0162
智舱.语音.语音控制 | 语音空调(右后)-温度最低（温度同步），run ready | 电源模式run ready； 右后唤醒； | 温度最低（温度同步） | 取消温度同步，提示副驾和后排调到最低 | 1 | D |  | 董晨晨 | 45628.0162 | 董晨晨 | 45628.0162
智舱.语音.语音控制 | 语音空调(右后)-温度低一点（温度同步），run ready | 电源模式run ready； 右后唤醒； | 温度低一点（温度同步） | 取消温度同步，提示副驾和后排调到X度 | 1 | D |  | 董晨晨 | 45628.0162 | 董晨晨 | 45628.0162
智舱.语音.语音控制 | 语音空调(右后)-温度高一点（温度同步），run ready | 电源模式run ready； 右后唤醒； | 温度高一点（温度同步） | 取消温度同步，提示副驾和后排调到X度 | 1 | D |  | 董晨晨 | 45628.0162 | 董晨晨 | 45628.0162
智舱.语音.语音控制 | 语音空调(右后)-空调自动循环，run ready | 电源模式run ready； 右后唤醒； | 空调自动循环 | 空调设置为外循环取消温度同步，提示副驾和后排调到X度 | 1 | D |  | 董晨晨 | 45628.0162 | 董晨晨 | 45628.0162
智舱.语音.语音控制 | 语音空调(右后)-空调外循环，run ready | 电源模式run ready； 右后唤醒； | 空调外循环 | 语音反馈可以调节，随后空调设置为外循环 | 1 | D |  | 董晨晨 | 45628.0162 | 董晨晨 | 45628.0162
智舱.语音.语音控制 | 语音空调(右后)-空调内循环，run ready | 电源模式run ready； 右后唤醒； | 空调内循环 | 语音反馈可以调节，随后空调设置为内循环 | 1 | D |  | 董晨晨 | 45628.0162 | 董晨晨 | 45628.0162
智舱.语音.语音控制 | 语音空调(右后)-关闭空调节能，run ready | 电源模式run ready； 空调节能已打开； 右后唤醒； | 关闭空调节能 | 语音反馈可以关闭，随后空调节能关闭 | 1 | D |  | 董晨晨 | 45628.0162 | 董晨晨 | 45628.0162
智舱.语音.语音控制 | 语音空调(右后)-打开空调节能，run ready | 电源模式run ready； 右后唤醒； | 打开空调节能 | 语音反馈可以打开，随后空调节能打开 | 1 | D |  | 董晨晨 | 45628.0162 | 董晨晨 | 45628.0162
智舱.语音.语音控制 | 语音空调(右后)-关闭空调自动，run ready | 电源模式run ready； 空调自动已打开； 右后唤醒； | 关闭空调自动 | 语音反馈可以关闭，随后空调自动关闭 | 1 | D |  | 董晨晨 | 45628.0162 | 董晨晨 | 45628.0162
智舱.语音.语音控制 | 语音空调(右后)-打开空调自动，run ready | 电源模式run ready； 右后唤醒； | 打开空调自动 | 语音反馈可以打开，随后空调自动打开 | 1 | D |  | 董晨晨 | 45628.0162 | 董晨晨 | 45628.0162
智舱.语音.语音控制 | 语音空调(右后)-打开制冷，run ready | 电源模式run ready； 制冷已关闭； 右后唤醒； | 打开制冷 | 语音反馈可以打开，随后打开A/C | 1 | D |  | 董晨晨 | 45628.0162 | 董晨晨 | 45628.0162
智舱.语音.语音控制 | 语音空调(右后)-关闭制冷，run ready | 电源模式run ready； 制冷已打开； 右后唤醒； | 关闭制冷 | 语音反馈可以关闭，随后关闭A/C | 1 | D |  | 董晨晨 | 45628.0162 | 董晨晨 | 45628.0162
智舱.语音.语音控制 | 语音空调(右后)-打开制热，run ready | 电源模式run ready； 制热已关闭； 右后唤醒； | 打开制热 | 语音反馈可以打开，随后打开A/C | 1 | D |  | 董晨晨 | 45628.0162 | 董晨晨 | 45628.0162
智舱.语音.语音控制 | 语音空调(右后)-关闭制热，run ready | 电源模式run ready； 制热已打开； 右后唤醒； | 关闭制热 | 语音反馈可以关闭，随后关闭A/C | 1 | D |  | 董晨晨 | 45628.0162 | 董晨晨 | 45628.0162
智舱.语音.语音控制 | 语音空调(右后)-关闭后排空调（连续），run ready | 电源模式run ready； 后排空调已打开； 右后唤醒； | 关闭后排空调（连续） | 提示后排空调不能单独调节， 是否开启整车空调 | 1 | D |  | 董晨晨 | 45628.0162 | 董晨晨 | 45628.0162
智舱.语音.语音控制 | 语音空调(右后)-打开后排空调，run ready | 电源模式run ready； 右后唤醒； | 打开后排空调 | 空调打开，提示后排空调不能单独调节 | 1 | D |  | 董晨晨 | 45628.0162 | 董晨晨 | 45628.0162
智舱.语音.语音控制 | 语音空调(右后)-关闭空调，run ready | 电源模式run ready； 后排空调已打开； 右后唤醒； | 关闭空调 | 语音反馈可以关闭，随后空调关闭 | 1 | D |  | 董晨晨 | 45628.0162 | 董晨晨 | 45628.0162
智舱.语音.语音控制 | 语音空调(右后)-打开空调，run ready | 电源模式run ready； 右后唤醒； | 打开空调 | 语音反馈可以打开，随后空调打开 | 1 | D |  | 董晨晨 | 45628.0162 | 董晨晨 | 45628.0162
智舱.语音.语音控制 | 语音空调(副驾)-关闭空调设置，run ready | 电源模式run ready； 副驾唤醒； | 关闭空调设置 | 空调设置界面关闭 | 1 | D |  | 董晨晨 | 45628.0162 | 董晨晨 | 45628.0162
智舱.语音.语音控制 | 语音空调(副驾)-打开空调设置，run ready | 电源模式run ready； 副驾唤醒； | 打开空调设置 | 空调设置界面打开 | 1 | D |  | 董晨晨 | 45628.0162 | 董晨晨 | 45628.0162
智舱.语音.语音控制 | 语音空调(副驾)-空调吹脚，run ready | 电源模式run ready； 副驾唤醒； | 空调吹脚 | 提示只有前排可以控制出风口 | 1 | D |  | 董晨晨 | 45628.0162 | 董晨晨 | 45628.0162
智舱.语音.语音控制 | 语音空调(副驾)-空调吹脸，run ready | 电源模式run ready； 副驾唤醒； | 空调吹脸 | 提示只有前排可以控制出风口 | 1 | D |  | 董晨晨 | 45628.0162 | 董晨晨 | 45628.0162
智舱.语音.语音控制 | 语音空调(副驾)-空调吹窗，run ready | 电源模式run ready； 副驾唤醒； | 空调吹窗 | 提示只有前排可以控制出风口 | 1 | D |  | 董晨晨 | 45628.0162 | 董晨晨 | 45628.0162
智舱.语音.语音控制 | 语音空调(副驾)-关闭除雾，run ready | 电源模式run ready； 除雾已打开； 副驾唤醒； | 关闭除雾 | 语音反馈可以关闭，随后前除雾关闭 | 1 | D |  | 董晨晨 | 45628.0162 | 董晨晨 | 45628.0162
智舱.语音.语音控制 | 语音空调(副驾)-打开除雾，run ready | 电源模式run ready； 副驾唤醒； | 打开除雾 | 语音反馈可以打开，随后前除雾打开 | 1 | D |  | 董晨晨 | 45628.0162 | 董晨晨 | 45628.0162
智舱.语音.语音控制 | 语音空调(副驾)-关闭除霜，run ready | 电源模式run ready； 副驾唤醒； | 关闭除霜 | 语音反馈可以关闭，随后前除霜关闭 | 1 | D |  | 董晨晨 | 45628.0162 | 董晨晨 | 45628.0162
智舱.语音.语音控制 | 语音空调(副驾)-打开除霜，run ready | 电源模式run ready； 副驾唤醒； | 打开除霜 | 语音反馈可以打开，随后前除霜打开 | 1 | D |  | 董晨晨 | 45628.0162 | 董晨晨 | 45628.0162
智舱.语音.语音控制 | 语音空调(副驾)-风量调到5档，run ready | 电源模式run ready； 副驾唤醒； | 风量调到5档 | 空调风量调到5档 | 1 | D |  | 董晨晨 | 45628.0162 | 董晨晨 | 45628.0162
智舱.语音.语音控制 | 语音空调(副驾)-风量调小一点，run ready | 电源模式run ready； 副驾唤醒； | 风量调小一点 | 空调风量调到X档 -1档 | 1 | D |  | 董晨晨 | 45628.0162 | 董晨晨 | 45628.0162
智舱.语音.语音控制 | 语音空调(副驾)-风量调大一点，run ready | 电源模式run ready； 副驾唤醒； | 风量调大一点 | 空调风量调到X档 +1档 | 1 | D |  | 董晨晨 | 45628.0162 | 董晨晨 | 45628.0162
智舱.语音.语音控制 | 语音空调(副驾)-风量调到最小，run ready | 电源模式run ready； 副驾唤醒； | 风量调到最小 | 空调风量调到最小 | 1 | D |  | 董晨晨 | 45628.0162 | 董晨晨 | 45628.0162
智舱.语音.语音控制 | 语音空调(副驾)-风量调到最大，run ready | 电源模式run ready； 副驾唤醒； | 风量调到最大 | 空调风量调到最大 | 1 | D |  | 董晨晨 | 45628.0162 | 董晨晨 | 45628.0162
智舱.语音.语音控制 | 语音空调(副驾)-对人吹，run ready | 电源模式run ready； 副驾唤醒； | 对人吹 | 提示之后前排可以调节 | 1 | D |  | 董晨晨 | 45628.0162 | 董晨晨 | 45628.0162
智舱.语音.语音控制 | 语音空调(副驾)-避人吹，run ready | 电源模式run ready； 副驾唤醒； | 避人吹 | 提示之后前排可以调节 | 1 | D |  | 董晨晨 | 45628.0162 | 董晨晨 | 45628.0162
智舱.语音.语音控制 | 语音空调(副驾)-左右扫风，run ready | 电源模式run ready； 副驾唤醒； | 左右扫风 | 主副驾设置为左右扫风模式 | 1 | D |  | 董晨晨 | 45628.0162 | 董晨晨 | 45628.0162
智舱.语音.语音控制 | 语音空调(副驾)-关出风口，run ready | 电源模式run ready； 副驾唤醒； | 关出风口 | 提示之后前排可以调节 | 1 | D |  | 董晨晨 | 45628.0162 | 董晨晨 | 45628.0162
智舱.语音.语音控制 | 语音空调(副驾)-自由风，run ready | 电源模式run ready； 副驾唤醒； | 自由风 | 提示之后前排可以调节 | 1 | D |  | 董晨晨 | 45628.0162 | 董晨晨 | 45628.0162
智舱.语音.语音控制 | 语音空调(副驾)-关闭温度同步，run ready | 电源模式run ready； 副驾唤醒； | 关闭温度同步 | 语音反馈可以关闭，随后温度同步关闭 | 1 | D |  | 董晨晨 | 45628.0162 | 董晨晨 | 45628.0162
智舱.语音.语音控制 | 语音空调(副驾)-打开温度同步，run ready | 电源模式run ready； 副驾唤醒； | 打开温度同步 | 语音反馈可以打开，随后温度同步打开 | 1 | D |  | 董晨晨 | 45628.0162 | 董晨晨 | 45628.0162
智舱.语音.语音控制 | 语音空调(副驾)-主驾温度设置为23度，run ready | 电源模式run ready； 副驾唤醒； | 主驾温度设置为23度 | 提示主驾温度调到23度 | 1 | D |  | 董晨晨 | 45628.0162 | 董晨晨 | 45628.0162
智舱.语音.语音控制 | 语音空调(副驾)-主驾温度最高，run ready | 电源模式run ready； 副驾唤醒； | 主驾温度最高 | 提示主驾温度调到最高 | 1 | D |  | 董晨晨 | 45628.0162 | 董晨晨 | 45628.0162
智舱.语音.语音控制 | 语音空调(副驾)-主驾温度最低，run ready | 电源模式run ready； 副驾唤醒； | 主驾温度最低 | 提示主驾温度调到最低 | 1 | D |  | 董晨晨 | 45628.0162 | 董晨晨 | 45628.0162
智舱.语音.语音控制 | 语音空调(副驾)-主驾温度低一点，run ready | 电源模式run ready； 副驾唤醒； | 主驾温度低一点 | 提示主驾温度调到X度 | 1 | D |  | 董晨晨 | 45628.0162 | 董晨晨 | 45628.0162
智舱.语音.语音控制 | 语音空调(副驾)-主驾温度高一点，run ready | 电源模式run ready； 副驾唤醒； | 主驾温度高一点 | 提示主驾温度调到X度 | 1 | D |  | 董晨晨 | 45628.0162 | 董晨晨 | 45628.0162
智舱.语音.语音控制 | 语音空调(副驾)-温度设置为23度（温度同步），run ready | 电源模式run ready； 副驾唤醒； | 温度设置为23度（温度同步） | 取消温度同步，提示副驾和后排调到23度 | 1 | D |  | 董晨晨 | 45628.0162 | 董晨晨 | 45628.0162
智舱.语音.语音控制 | 语音空调(副驾)-温度最高（温度同步），run ready | 电源模式run ready； 副驾唤醒； | 温度最高（温度同步） | 取消温度同步，提示副驾和后排调到最高 | 1 | D |  | 董晨晨 | 45628.0162 | 董晨晨 | 45628.0162
智舱.语音.语音控制 | 语音空调(副驾)-温度最低（温度同步），run ready | 电源模式run ready； 副驾唤醒； | 温度最低（温度同步） | 取消温度同步，提示副驾和后排调到最低 | 1 | D |  | 董晨晨 | 45628.0162 | 董晨晨 | 45628.0162
智舱.语音.语音控制 | 语音空调(副驾)-温度低一点（温度同步），run ready | 电源模式run ready； 副驾唤醒； | 温度低一点（温度同步） | 取消温度同步，提示副驾和后排调到X度 | 1 | D |  | 董晨晨 | 45628.0162 | 董晨晨 | 45628.0162
智舱.语音.语音控制 | 语音空调(副驾)-温度高一点（温度同步），run ready | 电源模式run ready； 副驾唤醒； | 温度高一点（温度同步） | 取消温度同步，提示副驾和后排调到X度 | 1 | D |  | 董晨晨 | 45628.0162 | 董晨晨 | 45628.0162
智舱.语音.语音控制 | 语音空调(副驾)-空调自动循环，run ready | 电源模式run ready； 副驾唤醒； | 空调自动循环 | 空调设置为外循环取消温度同步，提示副驾和后排调到X度 | 1 | D |  | 董晨晨 | 45628.0162 | 董晨晨 | 45628.0162
智舱.语音.语音控制 | 语音空调(副驾)-空调外循环，run ready | 电源模式run ready； 副驾唤醒； | 空调外循环 | 语音反馈可以调节，随后空调设置为外循环 | 1 | D |  | 董晨晨 | 45628.0162 | 董晨晨 | 45628.0162
智舱.语音.语音控制 | 语音空调(副驾)-空调内循环，run ready | 电源模式run ready； 副驾唤醒； | 空调内循环 | 语音反馈可以调节，随后空调设置为内循环 | 1 | D |  | 董晨晨 | 45628.0162 | 董晨晨 | 45628.0162
智舱.语音.语音控制 | 语音空调(副驾)-关闭空调节能，run ready | 电源模式run ready； 空调节能已打开； 副驾唤醒； | 关闭空调节能 | 语音反馈可以关闭，随后空调节能关闭 | 1 | D |  | 董晨晨 | 45628.0162 | 董晨晨 | 45628.0162
智舱.语音.语音控制 | 语音空调(副驾)-打开空调节能，run ready | 电源模式run ready； 副驾唤醒； | 打开空调节能 | 语音反馈可以打开，随后空调节能打开 | 1 | D |  | 董晨晨 | 45628.0162 | 董晨晨 | 45628.0162
智舱.语音.语音控制 | 语音空调(副驾)-关闭空调自动，run ready | 电源模式run ready； 空调自动已打开； 副驾唤醒； | 关闭空调自动 | 语音反馈可以关闭，随后空调自动关闭 | 1 | D |  | 董晨晨 | 45628.0162 | 董晨晨 | 45628.0162
智舱.语音.语音控制 | 语音空调(副驾)-打开空调自动，run ready | 电源模式run ready； 副驾唤醒； | 打开空调自动 | 语音反馈可以打开，随后空调自动打开 | 1 | D |  | 董晨晨 | 45628.0162 | 董晨晨 | 45628.0162
智舱.语音.语音控制 | 语音空调(副驾)-打开制冷，run ready | 电源模式run ready； 制冷已关闭； 副驾唤醒； | 打开制冷 | 语音反馈可以打开，随后打开A/C | 1 | D |  | 董晨晨 | 45628.0162 | 董晨晨 | 45628.0162
智舱.语音.语音控制 | 语音空调(副驾)-关闭制冷，run ready | 电源模式run ready； 制冷已打开； 副驾唤醒； | 关闭制冷 | 语音反馈可以关闭，随后关闭A/C | 1 | D |  | 董晨晨 | 45628.0162 | 董晨晨 | 45628.0162
智舱.语音.语音控制 | 语音空调(副驾)-打开制热，run ready | 电源模式run ready； 制热已关闭； 副驾唤醒； | 打开制热 | 语音反馈可以打开，随后打开A/C | 1 | D |  | 董晨晨 | 45628.0162 | 董晨晨 | 45628.0162
智舱.语音.语音控制 | 语音空调(副驾)-关闭制热，run ready | 电源模式run ready； 制热已打开； 副驾唤醒； | 关闭制热 | 语音反馈可以关闭，随后关闭A/C | 1 | D |  | 董晨晨 | 45628.0162 | 董晨晨 | 45628.0162
智舱.语音.语音控制 | 语音空调(副驾)-关闭后排空调（连续），run ready | 电源模式run ready； 后排空调已打开； 副驾唤醒； | 关闭后排空调（连续） | 提示后排空调不能单独调节， 是否开启整车空调 | 1 | D |  | 董晨晨 | 45628.0162 | 董晨晨 | 45628.0162
智舱.语音.语音控制 | 语音空调(副驾)-打开后排空调，run ready | 电源模式run ready； 副驾唤醒； | 打开后排空调 | 空调打开，提示后排空调不能单独调节 | 1 | D |  | 董晨晨 | 45628.0162 | 董晨晨 | 45628.0162
智舱.语音.语音控制 | 语音空调(副驾)-关闭空调，run ready | 电源模式run ready； 后排空调已打开； 副驾唤醒； | 关闭空调 | 语音反馈可以关闭，随后空调关闭 | 1 | D |  | 董晨晨 | 45628.0162 | 董晨晨 | 45628.0162
智舱.语音.语音控制 | 语音空调(副驾)-打开空调，run ready | 电源模式run ready； 副驾唤醒； | 打开空调 | 语音反馈可以打开，随后空调打开 | 1 | D |  | 董晨晨 | 45628.0162 | 董晨晨 | 45628.0162
智舱.语音.语音控制 | 语音爱奇艺-视频清晰度切换到标清，run ready | 电源模式run ready； 网络正常； 爱奇艺已打开； | 1.语音唤醒 2.清晰度切换到标清 | 语音反馈可以执行，随后视频格式切换到标清 | 1 | D |  | 董晨晨 | 45628.0162 | 董晨晨 | 45628.0162
智舱.语音.语音控制 | 语音爱奇艺-快进到1分30秒，run ready | 电源模式run ready； 网络正常； 爱奇艺已打开； | 1.语音唤醒 2.快进到1分30秒 | 语音反馈可以执行，随后快进到1分30秒 | 1 | D |  | 董晨晨 | 45628.0162 | 董晨晨 | 45628.0162
智舱.语音.语音控制 | 语音爱奇艺-快退30秒，run ready | 电源模式run ready； 网络正常； 爱奇艺已打开； | 1.语音唤醒 2.快退30秒 | 语音反馈可以执行，随后快退30秒 | 1 | D |  | 董晨晨 | 45628.0162 | 董晨晨 | 45628.0162
智舱.语音.语音控制 | 语音爱奇艺-快进30秒，run ready | 电源模式run ready； 网络正常； 爱奇艺已打开； | 1.语音唤醒 2.快进30秒 | 语音反馈可以执行，随后快进30秒 | 1 | D |  | 董晨晨 | 45628.0162 | 董晨晨 | 45628.0162
智舱.语音.语音控制 | 语音爱奇艺-下一集，run ready | 电源模式run ready； 网络正常； 爱奇艺已打开； | 1.语音唤醒 2.下一个 | 语音反馈可以执行，随后下一集 | 1 | D |  | 董晨晨 | 45628.0162 | 董晨晨 | 45628.0162
智舱.语音.语音控制 | 语音爱奇艺-上一集，run ready | 电源模式run ready； 网络正常； 爱奇艺已打开； | 1.语音唤醒 2.上一个 | 语音反馈可以执行，随后上一集 | 1 | D |  | 董晨晨 | 45628.0162 | 董晨晨 | 45628.0162
智舱.语音.语音控制 | 语音爱奇艺-继续播放，run ready | 电源模式run ready； 网络正常； 爱奇艺已打开； | 1.语音唤醒 2.继续播放 | 语音反馈可以执行，随后继续播放 | 1 | D |  | 董晨晨 | 45628.0162 | 董晨晨 | 45628.0162
智舱.语音.语音控制 | 语音爱奇艺-暂停播放，run ready | 电源模式run ready； 网络正常； 爱奇艺已打开； | 1.语音唤醒 2.暂停播放 | 语音反馈可以执行，随后暂停播放 | 1 | D |  | 董晨晨 | 45628.0162 | 董晨晨 | 45628.0162
智舱.语音.语音控制 | 语音爱奇艺-关闭，run ready | 电源模式run ready； 网络正常； 爱奇艺已打开； | 1.语音唤醒 2.关闭爱奇艺 | 语音反馈可以执行，随后关闭爱奇艺 | 1 | D |  | 董晨晨 | 45628.0162 | 董晨晨 | 45628.0162
智舱.语音.语音控制 | 语音爱奇艺-打开，run ready | 电源模式run ready； 网络正常； | 1.语音唤醒 2.打开爱奇艺 | 语音反馈可以执行，随后打开爱奇艺 | 1 | D |  | 董晨晨 | 45628.0162 | 董晨晨 | 45628.0162
智舱.语音.语音控制 | 语音熊猫天天故事-快进到1分30秒，run ready | 电源模式run ready； 网络正常； 熊猫天天故事已打开； | 1.语音唤醒 2.快进到1分30秒 | 语音反馈可以执行，随后快进到1分30秒 | 1 | D |  | 董晨晨 | 45628.0162 | 董晨晨 | 45628.0162
智舱.语音.语音控制 | 语音熊猫天天故事-快退30秒，run ready | 电源模式run ready； 网络正常； 熊猫天天故事已打开； | 1.语音唤醒 2.快退30秒 | 语音反馈可以执行，随后快退30秒 | 1 | D |  | 董晨晨 | 45628.0162 | 董晨晨 | 45628.0162
智舱.语音.语音控制 | 语音熊猫天天故事-快进30秒，run ready | 电源模式run ready； 网络正常； 熊猫天天故事已打开； | 1.语音唤醒 2.快进30秒 | 语音反馈可以执行，随后快进30秒 | 1 | D |  | 董晨晨 | 45628.0162 | 董晨晨 | 45628.0162
智舱.语音.语音控制 | 语音熊猫天天故事-下一集，run ready | 电源模式run ready； 网络正常； 熊猫天天故事已打开； | 1.语音唤醒 2.下一个 | 语音反馈可以执行，随后下一集 | 1 | D |  | 董晨晨 | 45628.0162 | 董晨晨 | 45628.0162
智舱.语音.语音控制 | 语音熊猫天天故事-上一集，run ready | 电源模式run ready； 网络正常； 熊猫天天故事已打开； | 1.语音唤醒 2.上一个 | 语音反馈可以执行，随后上一集 | 1 | D |  | 董晨晨 | 45628.0162 | 董晨晨 | 45628.0162
智舱.语音.语音控制 | 语音熊猫天天故事-继续播放，run ready | 电源模式run ready； 网络正常； 熊猫天天故事已打开； | 1.语音唤醒 2.继续播放 | 语音反馈可以执行，随后继续播放 | 1 | D |  | 董晨晨 | 45628.0162 | 董晨晨 | 45628.0162
智舱.语音.语音控制 | 语音熊猫天天故事-暂停播放，run ready | 电源模式run ready； 网络正常； 熊猫天天故事已打开； | 1.语音唤醒 2.暂停播放 | 语音反馈可以执行，随后暂停播放 | 1 | D |  | 董晨晨 | 45628.0162 | 董晨晨 | 45628.0162
智舱.语音.语音控制 | 语音熊猫天天故事-关闭，run ready | 电源模式run ready； 网络正常； 熊猫天天故事已打开； | 1.语音唤醒 2.关闭语音熊猫天天故事 | 语音反馈可以执行，随后关闭熊猫天天故事 | 1 | D |  | 董晨晨 | 45628.0162 | 董晨晨 | 45628.0162
智舱.语音.语音控制 | 语音熊猫天天故事-打开，run ready | 电源模式run ready； 网络正常； | 1.语音唤醒 2.打开语音熊猫天天故事 | 语音反馈可以执行，随后打开熊猫天天故事 | 1 | D |  | 董晨晨 | 45628.0162 | 董晨晨 | 45628.0162
智舱.语音.语音控制 | 语音澎湃新闻-快退30秒，run ready | 电源模式run ready； 网络正常； 澎湃新闻已打开； | 1.语音唤醒 2.快退30秒 | 语音反馈可以执行，随后快退30秒 | 1 | D |  | 董晨晨 | 45628.0162 | 董晨晨 | 45628.0162
智舱.语音.语音控制 | 语音澎湃新闻-快进30秒，run ready | 电源模式run ready； 网络正常； 澎湃新闻已打开； | 1.语音唤醒 2.快进30秒 | 语音反馈可以执行，随后快进30秒 | 1 | D |  | 董晨晨 | 45628.0162 | 董晨晨 | 45628.0162
智舱.语音.语音控制 | 语音澎湃新闻-下一集，run ready | 电源模式run ready； 网络正常； 澎湃新闻已打开； | 1.语音唤醒 2.下一个 | 语音反馈可以执行，随后下一集 | 1 | D |  | 董晨晨 | 45628.0162 | 董晨晨 | 45628.0162
智舱.语音.语音控制 | 语音澎湃新闻-上一集，run ready | 电源模式run ready； 网络正常； 澎湃新闻已打开； | 1.语音唤醒 2.上一个 | 语音反馈可以执行，随后上一集 | 1 | D |  | 董晨晨 | 45628.0162 | 董晨晨 | 45628.0162
智舱.语音.语音控制 | 语音澎湃新闻-继续播放，run ready | 电源模式run ready； 网络正常； 澎湃新闻已打开； | 1.语音唤醒 2.继续播放 | 语音反馈可以执行，随后继续播放 | 1 | D |  | 董晨晨 | 45628.0162 | 董晨晨 | 45628.0162
智舱.语音.语音控制 | 语音澎湃新闻-暂停播放，run ready | 电源模式run ready； 网络正常； 澎湃新闻已打开； | 1.语音唤醒 2.暂停播放 | 语音反馈可以执行，随后暂停播放 | 1 | D |  | 董晨晨 | 45628.0162 | 董晨晨 | 45628.0162
智舱.语音.语音控制 | 语音澎湃新闻-关闭，run ready | 电源模式run ready； 网络正常； 澎湃新闻已打开； | 1.语音唤醒 2.关闭澎湃新闻 | 语音反馈可以执行，随后关闭澎湃新闻 | 1 | D |  | 董晨晨 | 45628.0162 | 董晨晨 | 45628.0162
智舱.语音.语音控制 | 语音澎湃新闻-打开，run ready | 电源模式run ready； 网络正常； | 1.语音唤醒 2.打开澎湃新闻 | 语音反馈可以执行，随后打开澎湃新闻 | 1 | D |  | 董晨晨 | 45628.0162 | 董晨晨 | 45628.0162
智舱.语音.语音控制 | 语音智能化选项-关闭智能后视盲区影像（不支持，VGUI)，run ready | 电源模式run ready； 语音正常唤醒； 智能后视盲区影像已打开； | 关闭智能后视盲区影像（不支持，VGUI) | 语音反馈可以关闭，随后关闭智能后视盲区影像 | 1 | D |  | 董晨晨 | 45628.0162 | 董晨晨 | 45628.0162
智舱.语音.语音控制 | 语音智能化选项-打开智能后视盲区影像（不支持，VGUI)，run ready | 电源模式run ready； 语音正常唤醒； | 打开智能后视盲区影像（不支持，VGUI) | 语音反馈可以打开，随后打开智能后视盲区影像 | 1 | D |  | 董晨晨 | 45628.0162 | 董晨晨 | 45628.0162
智舱.语音.语音控制 | 语音智能化选项-后视盲区影像显示时长（不支持，VGUI)，run ready | 电源模式run ready； 语音正常唤醒； | 后视盲区影像显示时长（不支持，VGUI) | 语音反馈可以调节，随后调节后视盲区影像显示时长 | 1 | D |  | 董晨晨 | 45628.0162 | 董晨晨 | 45628.0162
智舱.语音.语音控制 | 语音智能化选项-关闭A柱盲区随速触发（不支持，VGUI)，run ready | 电源模式run ready； 语音正常唤醒； A柱盲区影像已打开； | 关闭A柱盲区随速触发（不支持，VGUI) | 语音反馈可以关闭，随后关闭A柱盲区随速触发 | 1 | D |  | 董晨晨 | 45628.0162 | 董晨晨 | 45628.0162
智舱.语音.语音控制 | 语音智能化选项-打开A柱盲区随速触发（不支持，VGUI)，run ready | 电源模式run ready； 语音正常唤醒； | 打开A柱盲区随速触发（不支持，VGUI) | 语音反馈可以打开，随后打开A柱盲区随速触发 | 1 | D |  | 董晨晨 | 45628.0162 | 董晨晨 | 45628.0162
智舱.语音.语音控制 | 语音智能化选项-关闭侧盲区画质增强，run ready | 电源模式run ready； 语音正常唤醒； 侧盲区画质增强已打开； | 关闭侧盲区画质增强 | 语音反馈可以关闭，随后关闭侧盲区画质增强 | 1 | D |  | 董晨晨 | 45628.0162 | 董晨晨 | 45628.0162
智舱.语音.语音控制 | 语音智能化选项-打开侧盲区画质增强，run ready | 电源模式run ready； 语音正常唤醒； | 打开侧盲区画质增强 | 语音反馈可以打开，随后打开侧盲区画质增强 | 1 | D |  | 董晨晨 | 45628.0162 | 董晨晨 | 45628.0162
智舱.语音.语音控制 | 语音智能化选项-关闭侧盲区影像，run ready | 电源模式run ready； 语音正常唤醒； 侧盲区影像已打开； | 关闭侧盲区影像 | 语音反馈可以关闭，随后关闭侧盲区影像 | 1 | D |  | 董晨晨 | 45628.0162 | 董晨晨 | 45628.0162
智舱.语音.语音控制 | 语音智能化选项-打开侧盲区影像，run ready | 电源模式run ready； 语音正常唤醒； | 打开侧盲区影像 | 语音反馈可以打开，随后打开侧盲区影像 | 1 | D |  | 董晨晨 | 45628.0162 | 董晨晨 | 45628.0162
智舱.语音.语音控制 | 语音显示选项-时间格式调整到24小时制，run ready | 电源模式run ready； 语音正常唤醒； | 时间格式调整到24小时制 | 语音反馈可以调节，随后时间格式调整到24小时制 | 1 | D |  | 董晨晨 | 45628.0162 | 董晨晨 | 45628.0162
智舱.语音.语音控制 | 语音显示选项-时间格式调整到12小时制，run ready | 电源模式run ready； 语音正常唤醒； | 时间格式调整到12小时制 | 语音反馈可以调节，随后时间格式调整到12小时制 | 1 | D |  | 董晨晨 | 45628.0162 | 董晨晨 | 45628.0162
智舱.语音.语音控制 | 语音显示选项-屏幕清洁模式关闭，run ready | 电源模式run ready； 语音正常唤醒； 屏幕情节模式已开启； | 屏幕清洁模式关闭 | 语音反馈可以关闭，随后屏幕清洁模式关闭 | 1 | D |  | 董晨晨 | 45628.0162 | 董晨晨 | 45628.0162
智舱.语音.语音控制 | 语音显示选项-屏幕清洁模式开启，run ready | 电源模式run ready； 语音正常唤醒； | 屏幕清洁模式开启 | 语音反馈可以开启，随后屏幕清洁模式开启 | 1 | D |  | 董晨晨 | 45628.0162 | 董晨晨 | 45628.0162
智舱.语音.语音控制 | 语音显示选项-打开中枢屏，run ready | 电源模式run ready； 语音正常唤醒； 中枢屏已关闭； | 打开中枢屏 | 语音反馈可以打开，随后打开中枢屏 | 1 | D |  | 董晨晨 | 45628.0162 | 董晨晨 | 45628.0162
智舱.语音.语音控制 | 语音显示选项-打开副驾屏，run ready | 电源模式run ready； 语音正常唤醒； | 打开副驾屏 | 语音反馈可以打开，随后打开副驾屏 | 1 | D |  | 董晨晨 | 45628.0162 | 董晨晨 | 45628.0162
智舱.语音.语音控制 | 语音显示选项-打开驾驶屏，run ready | 电源模式run ready； 语音正常唤醒； 驾驶屏已关闭； | 打开驾驶屏 | 语音反馈可以打开，随后打开驾驶屏 | 1 | D |  | 董晨晨 | 45628.0162 | 董晨晨 | 45628.0162
智舱.语音.语音控制 | 语音显示选项-打开全部屏幕，run ready | 电源模式run ready； 语音正常唤醒； 全部屏幕已关闭； | 打开全部屏幕 | 语音反馈可以打开，随后.打开全部屏幕 | 1 | D |  | 董晨晨 | 45628.0162 | 董晨晨 | 45628.0162
智舱.语音.语音控制 | 语音显示选项-关闭中枢屏，run ready | 电源模式run ready； 语音正常唤醒； | 关闭中枢屏 | 语音反馈可以关闭，随后关闭中枢屏 | 1 | D |  | 董晨晨 | 45628.0162 | 董晨晨 | 45628.0162
智舱.语音.语音控制 | 语音显示选项-关闭副驾屏，run ready | 电源模式run ready； 语音正常唤醒； | 关闭副驾屏 | 语音反馈可以关闭，随后关闭副驾屏 | 1 | D |  | 董晨晨 | 45628.0162 | 董晨晨 | 45628.0162
智舱.语音.语音控制 | 语音显示选项-关闭驾驶屏，run ready | 电源模式run ready； 语音正常唤醒； | 关闭驾驶屏 | 语音反馈可以关闭，随后关闭驾驶屏 | 1 | D |  | 董晨晨 | 45628.0162 | 董晨晨 | 45628.0162
智舱.语音.语音控制 | 语音显示选项-关闭全部屏幕，run ready | 电源模式run ready； 语音正常唤醒； | 关闭全部屏幕 | 语音反馈可以关闭，随后关闭全部屏幕 | 1 | D |  | 董晨晨 | 45628.0162 | 董晨晨 | 45628.0162
智舱.语音.语音控制 | 语音显示选项-夜间护眼模式关闭，run ready | 电源模式run ready； 语音正常唤醒； 护眼模式已打开； | 夜间护眼模式关闭 | 语音反馈可以关闭，随后夜间护眼模式关闭 | 1 | D |  | 董晨晨 | 45628.0162 | 董晨晨 | 45628.0162
智舱.语音.语音控制 | 语音显示选项-夜间护眼模式打开，run ready | 电源模式run ready； 语音正常唤醒； | 夜间护眼模式打开 | 语音反馈可以打开，随后夜间护眼模式打开 | 1 | D |  | 董晨晨 | 45628.0162 | 董晨晨 | 45628.0162
智舱.语音.语音控制 | 语音显示选项-中枢屏调暗一点，run ready | 电源模式run ready； 语音正常唤醒； | 中枢屏调暗一点 | 语音反馈可以调节，随后中枢屏调暗一点 | 1 | D |  | 董晨晨 | 45628.0162 | 董晨晨 | 45628.0162
智舱.语音.语音控制 | 语音显示选项-中枢屏调亮一点，run ready | 电源模式run ready； 语音正常唤醒； | 中枢屏调亮一点 | 语音反馈可以调节，随后中枢屏调亮一点 | 1 | D |  | 董晨晨 | 45628.0162 | 董晨晨 | 45628.0162
智舱.语音.语音控制 | 语音显示选项-智慧场景屏调暗一点，run ready | 电源模式run ready； 语音正常唤醒； | 智慧场景屏调暗一点 | 语音反馈可以调节，随后智慧场景屏调暗一点 | 1 | D |  | 董晨晨 | 45628.0162 | 董晨晨 | 45628.0162
智舱.语音.语音控制 | 语音显示选项-智慧场景屏调亮一点，run ready | 电源模式run ready； 语音正常唤醒； | 智慧场景屏调亮一点 | 语音反馈可以调节，随后智慧场景屏调亮一点 | 1 | D |  | 董晨晨 | 45628.0162 | 董晨晨 | 45628.0162
智舱.语音.语音控制 | 语音显示选项-显示自动调节关闭，run ready | 电源模式run ready； 语音正常唤醒； 自动调节已打开； | 显示自动调节关闭 | 语音反馈可以关闭，随后显示自动调节关闭 | 1 | D |  | 董晨晨 | 45628.0162 | 董晨晨 | 45628.0162
智舱.语音.语音控制 | 语音显示选项-显示自动调节打开，run ready | 电源模式run ready； 语音正常唤醒； | 显示自动调节打开 | 语音反馈可以打开，随后显示自动调节打开 | 1 | D |  | 董晨晨 | 45628.0162 | 董晨晨 | 45628.0162
智舱.语音.语音控制 | 语音收音机-继续播放，run ready | 电源模式run ready； 网络正常； 收音机已打开； 语音正常唤醒； | 继续播放 | 语音反馈可以执行，随后继续播放 | 1 | D |  | 董晨晨 | 45628.0162 | 董晨晨 | 45628.0162
智舱.语音.语音控制 | 语音收音机-暂停播放，run ready | 电源模式run ready； 网络正常； 收音机已打开； 语音正常唤醒； | 暂停播放 | 语音反馈可以执行，随后暂停播放 | 1 | D |  | 董晨晨 | 45628.0162 | 董晨晨 | 45628.0162
智舱.语音.语音控制 | 语音收音机-下一个，run ready | 电源模式run ready； 网络正常； 收音机已打开； 语音正常唤醒； | 下一个 | 语音反馈可以执行，随后下一个 | 1 | D |  | 董晨晨 | 45628.0162 | 董晨晨 | 45628.0162
智舱.语音.语音控制 | 语音收音机-上一个，run ready | 电源模式run ready； 网络正常； 收音机已打开； 语音正常唤醒； | 上一个 | 语音反馈可以执行，随后上一个 | 1 | D |  | 董晨晨 | 45628.0162 | 董晨晨 | 45628.0162
智舱.语音.语音控制 | 语音收音机-取消收藏频道，run ready | 电源模式run ready； 网络正常； 收音机已打开； 语音正常唤醒； | 取消收藏频道 | 语音反馈可以执行，随后取消收藏频道 | 1 | D |  | 董晨晨 | 45628.0162 | 董晨晨 | 45628.0162
智舱.语音.语音控制 | 语音收音机-收藏频道，run ready | 电源模式run ready； 网络正常； 收音机已打开； 语音正常唤醒； | 收藏频道 | 语音反馈可以执行，随后收藏频道 | 1 | D |  | 董晨晨 | 45628.0162 | 董晨晨 | 45628.0162
智舱.语音.语音控制 | 语音收音机-播放97.2，run ready | 电源模式run ready； 网络正常； 收音机已打开； 语音正常唤醒； | 播放97.2 | 语音反馈可以执行，随后播放97.2 | 1 | D |  | 董晨晨 | 45628.0162 | 董晨晨 | 45628.0162
智舱.语音.语音控制 | 语音收音机-播放FM105.7，run ready | 电源模式run ready； 网络正常； 收音机已打开； 语音正常唤醒； | 播放FM105.7 | 语音反馈可以执行，随后播放FM105.7 | 1 | D |  | 董晨晨 | 45628.0162 | 董晨晨 | 45628.0162
智舱.语音.语音控制 | 语音收音机-我要听收音机，run ready | 电源模式run ready； 网络正常； 收音机已打开； 语音正常唤醒； | 我要听收音机 | 语音反馈可以执行，随后打开收音机 | 1 | D |  | 董晨晨 | 45628.0162 | 董晨晨 | 45628.0162
智舱.语音.语音控制 | 语音收音机-打开收藏的频道，run ready | 电源模式run ready； 网络正常； 语音正常唤醒； | 打开收藏的频道 | 语音反馈可以执行，随后打开收藏的频道 | 1 | D |  | 董晨晨 | 45628.0162 | 董晨晨 | 45628.0162
智舱.语音.语音控制 | 语音播放网易云音乐-播放我的收藏，run ready | 电源模式run ready； 网络正常； 网易云音乐已打开； | 1.语音唤醒 2.播放我的收藏 | 1.语音正常唤醒 2.语音反馈可以执行，随后播放我的收藏 | 1 | D |  | 董晨晨 | 45628.0162 | 董晨晨 | 45628.0162
智舱.语音.语音控制 | 语音播放网易云音乐-播放收藏歌单，run ready | 电源模式run ready； 网络正常； 网易云音乐已打开； | 1.语音唤醒 2.播放收藏歌单 | 1.语音正常唤醒 2.语音反馈可以执行，随后播放收藏歌单 | 1 | D |  | 董晨晨 | 45628.0162 | 董晨晨 | 45628.0162
智舱.语音.语音控制 | 语音播放网易云音乐-播放每日推荐，run ready | 电源模式run ready； 网络正常； 网易云音乐已打开； | 1.语音唤醒 2.播放每日推荐 | 1.语音正常唤醒 2.语音反馈可以执行，随后播放每日推荐 | 1 | D |  | 董晨晨 | 45628.0162 | 董晨晨 | 45628.0162
智舱.语音.语音控制 | 语音播放网易云音乐-播放精选歌单，run ready | 电源模式run ready； 网络正常； 网易云音乐已打开； | 1.语音唤醒 2.播放精选歌单 | 1.语音正常唤醒 2.语音反馈可以执行，随后播放精选歌单 | 1 | D |  | 董晨晨 | 45628.0162 | 董晨晨 | 45628.0162
智舱.语音.语音控制 | 语音播放网易云音乐-我想听新歌榜，run ready | 电源模式run ready； 网络正常； 网易云音乐已打开； | 1.语音唤醒 2.我想听新歌榜 | 1.语音正常唤醒 2.语音反馈可以执行，随后播放新歌榜 | 1 | D |  | 董晨晨 | 45628.0162 | 董晨晨 | 45628.0162
智舱.语音.语音控制 | 语音播放网易云音乐-播放最近的歌曲，run ready | 电源模式run ready； 网络正常； 网易云音乐已打开； | 1.语音唤醒 2.播放最近的歌曲 | 1.语音正常唤醒 2.语音反馈可以执行，随后播放最近的歌曲 | 1 | D |  | 董晨晨 | 45628.0162 | 董晨晨 | 45628.0162
智舱.语音.语音控制 | 语音播放网易云音乐-播放网易云音乐，run ready | 电源模式run ready； 网络正常； | 1.语音唤醒 2.播放网易云音乐 | 1.语音正常唤醒 2.语音反馈可以执行，随后播放网易云音乐 | 1 | D |  | 董晨晨 | 45628.0162 | 董晨晨 | 45628.0162
智舱.语音.语音控制 | 语音播放控制3-快退到1分30秒，run ready | 电源模式run ready； 网络正常； 语音正常唤醒； | 快退到1分30秒 | 语音反馈可以执行，随后快退到1分30秒 | 1 | D |  | 董晨晨 | 45628.0162 | 董晨晨 | 45628.0162
智舱.语音.语音控制 | 语音播放控制3-快进20秒，run ready | 电源模式run ready； 网络正常； 语音正常唤醒； | 快进20秒 | 语音反馈可以执行，随后快进20秒 | 1 | D |  | 董晨晨 | 45628.0162 | 董晨晨 | 45628.0162
智舱.语音.语音控制 | 语音播放控制3-取消随机播放，run ready | 电源模式run ready； 网络正常； 语音正常唤醒； | 取消随机播放 | 语音反馈可以执行，随后取消随机播放 | 1 | D |  | 董晨晨 | 45628.0162 | 董晨晨 | 45628.0162
智舱.语音.语音控制 | 语音播放控制3-取消单曲循环，run ready | 电源模式run ready； 网络正常； 语音正常唤醒； | 取消单曲循环 | 语音反馈可以执行，随后取消单曲循环 | 1 | D |  | 董晨晨 | 45628.0162 | 董晨晨 | 45628.0162
智舱.语音.语音控制 | 语音播放控制3-取消顺序播放，run ready | 电源模式run ready； 网络正常； 语音正常唤醒； | 取消顺序播放 | 语音反馈可以执行，随后取消顺序播放 | 1 | D |  | 董晨晨 | 45628.0162 | 董晨晨 | 45628.0162
智舱.语音.语音控制 | 语音播放控制3-切换到随机播放，run ready | 电源模式run ready； 网络正常； 语音正常唤醒； | 切换到随机播放 | 语音反馈可以执行，随后切换到随机播放 | 1 | D |  | 董晨晨 | 45628.0162 | 董晨晨 | 45628.0162
智舱.语音.语音控制 | 语音播放控制3-切换到单曲循环，run ready | 电源模式run ready； 网络正常； 语音正常唤醒； | 切换到单曲循环 | 语音反馈可以执行，随后切换到单曲循环 | 1 | D |  | 董晨晨 | 45628.0162 | 董晨晨 | 45628.0162
智舱.语音.语音控制 | 语音播放控制3-切换到顺序播放，run ready | 电源模式run ready； 网络正常； 语音正常唤醒； | 切换到顺序播放 | 语音反馈可以执行，随后切换到顺序播放 | 1 | D |  | 董晨晨 | 45628.0162 | 董晨晨 | 45628.0162
智舱.语音.语音控制 | 语音播放控制3-继续播放，run ready | 电源模式run ready； 网络正常； 语音正常唤醒； | 继续播放 | 语音反馈可以执行，随后继续播放 | 1 | D |  | 董晨晨 | 45628.0162 | 董晨晨 | 45628.0162
智舱.语音.语音控制 | 语音播放控制3-暂停播放，run ready | 电源模式run ready； 网络正常； 语音正常唤醒； | 暂停播放 | 语音反馈可以执行，随后暂停播放 | 1 | D |  | 董晨晨 | 45628.0162 | 董晨晨 | 45628.0162
智舱.语音.语音控制 | 语音播放控制3-下一首，run ready | 电源模式run ready； 网络正常； 语音正常唤醒； | 下一首 | 语音反馈可以执行，随后下一首 | 1 | D |  | 董晨晨 | 45628.0162 | 董晨晨 | 45628.0162
智舱.语音.语音控制 | 语音播放控制3-上一首，run ready | 电源模式run ready； 网络正常； 语音正常唤醒； | 上一首 | 语音反馈可以执行，随后上一首 | 1 | D |  | 董晨晨 | 45628.0162 | 董晨晨 | 45628.0162
智舱.语音.语音控制 | 语音播放控制3-播放U盘音乐，run ready | 电源模式run ready； 网络正常； 语音正常唤醒； | 播放U盘音乐 | 语音反馈可以执行，随后播放U盘音乐 | 1 | D |  | 董晨晨 | 45628.0162 | 董晨晨 | 45628.0162
智舱.语音.语音控制 | 语音播放控制2-快退到1分30秒，run ready | 电源模式run ready； 网络正常； 语音正常唤醒； | 快退到1分30秒 | 语音反馈可以执行，随后快退到1分30秒 | 1 | D |  | 董晨晨 | 45628.0162 | 董晨晨 | 45628.0162
智舱.语音.语音控制 | 语音播放控制2-快进20秒，run ready | 电源模式run ready； 网络正常； 语音正常唤醒； | 快进20秒 | 语音反馈可以执行，随后快进20秒 | 1 | D |  | 董晨晨 | 45628.0162 | 董晨晨 | 45628.0162
智舱.语音.语音控制 | 语音播放控制2-取消随机播放，run ready | 电源模式run ready； 网络正常； 语音正常唤醒； | 取消随机播放 | 语音反馈可以执行，随后取消随机播放 | 1 | D |  | 董晨晨 | 45628.0162 | 董晨晨 | 45628.0162
智舱.语音.语音控制 | 语音播放控制2-取消单曲循环，run ready | 电源模式run ready； 网络正常； 语音正常唤醒； | 取消单曲循环 | 语音反馈可以执行，随后取消单曲循环 | 1 | D |  | 董晨晨 | 45628.0162 | 董晨晨 | 45628.0162
智舱.语音.语音控制 | 语音播放控制2-取消顺序播放，run ready | 电源模式run ready； 网络正常； 语音正常唤醒； | 取消顺序播放 | 语音反馈可以执行，随后取消顺序播放 | 1 | D |  | 董晨晨 | 45628.0162 | 董晨晨 | 45628.0162
智舱.语音.语音控制 | 语音播放控制2-切换到随机播放，run ready | 电源模式run ready； 网络正常； 语音正常唤醒； | 切换到随机播放 | 语音反馈可以执行，随后切换到随机播放 | 1 | D |  | 董晨晨 | 45628.0162 | 董晨晨 | 45628.0162
智舱.语音.语音控制 | 语音播放控制2-切换到单曲循环，run ready | 电源模式run ready； 网络正常； 语音正常唤醒； | 切换到单曲循环 | 语音反馈可以执行，随后切换到单曲循环 | 1 | D |  | 董晨晨 | 45628.0162 | 董晨晨 | 45628.0162
智舱.语音.语音控制 | 语音播放控制2-切换到顺序播放，run ready | 电源模式run ready； 网络正常； 语音正常唤醒； | 切换到顺序播放 | 语音反馈可以执行，随后切换到顺序播放 | 1 | D |  | 董晨晨 | 45628.0162 | 董晨晨 | 45628.0162
智舱.语音.语音控制 | 语音播放控制2-继续播放，run ready | 电源模式run ready； 网络正常； 语音正常唤醒； | 继续播放 | 语音反馈可以执行，随后继续播放 | 1 | D |  | 董晨晨 | 45628.0162 | 董晨晨 | 45628.0162
智舱.语音.语音控制 | 语音播放控制2-暂停播放，run ready | 电源模式run ready； 网络正常； 语音正常唤醒； | 暂停播放 | 语音反馈可以执行，随后暂停播放 | 1 | D |  | 董晨晨 | 45628.0162 | 董晨晨 | 45628.0162
智舱.语音.语音控制 | 语音播放控制2-下一首，run ready | 电源模式run ready； 网络正常； 语音正常唤醒； | 下一首 | 语音反馈可以执行，随后下一首 | 1 | D |  | 董晨晨 | 45628.0162 | 董晨晨 | 45628.0162
智舱.语音.语音控制 | 语音播放控制2-上一首，run ready | 电源模式run ready； 网络正常； 语音正常唤醒； | 上一首 | 语音反馈可以执行，随后上一首 | 1 | D |  | 董晨晨 | 45628.0162 | 董晨晨 | 45628.0162
智舱.语音.语音控制 | 语音播放控制2-打开IMusic，run ready | 电源模式run ready； 网络正常； 语音正常唤醒； | 播放IMusic | 语音反馈可以执行，随后播放IMusic | 1 | D |  | 董晨晨 | 45628.0162 | 董晨晨 | 45628.0162
智舱.语音.语音控制 | 语音播放控制1-快退到1分30秒，run ready | 电源模式run ready； 网络正常； 语音正常唤醒； | 快退到1分30秒 | 语音反馈可以执行，随后快退到1分30秒 | 1 | D |  | 董晨晨 | 45628.0162 | 董晨晨 | 45628.0162
智舱.语音.语音控制 | 语音播放控制1-快进20秒，run ready | 电源模式run ready； 网络正常； 语音正常唤醒； | 快进20秒 | 语音反馈可以执行，随后快进20秒 | 1 | D |  | 董晨晨 | 45628.0162 | 董晨晨 | 45628.0162
智舱.语音.语音控制 | 语音播放控制1-取消随机播放，run ready | 电源模式run ready； 网络正常； 语音正常唤醒； | 取消随机播放 | 语音反馈可以执行，随后取消随机播放 | 1 | D |  | 董晨晨 | 45628.0162 | 董晨晨 | 45628.0162
智舱.语音.语音控制 | 语音播放控制1-取消单曲循环，run ready | 电源模式run ready； 网络正常； 语音正常唤醒； | 取消单曲循环 | 语音反馈可以执行，随后取消单曲循环 | 1 | D |  | 董晨晨 | 45628.0162 | 董晨晨 | 45628.0162
智舱.语音.语音控制 | 语音播放控制1-取消顺序播放，run ready | 电源模式run ready； 网络正常； 语音正常唤醒； | 取消顺序播放 | 语音反馈可以执行，随后取消顺序播放 | 1 | D |  | 董晨晨 | 45628.0162 | 董晨晨 | 45628.0162
智舱.语音.语音控制 | 语音播放控制1-切换到随机播放，run ready | 电源模式run ready； 网络正常； 语音正常唤醒； | 切换到随机播放 | 语音反馈可以执行，随后切换到随机播放 | 1 | D |  | 董晨晨 | 45628.0162 | 董晨晨 | 45628.0162
智舱.语音.语音控制 | 语音播放控制1-切换到单曲循环，run ready | 电源模式run ready； 网络正常； 语音正常唤醒； | 切换到单曲循环 | 语音反馈可以执行，随后切换到单曲循环 | 1 | D |  | 董晨晨 | 45628.0162 | 董晨晨 | 45628.0162
智舱.语音.语音控制 | 语音播放控制1-切换到顺序播放，run ready | 电源模式run ready； 网络正常； 语音正常唤醒； | 切换到顺序播放 | 语音反馈可以执行，随后切换到顺序播放 | 1 | D |  | 董晨晨 | 45628.0162 | 董晨晨 | 45628.0162
智舱.语音.语音控制 | 语音播放控制1-继续播放，run ready | 电源模式run ready； 网络正常； 语音正常唤醒； | 继续播放 | 语音反馈可以执行，随后继续播放 | 1 | D |  | 董晨晨 | 45628.0162 | 董晨晨 | 45628.0162
智舱.语音.语音控制 | 语音播放控制1-暂停播放，run ready | 电源模式run ready； 网络正常； 语音正常唤醒； | 暂停播放 | 语音反馈可以执行，随后暂停播放 | 1 | D |  | 董晨晨 | 45628.0162 | 董晨晨 | 45628.0162
智舱.语音.语音控制 | 语音播放控制1-下一首，run ready | 电源模式run ready； 网络正常； 语音正常唤醒； | 下一首 | 语音反馈可以执行，随后下一首 | 1 | D |  | 董晨晨 | 45628.0162 | 董晨晨 | 45628.0162
智舱.语音.语音控制 | 语音播放控制1-上一首，run ready | 电源模式run ready； 网络正常； 语音正常唤醒； | 上一首 | 语音反馈可以执行，随后上一首 | 1 | D |  | 董晨晨 | 45628.0162 | 董晨晨 | 45628.0162
智舱.语音.语音控制 | 语音播放控制-快退到1分30秒，run ready | 电源模式run ready； 网络正常； | 1.语音唤醒 2.语音快退到1分30秒 | 1.语音正常唤醒 2.语音反馈可以执行，随后快退到1分30秒 | 1 | D |  | 董晨晨 | 45628.0162 | 董晨晨 | 45628.0162
智舱.语音.语音控制 | 语音播放控制-快进20秒，run ready | 电源模式run ready； 网络正常； | 1.语音唤醒 2.语音快进20秒 | 1.语音正常唤醒 2.语音反馈可以执行，随后快进20秒 | 1 | D |  | 董晨晨 | 45628.0162 | 董晨晨 | 45628.0162
智舱.语音.语音控制 | 语音播放控制-2倍速播放，run ready | 电源模式run ready； 网络正常； | 1.语音唤醒 2.语音2倍速播放 | 1.语音正常唤醒 2.语音反馈可以执行，随后2倍速播放 | 1 | D |  | 董晨晨 | 45628.0162 | 董晨晨 | 45628.0162
智舱.语音.语音控制 | 语音播放控制-继续播放，run ready | 电源模式run ready； 网络正常； | 1.语音唤醒 2.语音继续播放 | 1.语音正常唤醒 2.语音反馈可以执行，随后继续播放 | 1 | D |  | 董晨晨 | 45628.0162 | 董晨晨 | 45628.0162
智舱.语音.语音控制 | 语音播放控制-暂停播放，run ready | 电源模式run ready； 网络正常； | 1.语音唤醒 2.语音暂停播放 | 1.语音正常唤醒 2.语音反馈可以执行，随后暂停播放 | 1 | D |  | 董晨晨 | 45628.0162 | 董晨晨 | 45628.0162
智舱.语音.语音控制 | 语音播放控制-下一集，run ready | 电源模式run ready； 网络正常； | 1.语音唤醒 2.语音下一个 | 1.语音正常唤醒 2.语音反馈可以执行，随后下一集 | 1 | D |  | 董晨晨 | 45628.0162 | 董晨晨 | 45628.0162
智舱.语音.语音控制 | 语音播放控制-上一集，run ready | 电源模式run ready； 网络正常； | 1.语音唤醒 2.语音上一个 | 1.语音正常唤醒 2.语音反馈可以执行，随后上一集 | 1 | D |  | 董晨晨 | 45628.0162 | 董晨晨 | 45628.0162
智舱.语音.语音控制 | 语音播放QQ音乐-播放我的收藏，run ready | 电源模式run ready； 网络正常； QQ音乐已打开； | 1.语音唤醒 2.播放我的收藏 | 1.语音正常唤醒 2.语音反馈可以执行，随后播放我的收藏 | 1 | D |  | 董晨晨 | 45628.0162 | 董晨晨 | 45628.0162
智舱.语音.语音控制 | 语音播放QQ音乐-播放收藏歌单，run ready | 电源模式run ready； 网络正常； QQ音乐已打开； | 1.语音唤醒 2.播放收藏歌单 | 1.语音正常唤醒 2.语音反馈可以执行，随后播放收藏歌单 | 1 | D |  | 董晨晨 | 45628.0162 | 董晨晨 | 45628.0162
智舱.语音.语音控制 | 语音播放QQ音乐-播放每日推荐，run ready | 电源模式run ready； 网络正常； QQ音乐已打开； | 1.语音唤醒 2.播放每日推荐 | 1.语音正常唤醒 2.语音反馈可以执行，随后播放每日推荐 | 1 | D |  | 董晨晨 | 45628.0162 | 董晨晨 | 45628.0162
智舱.语音.语音控制 | 语音播放QQ音乐-播放精选歌单，run ready | 电源模式run ready； 网络正常； QQ音乐已打开； | 1.语音唤醒 2.播放精选歌单 | 1.语音正常唤醒 2.语音反馈可以执行，随后播放精选歌单 | 1 | D |  | 董晨晨 | 45628.0162 | 董晨晨 | 45628.0162
智舱.语音.语音控制 | 语音播放QQ音乐-我想听新歌榜，run ready | 电源模式run ready； 网络正常； QQ音乐已打开； | 1.语音唤醒 2.我想听新歌榜 | 1.语音正常唤醒 2.语音反馈可以执行，随后播放新歌榜 | 1 | D |  | 董晨晨 | 45628.0162 | 董晨晨 | 45628.0162
智舱.语音.语音控制 | 语音播放QQ音乐-播放最近的歌曲，run ready | 电源模式run ready； 网络正常； QQ音乐已打开； | 1.语音唤醒 2.播放最近的歌曲 | 1.语音正常唤醒 2.语音反馈可以执行，随后播放最近的歌曲 | 1 | D |  | 董晨晨 | 45628.0162 | 董晨晨 | 45628.0162
智舱.语音.语音控制 | 语音播放QQ音乐-播放QQ音乐，run ready | 电源模式run ready； 网络正常； | 1.语音唤醒 2.播放QQ音乐 | 1.语音正常唤醒 2.语音反馈可以执行，随后播放QQ音乐 | 1 | D |  | 董晨晨 | 45628.0162 | 董晨晨 | 45628.0162
智舱.语音.语音控制 | 语音摄像头选项-一键泊车，run ready | 电源模式run ready； | 1.语音唤醒 2.一键泊车 | 1.语音正常唤醒 2.语音反馈可以执行，随后打开一键泊车 | 1 | D |  | 董晨晨 | 45628.0162 | 董晨晨 | 45628.0162
智舱.语音.语音控制 | 语音摄像头选项-一键脱困，run ready | 电源模式run ready； | 1.语音唤醒 2.一键脱困 | 1.语音正常唤醒 2.语音反馈可以执行，随后打开一键脱困 | 1 | D |  | 董晨晨 | 45628.0162 | 董晨晨 | 45628.0162
智舱.语音.语音控制 | 语音摄像头选项-一键循迹，run ready | 电源模式run ready； | 1.语音唤醒 2.一键循迹 | 1.语音正常唤醒 2.语音反馈可以执行，随后打开一键循迹 | 1 | D |  | 董晨晨 | 45628.0162 | 董晨晨 | 45628.0162
智舱.语音.语音控制 | 语音摄像头选项-一键贴边，run ready | 电源模式run ready； | 1.语音唤醒 2.一键贴边 | 1.语音正常唤醒 2.语音反馈可以执行，随后打开一键贴边 | 1 | D |  | 董晨晨 | 45628.0162 | 董晨晨 | 45628.0162
智舱.语音.语音控制 | 语音摄像头选项-一键穿行，run ready | 电源模式run ready； | 1.语音唤醒 2.一键穿行 | 1.语音正常唤醒 2.语音反馈可以执行，随后打开一键穿行 | 1 | D |  | 董晨晨 | 45628.0162 | 董晨晨 | 45628.0162
智舱.语音.语音控制 | 语音摄像头选项-打开/关闭全景影像，run ready | 电源模式run ready； 全景影响已关闭/打开 | 1.语音唤醒 2.打开/关闭全景影像 | 1.语音正常唤醒 2.语音反馈可以执行，随后打开/关闭全景影像 | 1 | D |  | 董晨晨 | 45628.0162 | 董晨晨 | 45628.0162
智舱.语音.语音控制 | 语音摄像头选项-技能 自由旋律等拍摄可以（VGUI），run ready | 电源模式run ready； | 1.语音唤醒 2.技能 自由旋律等拍摄可以（VGUI） | 1.语音正常唤醒 2.语音反馈可以执行，随后技能 自由旋律等拍摄可以（VGUI） | 1 | D |  | 董晨晨 | 45628.0162 | 董晨晨 | 45628.0162
智舱.语音.语音控制 | 语音摄像头选项-打开相册设置（VGUI），run ready | 电源模式run ready； | 1.语音唤醒 2.打开相册设置（VGUI） | 1.语音正常唤醒 2.语音反馈可以执行，随后打开相册设置（VGUI） | 1 | D |  | 董晨晨 | 45628.0162 | 董晨晨 | 45628.0162
智舱.语音.语音控制 | 语音摄像头选项-切换到”自由韵律“拍摄（VGUI），run ready | 电源模式run ready； | 1.语音唤醒 2.切换到”自由韵律“拍摄（VGUI） | 1.语音正常唤醒 2.语音反馈可以执行，随后切换到”自由韵律“拍摄（VGUI） | 1 | D |  | 董晨晨 | 45628.0162 | 董晨晨 | 45628.0162
智舱.语音.语音控制 | 语音摄像头选项-切换AI同款拍摄（VGUI），run ready | 电源模式run ready； | 1.语音唤醒 2.切换AI同款拍摄（VGUI） | 1.语音正常唤醒 2.语音反馈可以执行，随后.切换AI同款拍摄（VGUI） | 1 | D |  | 董晨晨 | 45628.0162 | 董晨晨 | 45628.0162
智舱.语音.语音控制 | 语音摄像头选项-保存（VGUI），run ready | 电源模式run ready； | 1.语音唤醒 2.保存（VGUI） | 1.语音正常唤醒 2.语音反馈可以执行，随后保存（VGUI） | 1 | D |  | 董晨晨 | 45628.0162 | 董晨晨 | 45628.0162
智舱.语音.语音控制 | 语音摄像头选项-停止拍摄，run ready | 电源模式run ready； 正在拍摄； | 1.语音唤醒 2.停止拍摄 | 1.语音正常唤醒 2.语音反馈可以执行，随后停止拍摄 | 1 | D |  | 董晨晨 | 45628.0162 | 董晨晨 | 45628.0162
智舱.语音.语音控制 | 语音摄像头选项-拍摄，run ready | 电源模式run ready； | 1.语音唤醒 2.拍摄 | 1.语音正常唤醒 2.语音反馈可以执行，随后拍摄 | 1 | D |  | 董晨晨 | 45628.0162 | 董晨晨 | 45628.0162
智舱.语音.语音控制 | 语音摄像头选项-打开/关闭carlog，run ready | 电源模式run ready； carlog已关闭/打开； | 1.语音唤醒 2.打开/关闭carlog | 1.语音正常唤醒 2.语音反馈可以执行，随后打开/关闭carlog | 1 | D |  | 董晨晨 | 45628.0162 | 董晨晨 | 45628.0162
智舱.语音.语音控制 | 语音摄像头选项-传输至手机，run ready | 电源模式run ready； | 1.语音唤醒 2.传输至手机 | 1.语音正常唤醒 2.语音反馈可以执行，随后传输至手机 | 1 | D |  | 董晨晨 | 45628.0162 | 董晨晨 | 45628.0162
智舱.语音.语音控制 | 语音摄像头选项-关闭行车记录仪设置，run ready | 电源模式run ready； 行车记录仪已打开； | 1.语音唤醒 2.关闭行车记录仪设置 | 1.语音正常唤醒 2.语音反馈可以执行，随后关闭行车记录仪设置 | 1 | D |  | 董晨晨 | 45628.0162 | 董晨晨 | 45628.0162
智舱.语音.语音控制 | 语音摄像头选项-打开/关闭显示时速，run ready | 电源模式run ready； 显示速度已关闭/打开； | 1.语音唤醒 2.打开/关闭显示时速 | 1.语音正常唤醒 2.语音反馈可以执行，随后打开/关闭显示时速 | 1 | D |  | 董晨晨 | 45628.0162 | 董晨晨 | 45628.0162
智舱.语音.语音控制 | 语音摄像头选项-打开/关闭水印，run ready | 电源模式run ready； 水印已关闭/打开； | 1.语音唤醒 2.打开/关闭水印 | 1.语音正常唤醒 2.语音反馈可以执行，随后.打开/关闭水印 | 1 | D |  | 董晨晨 | 45628.0162 | 董晨晨 | 45628.0162
智舱.语音.语音控制 | 语音摄像头选项-打开/关闭视频录制，run ready | 电源模式run ready； 视频录制已关闭/打开； | 1.语音唤醒 2.打开/关闭视频录制 | 3语音反馈可以执行，随后.打开/关闭视频录制 | 1 | D |  | 董晨晨 | 45628.0162 | 董晨晨 | 45628.0162
智舱.语音.语音控制 | 语音摄像头选项-打开行车记录仪设置，run ready | 电源模式run ready； | 1.语音唤醒 2.打开行车记录仪设置 | 1.语音正常唤醒 2.语音反馈可以执行，随后.打开行车记录仪设置 | 1 | D |  | 董晨晨 | 45628.0162 | 董晨晨 | 45628.0162
智舱.语音.语音控制 | 语音摄像头选项-打开行车记录仪，run ready | 电源模式run ready； | 1.语音唤醒 2.打开行车记录仪 | 1.语音正常唤醒 2.语音反馈可以执行，随后打开行车记录仪 | 1 | D |  | 董晨晨 | 45628.0162 | 董晨晨 | 45628.0162
智舱.语音.语音控制 | 语音搜索歌曲-播放周杰伦的专辑八度空间，run ready | 电源模式run ready； 网络正常； | 1.语音唤醒 2.播放周杰伦的专辑八度空间 | 1.语音正常唤醒 2.语音反馈可以执行，随后播放周杰伦的专辑八度空间 | 1 | D |  | 董晨晨 | 45628.0162 | 董晨晨 | 45628.0162
智舱.语音.语音控制 | 语音搜索歌曲-甄嬛传的主题曲8，run ready | 电源模式run ready； 网络正常； | 1.语音唤醒 2.播放甄嬛传的主题曲8 | 1.语音正常唤醒 2.语音反馈可以执行，随后播放甄嬛传的主题曲8 | 1 | D |  | 董晨晨 | 45628.0162 | 董晨晨 | 45628.0162
智舱.语音.语音控制 | 语音搜索歌曲-钢琴曲，run ready | 电源模式run ready； 网络正常； | 1.语音唤醒 2.播放钢琴曲 | 1.语音正常唤醒 2.语音反馈可以执行，随后播放钢琴曲 | 1 | D |  | 董晨晨 | 45628.0162 | 董晨晨 | 45628.0162
智舱.语音.语音控制 | 语音搜索歌曲-陈奕迅的粤语歌，run ready | 电源模式run ready； 网络正常； | 1.语音唤醒 2.播放陈奕迅的粤语歌 | 1.语音正常唤醒 2.语音反馈可以执行，随后播放陈奕迅的粤语歌 | 1 | D |  | 董晨晨 | 45628.0162 | 董晨晨 | 45628.0162
智舱.语音.语音控制 | 语音搜索歌曲-李荣浩的歌，run ready | 电源模式run ready； 网络正常； | 1.语音唤醒 2.我想听李荣浩的歌 | 1.语音正常唤醒 2.语音反馈可以执行，随后播放李荣浩的歌 | 1 | D |  | 董晨晨 | 45628.0162 | 董晨晨 | 45628.0162
智舱.语音.语音控制 | 语音搜索歌曲-英文歌，run ready | 电源模式run ready； 网络正常； | 1.语音唤醒 2.我想听英文歌 | 1.语音正常唤醒 2.语音反馈可以执行，随后播放英文歌 | 1 | D |  | 董晨晨 | 45628.0162 | 董晨晨 | 45628.0162
智舱.语音.语音控制 | 语音搜索有声节目-取消收藏节目，run ready | 电源模式run ready； 节目已收藏； 网络正常； | 1.语音唤醒 2.取消收藏节目 | 1.语音正常唤醒 2.语音反馈可以执行，随后取消收藏节目 | 1 | D |  | 董晨晨 | 45628.0162 | 董晨晨 | 45628.0162
智舱.语音.语音控制 | 语音搜索有声节目-收藏节目，run ready | 电源模式run ready； 网络正常； | 1.语音唤醒 2.收藏节目 | 1.语音正常唤醒 2.语音反馈可以执行，随后收藏节目 | 1 | D |  | 董晨晨 | 45628.0162 | 董晨晨 | 45628.0162
智舱.语音.语音控制 | 语音搜索有声节目-新闻，run ready | 电源模式run ready； 网络正常； | 1.语音唤醒 2.放个新闻 | 1.语音正常唤醒 2.语音反馈可以执行，随后播放新闻 | 1 | D |  | 董晨晨 | 45628.0162 | 董晨晨 | 45628.0162
智舱.语音.语音控制 | 语音搜索有声节目-盗墓笔记，run ready | 电源模式run ready； 网络正常； | 1.语音唤醒 2.要听盗墓笔记 | 1.语音正常唤醒 2.语音反馈可以执行，随后播放盗墓笔记 | 1 | D |  | 董晨晨 | 45628.0162 | 董晨晨 | 45628.0162
智舱.语音.语音控制 | 语音搜索有声节目-笑话，run ready | 电源模式run ready； 网络正常； | 1.语音唤醒 2.讲个笑话 | 1.语音正常唤醒 2.语音反馈可以执行，随后播放笑话 | 1 | D |  | 董晨晨 | 45628.0162 | 董晨晨 | 45628.0162
智舱.语音.语音控制 | 语音搜索有声节目-郭德纲的相声，run ready | 电源模式run ready； 网络正常； | 1.语音唤醒 2.想听郭德纲的相声 | 1.语音正常唤醒 2.语音反馈可以执行，随后播放郭德纲的相声 | 1 | D |  | 董晨晨 | 45628.0162 | 董晨晨 | 45628.0162
智舱.语音.语音控制 | 语音搜索有声节目-最新的相声，run ready | 电源模式run ready； 网络正常； | 1.语音唤醒 2.播放最新的相声 | 1.语音正常唤醒 2.语音反馈可以执行，随后播放最新的相声 | 1 | D |  | 董晨晨 | 45628.0162 | 董晨晨 | 45628.0162
智舱.语音.语音控制 | 语音搜索有声节目-小品，run ready | 电源模式run ready； 网络正常； | 1.语音唤醒 2.我想听小品 | 1.语音正常唤醒 2.语音反馈可以执行，随后播放小品 | 1 | D |  | 董晨晨 | 45628.0162 | 董晨晨 | 45628.0162
智舱.语音.语音控制 | 语音手机镜像-关闭，run ready | 电源模式run ready； 手机镜像已打开； 网络正常； | 1.语音唤醒 2.关闭手机镜像 | 语音反馈可以执行，随后关闭手机镜像 | 1 | D |  | 董晨晨 | 45628.0162 | 董晨晨 | 45628.0162
智舱.语音.语音控制 | 语音手机镜像-打开，run ready | 电源模式run ready； 网络正常； | 1.语音唤醒 2.打开手机镜像 | 语音反馈可以执行，随后打开手机镜像 | 1 | D |  | 董晨晨 | 45628.0162 | 董晨晨 | 45628.0162
智舱.语音.语音控制 | 语音座椅调节（左后）-调低一点，run ready | 电源模式run ready； 左后唤醒； | 座椅调低一点 | 不支持，提示座椅不支持 | 1 | D |  | 董晨晨 | 45628.0162 | 董晨晨 | 45628.0162
智舱.语音.语音控制 | 语音座椅调节（左后）-调高一点，run ready | 电源模式run ready； 左后唤醒； | 座椅调高一点 | 不支持，提示座椅不支持 | 1 | D |  | 董晨晨 | 45628.0162 | 董晨晨 | 45628.0162
智舱.语音.语音控制 | 语音座椅调节（左后）-靠背往后调，run ready | 电源模式run ready； 左后唤醒； | 座椅靠背往前调 | 不支持，提示座椅不支持 | 1 | D |  | 董晨晨 | 45628.0162 | 董晨晨 | 45628.0162
智舱.语音.语音控制 | 语音座椅调节（左后）-靠背往前调，run ready | 电源模式run ready； 左后唤醒； | 座椅靠背往后调 | 不支持，提示座椅不支持 | 1 | D |  | 董晨晨 | 45628.0162 | 董晨晨 | 45628.0162
智舱.语音.语音控制 | 语音座椅调节（左后）-往后调，run ready | 电源模式run ready； 左后唤醒； | 座椅往后调 | 不支持，提示座椅不支持 | 1 | D |  | 董晨晨 | 45628.0162 | 董晨晨 | 45628.0162
智舱.语音.语音控制 | 语音座椅调节（左后）-往前调，run ready | 电源模式run ready； 左后唤醒； | 座椅往前调 | 不支持，提示座椅不支持 | 1 | D |  | 董晨晨 | 45628.0162 | 董晨晨 | 45628.0162
智舱.语音.语音控制 | 语音座椅调节（右后）-调低一点，run ready | 电源模式run ready； 右后唤醒； | 座椅调低一点 | 不支持，提示座椅不支持 | 1 | D |  | 董晨晨 | 45628.0162 | 董晨晨 | 45628.0162
智舱.语音.语音控制 | 语音座椅调节（右后）-调高一点，run ready | 电源模式run ready； 右后唤醒； | 座椅调高一点 | 不支持，提示座椅不支持 | 1 | D |  | 董晨晨 | 45628.0162 | 董晨晨 | 45628.0162
智舱.语音.语音控制 | 语音座椅调节（右后）-靠背往后调，run ready | 电源模式run ready； 右后唤醒； | 座椅靠背往前调 | 不支持，提示座椅不支持 | 1 | D |  | 董晨晨 | 45628.0162 | 董晨晨 | 45628.0162
智舱.语音.语音控制 | 语音座椅调节（右后）-靠背往前调，run ready | 电源模式run ready； 右后唤醒； | 座椅靠背往后调 | 不支持，提示座椅不支持 | 1 | D |  | 董晨晨 | 45628.0162 | 董晨晨 | 45628.0162
智舱.语音.语音控制 | 语音座椅调节（右后）-往后调，run ready | 电源模式run ready； 右后唤醒； | 座椅往后调 | 不支持，提示座椅不支持 | 1 | D |  | 董晨晨 | 45628.0162 | 董晨晨 | 45628.0162
智舱.语音.语音控制 | 语音座椅调节（右后）-往前调，run ready | 电源模式run ready； 右后唤醒； | 座椅往前调 | 不支持，提示座椅不支持 | 1 | D |  | 董晨晨 | 45628.0162 | 董晨晨 | 45628.0162
智舱.语音.语音控制 | 语音座椅调节（副驾）-调低一点，run ready | 电源模式run ready； 副驾唤醒； | 座椅调低一点 | 语音反馈可以调节，随后座椅调低一点 | 1 | D |  | 董晨晨 | 45628.0162 | 董晨晨 | 45628.0162
智舱.语音.语音控制 | 语音座椅调节（副驾）-调高一点，run ready | 电源模式run ready； 副驾唤醒； | 座椅调高一点 | 语音反馈可以调节，随后座椅调高一点 | 1 | D |  | 董晨晨 | 45628.0162 | 董晨晨 | 45628.0162
智舱.语音.语音控制 | 语音座椅调节（副驾）-靠背往后调，run ready | 电源模式run ready； 副驾唤醒； | 座椅靠背往前调 | 语音反馈可以调节，随后座椅靠背往前调 | 1 | D |  | 董晨晨 | 45628.0162 | 董晨晨 | 45628.0162
智舱.语音.语音控制 | 语音座椅调节（副驾）-靠背往前调，run ready | 电源模式run ready； 副驾唤醒； | 座椅靠背往后调 | 语音反馈可以调节，随后座椅靠背往后调 | 1 | D |  | 董晨晨 | 45628.0162 | 董晨晨 | 45628.0162
智舱.语音.语音控制 | 语音座椅调节（副驾）-往后调，run ready | 电源模式run ready； 副驾唤醒； | 座椅往后调 | 语音反馈可以调节，随后座椅往后调 | 1 | D |  | 董晨晨 | 45628.0162 | 董晨晨 | 45628.0162
智舱.语音.语音控制 | 语音座椅调节（副驾）-往前调，run ready | 电源模式run ready； 副驾唤醒； | 座椅往前调 | 语音反馈可以调节，随后座椅往前调 | 1 | D |  | 董晨晨 | 45628.0162 | 董晨晨 | 45628.0162
智舱.语音.语音控制 | 语音座椅舒适(左后)-打开座椅按摩，run ready | 电源模式run ready； 左后唤醒； | 打开座椅按摩 | 提示这车不支持这个功能 | 1 | D |  | 董晨晨 | 45628.0162 | 董晨晨 | 45628.0162
智舱.语音.语音控制 | 语音座椅舒适(左后)-座椅加热调到最大，run ready | 电源模式run ready； 左后唤醒； | 座椅加热调到最大 | 提示这个位置没有加热 | 1 | D |  | 董晨晨 | 45628.0162 | 董晨晨 | 45628.0162
智舱.语音.语音控制 | 语音座椅舒适(左后)-打开座椅加热，run ready | 电源模式run ready； 左后唤醒； | 打开座椅加热 | 提示这个位置没有加热 | 1 | D |  | 董晨晨 | 45628.0162 | 董晨晨 | 45628.0162
智舱.语音.语音控制 | 语音座椅舒适(左后)-座椅通风调到三档，run ready | 电源模式run ready； 左后唤醒； | 座椅通风调到三档 | 提示这个位置没有通风 | 1 | D |  | 董晨晨 | 45628.0162 | 董晨晨 | 45628.0162
智舱.语音.语音控制 | 语音座椅舒适(左后)-打开座椅通风，run ready | 电源模式run ready； 左后唤醒； | 打开座椅通风 | 提示这个位置没有通风 | 1 | D |  | 董晨晨 | 45628.0162 | 董晨晨 | 45628.0162
智舱.语音.语音控制 | 语音座椅舒适(右后)-打开座椅按摩，run ready | 电源模式run ready； 右后唤醒； | 打开座椅按摩 | 提示这车不支持这个功能 | 1 | D |  | 董晨晨 | 45628.0162 | 董晨晨 | 45628.0162
智舱.语音.语音控制 | 语音座椅舒适(右后)-座椅加热调到最大，run ready | 电源模式run ready； 右后唤醒； | 座椅加热调到最大 | 提示这个位置没有加热 | 1 | D |  | 董晨晨 | 45628.0162 | 董晨晨 | 45628.0162
智舱.语音.语音控制 | 语音座椅舒适(右后)-打开座椅加热，run ready | 电源模式run ready； 右后唤醒； | 打开座椅加热 | 提示这个位置没有加热 | 1 | D |  | 董晨晨 | 45628.0162 | 董晨晨 | 45628.0162
智舱.语音.语音控制 | 语音座椅舒适(右后)-座椅通风调到三档，run ready | 电源模式run ready； 右后唤醒； | 座椅通风调到三档 | 提示这个位置没有通风 | 1 | D |  | 董晨晨 | 45628.0162 | 董晨晨 | 45628.0162
智舱.语音.语音控制 | 语音座椅舒适(右后)-打开座椅通风，run ready | 电源模式run ready； 右后唤醒； | 打开座椅通风 | 提示这个位置没有通风 | 1 | D |  | 董晨晨 | 45628.0162 | 董晨晨 | 45628.0162
智舱.语音.语音控制 | 语音座椅舒适(副驾)-打开座椅按摩，run ready | 电源模式run ready； 副驾唤醒； | 打开座椅按摩 | 语音反馈可以打开，随后打开座椅按摩/提示这车不支持这个功能 | 1 | D |  | 董晨晨 | 45628.0162 | 董晨晨 | 45628.0162
智舱.语音.语音控制 | 语音座椅舒适(副驾)-座椅加热调到最大，run ready | 电源模式run ready； 副驾唤醒； | 座椅加热调到最大 | 语音反馈可以调节，随后座椅加热调到最大 | 1 | D |  | 董晨晨 | 45628.0162 | 董晨晨 | 45628.0162
智舱.语音.语音控制 | 语音座椅舒适(副驾)-打开座椅加热，run ready | 电源模式run ready； 副驾唤醒； | 打开座椅加热 | 语音反馈可以打开，随后打开座椅加热 | 1 | D |  | 董晨晨 | 45628.0162 | 董晨晨 | 45628.0162
智舱.语音.语音控制 | 语音座椅舒适(副驾)-座椅通风调到三档，run ready | 电源模式run ready； 副驾唤醒； | 座椅通风调到三档 | 语音反馈可以调节，随后座椅通风调到三档 | 1 | D |  | 董晨晨 | 45628.0162 | 董晨晨 | 45628.0162
智舱.语音.语音控制 | 语音座椅舒适(副驾)-打开座椅通风，run ready | 电源模式run ready； 副驾唤醒； | 打开座椅通风 | 语音反馈可以打开，随后打开座椅通风 | 1 | D |  | 董晨晨 | 45628.0162 | 董晨晨 | 45628.0162
智舱.语音.语音控制 | 语音应用显示设置-左右卡片互换，run ready | 电源模式run ready； 网络正常； 语音正常唤醒； | 左右卡片互换 | 语音反馈可以执行，随后左右卡片互换 | 1 | D |  | 董晨晨 | 45628.0162 | 董晨晨 | 45628.0162
智舱.语音.语音控制 | 语音应用显示设置-音乐换到这里，run ready | 电源模式run ready； 网络正常； 语音正常唤醒； | 音乐换到这里 | 语音反馈可以执行，随后音乐换到唤醒位置 | 1 | D |  | 董晨晨 | 45628.0162 | 董晨晨 | 45628.0162
智舱.语音.语音控制 | 语音应用显示设置-把左边地图切换为音乐，run ready | 电源模式run ready； 网络正常； 语音正常唤醒； | 把左边地图切换为音乐 | 语音反馈可以执行，随后把左边地图切换为音乐 | 1 | D |  | 董晨晨 | 45628.0162 | 董晨晨 | 45628.0162
智舱.语音.语音控制 | 语音应用显示设置-bilibili在主驾屏打开，run ready | 电源模式run ready； 网络正常； 语音正常唤醒； | bilibili在主驾屏打开 | 语音反馈可以执行，随后.bilibili在主驾屏打开 | 1 | D |  | 董晨晨 | 45628.0162 | 董晨晨 | 45628.0162
智舱.语音.语音控制 | 语音应用显示设置-打开歌词到副驾屏，run ready | 电源模式run ready； 网络正常； 语音正常唤醒； | 打开歌词到副驾屏 | 语音反馈可以执行，随后打开歌词到副驾屏 | 1 | D |  | 董晨晨 | 45628.0162 | 董晨晨 | 45628.0162
智舱.语音.语音控制 | 语音屏幕开关(左后)-关闭所有屏幕（非P档），run ready | 电源模式run ready； 非P档； 左后唤醒； | 1.语音唤醒 2.语音关闭所有屏幕 | 1.语音正常唤醒 2.屏幕不关闭，提示P档下再试 | 1 | D |  | 董晨晨 | 45628.0162 | 董晨晨 | 45628.0162
智舱.语音.语音控制 | 语音屏幕开关(左后)-打开所有屏幕，run ready | 电源模式run ready； 所有屏幕已关闭； 左后唤醒； | 1.语音唤醒 2.语音打开所有屏幕 | 1.语音正常唤醒 2.语音反馈可以打开，随后打开所有屏幕 | 1 | D |  | 董晨晨 | 45628.0162 | 董晨晨 | 45628.0162
智舱.语音.语音控制 | 语音屏幕开关(左后)-关闭所有屏幕，run ready | 电源模式run ready； 左后唤醒； | 1.语音唤醒 2.语音关闭所有屏幕 | 1.语音正常唤醒 2.语音反馈可以关闭，随后关闭所有屏幕 | 1 | D |  | 董晨晨 | 45628.0162 | 董晨晨 | 45628.0162
智舱.语音.语音控制 | 语音屏幕开关(左后)-打开副驾屏，run ready | 电源模式run ready； 副驾屏已关闭； 左后唤醒； | 1.语音唤醒 2.语音打开副驾屏 | 1.语音正常唤醒 2.语音反馈可以打开，随后打开副驾屏 | 1 | D |  | 董晨晨 | 45628.0162 | 董晨晨 | 45628.0162
智舱.语音.语音控制 | 语音屏幕开关(左后)-关闭副驾屏，run ready | 电源模式run ready； 左后唤醒； | 1.语音唤醒 2.语音关闭副驾屏 | 1.语音正常唤醒 2.语音反馈可以关闭，随后关闭副驾屏 | 1 | D |  | 董晨晨 | 45628.0162 | 董晨晨 | 45628.0162
智舱.语音.语音控制 | 语音屏幕开关(左后)-打开中枢屏，run ready | 电源模式run ready； 中枢屏已关闭； 左后唤醒； | 1.语音唤醒 2.语音打开中枢屏 | 1.语音正常唤醒 2.语音反馈可以打开，随后打开中枢屏 | 1 | D |  | 董晨晨 | 45628.0162 | 董晨晨 | 45628.0162
智舱.语音.语音控制 | 语音屏幕开关(左后)-关闭中枢屏，run ready | 电源模式run ready； 左后唤醒； | 1.语音唤醒 2.语音关闭中枢屏 | 1.语音正常唤醒 2.语音反馈可以关闭，随后关闭中枢屏 | 1 | D |  | 董晨晨 | 45628.0162 | 董晨晨 | 45628.0162
智舱.语音.语音控制 | 语音屏幕开关(左后)-关闭仪表（非P档），run ready | 电源模式run ready； 非P档； 左后唤醒； | 1.语音唤醒 2.语音关闭仪表 | 1.语音正常唤醒 2.仪表不关闭，提示P档下再试 | 1 | D |  | 董晨晨 | 45628.0162 | 董晨晨 | 45628.0162
智舱.语音.语音控制 | 语音屏幕开关(左后)-打开仪表，run ready | 电源模式run ready； 仪表已关闭； 左后唤醒； | 1.语音唤醒 2.语音打开仪表 | 1.语音正常唤醒 2.语音反馈可以打开，随后打开仪表 | 1 | D |  | 董晨晨 | 45628.0162 | 董晨晨 | 45628.0162
智舱.语音.语音控制 | 语音屏幕开关(左后)-关闭仪表，run ready | 电源模式run ready； 左后唤醒； | 1.语音唤醒 2.语音关闭仪表 | 1.语音正常唤醒 2.语音反馈可以关闭，随后关闭仪表 | 1 | D |  | 董晨晨 | 45628.0162 | 董晨晨 | 45628.0162
智舱.语音.语音控制 | 语音屏幕开关(右后)-关闭所有屏幕（非P档），run ready | 电源模式run ready； 非P档； 右后唤醒； | 1.语音唤醒 2.语音关闭所有屏幕 | 1.语音正常唤醒 2.屏幕不关闭，提示P档下再试 | 1 | D |  | 董晨晨 | 45628.0162 | 董晨晨 | 45628.0162
智舱.语音.语音控制 | 语音屏幕开关(右后)-打开所有屏幕，run ready | 电源模式run ready； 所有屏幕已关闭； 右后唤醒； | 1.语音唤醒 2.语音打开所有屏幕 | 1.语音正常唤醒 2.语音反馈可以打开，随后打开所有屏幕 | 1 | D |  | 董晨晨 | 45628.0162 | 董晨晨 | 45628.0162
智舱.语音.语音控制 | 语音屏幕开关(右后)-关闭所有屏幕，run ready | 电源模式run ready； 右后唤醒； | 1.语音唤醒 2.语音关闭所有屏幕 | 1.语音正常唤醒 2.语音反馈可以关闭，随后关闭所有屏幕 | 1 | D |  | 董晨晨 | 45628.0162 | 董晨晨 | 45628.0162
智舱.语音.语音控制 | 语音屏幕开关(右后)-打开副驾屏，run ready | 电源模式run ready； 副驾屏已关闭； 右后唤醒； | 1.语音唤醒 2.语音打开副驾屏 | 1.语音正常唤醒 2.语音反馈可以打开，随后打开副驾屏 | 1 | D |  | 董晨晨 | 45628.0162 | 董晨晨 | 45628.0162
智舱.语音.语音控制 | 语音屏幕开关(右后)-关闭副驾屏，run ready | 电源模式run ready； 右后唤醒； | 1.语音唤醒 2.语音关闭副驾屏 | 1.语音正常唤醒 2.语音反馈可以关闭，随后关闭副驾屏 | 1 | D |  | 董晨晨 | 45628.0162 | 董晨晨 | 45628.0162
智舱.语音.语音控制 | 语音屏幕开关(右后)-打开中枢屏，run ready | 电源模式run ready； 中枢屏已关闭； 右后唤醒； | 1.语音唤醒 2.语音打开中枢屏 | 1.语音正常唤醒 2.语音反馈可以打开，随后打开中枢屏 | 1 | D |  | 董晨晨 | 45628.0162 | 董晨晨 | 45628.0162
智舱.语音.语音控制 | 语音屏幕开关(右后)-关闭中枢屏，run ready | 电源模式run ready； 右后唤醒； | 1.语音唤醒 2.语音关闭中枢屏 | 1.语音正常唤醒 2.语音反馈可以关闭，随后关闭中枢屏 | 1 | D |  | 董晨晨 | 45628.0162 | 董晨晨 | 45628.0162
智舱.语音.语音控制 | 语音屏幕开关(右后)-关闭仪表（非P档），run ready | 电源模式run ready； 非P档； 右后唤醒； | 1.语音唤醒 2.语音关闭仪表 | 1.语音正常唤醒 2.仪表不关闭，提示P档下再试 | 1 | D |  | 董晨晨 | 45628.0162 | 董晨晨 | 45628.0162
智舱.语音.语音控制 | 语音屏幕开关(右后)-打开仪表，run ready | 电源模式run ready； 仪表已关闭； 右后唤醒； | 1.语音唤醒 2.语音打开仪表 | 1.语音正常唤醒 2.语音反馈可以打开，随后打开仪表 | 1 | D |  | 董晨晨 | 45628.0162 | 董晨晨 | 45628.0162
智舱.语音.语音控制 | 语音屏幕开关(右后)-关闭仪表，run ready | 电源模式run ready； 右后唤醒； | 1.语音唤醒 2.语音关闭仪表 | 1.语音正常唤醒 2.语音反馈可以关闭，随后关闭仪表 | 1 | D |  | 董晨晨 | 45628.0162 | 董晨晨 | 45628.0162
智舱.语音.语音控制 | 语音屏幕开关(副驾)-关闭所有屏幕（非P档），run ready | 电源模式run ready； 非P档； 副驾唤醒； | 1.语音唤醒 2.语音关闭所有屏幕 | 1.语音正常唤醒 2.屏幕不关闭，提示P档下再试 | 1 | D |  | 董晨晨 | 45628.0162 | 董晨晨 | 45628.0162
智舱.语音.语音控制 | 语音屏幕开关(副驾)-打开所有屏幕，run ready | 电源模式run ready； 所有屏幕已关闭； 副驾唤醒； | 1.语音唤醒 2.语音打开所有屏幕 | 1.语音正常唤醒 2.语音反馈可以打开，随后打开所有屏幕 | 1 | D |  | 董晨晨 | 45628.0162 | 董晨晨 | 45628.0162
智舱.语音.语音控制 | 语音屏幕开关(副驾)-关闭所有屏幕，run ready | 电源模式run ready； 副驾唤醒； | 1.语音唤醒 2.语音关闭所有屏幕 | 1.语音正常唤醒 2.语音反馈可以关闭，随后关闭所有屏幕 | 1 | D |  | 董晨晨 | 45628.0162 | 董晨晨 | 45628.0162
智舱.语音.语音控制 | 语音屏幕开关(副驾)-打开副驾屏，run ready | 电源模式run ready； 副驾屏已关闭； 副驾唤醒； | 1.语音唤醒 2.语音打开副驾屏 | 1.语音正常唤醒 2.语音反馈可以打开，随后打开副驾屏 | 1 | D |  | 董晨晨 | 45628.0162 | 董晨晨 | 45628.0162
智舱.语音.语音控制 | 语音屏幕开关(副驾)-关闭副驾屏，run ready | 电源模式run ready； 副驾唤醒； | 1.语音唤醒 2.语音关闭副驾屏 | 1.语音正常唤醒 2.语音反馈可以关闭，随后关闭副驾屏 | 1 | D |  | 董晨晨 | 45628.0162 | 董晨晨 | 45628.0162
智舱.语音.语音控制 | 语音屏幕开关(副驾)-打开中枢屏，run ready | 电源模式run ready； 中枢屏已关闭； 副驾唤醒； | 1.语音唤醒 2.语音打开中枢屏 | 1.语音正常唤醒 2.语音反馈可以打开，随后打开中枢屏 | 1 | D |  | 董晨晨 | 45628.0162 | 董晨晨 | 45628.0162
智舱.语音.语音控制 | 语音屏幕开关(副驾)-关闭中枢屏，run ready | 电源模式run ready； 副驾唤醒； | 1.语音唤醒 2.语音关闭中枢屏 | 1.语音正常唤醒 2.语音反馈可以关闭，随后关闭中枢屏 | 1 | D |  | 董晨晨 | 45628.0162 | 董晨晨 | 45628.0162
智舱.语音.语音控制 | 语音屏幕开关(副驾)-关闭仪表（非P档），run ready | 电源模式run ready； 非P档； 副驾唤醒； | 1.语音唤醒 2.语音关闭仪表 | 1.语音正常唤醒 2.仪表不关闭，提示P档下再试 | 1 | D |  | 董晨晨 | 45628.0162 | 董晨晨 | 45628.0162
智舱.语音.语音控制 | 语音屏幕开关(副驾)-打开仪表，run ready | 电源模式run ready； 仪表已关闭； 副驾唤醒； | 1.语音唤醒 2.语音打开仪表 | 1.语音正常唤醒 2.语音反馈可以打开，随后打开仪表 | 1 | D |  | 董晨晨 | 45628.0162 | 董晨晨 | 45628.0162
智舱.语音.语音控制 | 语音屏幕开关(副驾)-关闭仪表，run ready | 电源模式run ready； 副驾唤醒； | 1.语音唤醒 2.语音关闭仪表 | 1.语音正常唤醒 2.语音反馈可以关闭，随后关闭仪表 | 1 | D |  | 董晨晨 | 45628.0162 | 董晨晨 | 45628.0162
智舱.语音.语音控制 | 语音尾门控制(左后)-关闭，run ready | 电源模式run ready； 尾门已打开； 左后唤醒； | 1.语音唤醒 2.语音关闭尾门 | 1.语音正常唤醒 2.语音反馈可以关闭，随后关闭尾门 | 1 | D |  | 董晨晨 | 45628.0162 | 董晨晨 | 45628.0162
智舱.语音.语音控制 | 语音尾门控制(左后)-打开，run ready | 电源模式run ready； 左后唤醒； | 1.语音唤醒 2.语音打开尾门 | 1.语音正常唤醒 2.语音反馈可以打开，随后打开尾门 | 1 | D |  | 董晨晨 | 45628.0162 | 董晨晨 | 45628.0162
智舱.语音.语音控制 | 语音尾门控制(右后)-关闭，run ready | 电源模式run ready； 尾门已打开； 右后唤醒； | 1.语音唤醒 2.语音关闭尾门 | 1.语音正常唤醒 2.语音反馈可以关闭，随后关闭尾门 | 1 | D |  | 董晨晨 | 45628.0162 | 董晨晨 | 45628.0162
智舱.语音.语音控制 | 语音尾门控制(右后)-打开，run ready | 电源模式run ready； 右后唤醒； | 1.语音唤醒 2.语音打开尾门 | 1.语音正常唤醒 2.语音反馈可以打开，随后打开尾门 | 1 | D |  | 董晨晨 | 45628.0162 | 董晨晨 | 45628.0162
智舱.语音.语音控制 | 语音尾门控制(副驾)-关闭，run ready | 电源模式run ready； 尾门已打开； 副驾唤醒； | 1.语音唤醒 2.语音关闭尾门 | 1.语音正常唤醒 2.语音反馈可以关闭，随后关闭尾门 | 1 | D |  | 董晨晨 | 45628.0162 | 董晨晨 | 45628.0162
智舱.语音.语音控制 | 语音尾门控制(副驾)-打开，run ready | 电源模式run ready； 副驾唤醒； | 1.语音唤醒 2.语音打开尾门 | 1.语音正常唤醒 2.语音反馈可以打开，随后打开尾门 | 1 | D |  | 董晨晨 | 45628.0162 | 董晨晨 | 45628.0162
智舱.语音.语音控制 | 语音导航路线规划-附近的停车场，run ready | 电源模式run ready； 语音正常唤醒； | 附近的停车场 | 语音反馈可以执行，随后搜索附近的停车场 | 1 | D |  | 董晨晨 | 45628.0162 | 董晨晨 | 45628.0162
智舱.语音.语音控制 | 语音导航路线规划-我要充电，run ready | 电源模式run ready； 语音正常唤醒； | 我要充电 | 语音反馈可以执行，随后搜索充电站 | 1 | D |  | 董晨晨 | 45628.0162 | 董晨晨 | 45628.0162
智舱.语音.语音控制 | 语音导航路线规划-附近的充电站，run ready | 电源模式run ready； 语音正常唤醒； | 附近的充电站 | 语音反馈可以执行，随后搜索附近的充电站 | 1 | D |  | 董晨晨 | 45628.0162 | 董晨晨 | 45628.0162
智舱.语音.语音控制 | 语音导航路线规划-导航到虹桥机场，run ready | 电源模式run ready； 语音正常唤醒； | 导航到虹桥机场 | 语音反馈可以执行，随后导航到虹桥机场 | 1 | D |  | 董晨晨 | 45628.0162 | 董晨晨 | 45628.0162
智舱.语音.语音控制 | 语音导航路线规划-导航去公司，run ready | 电源模式run ready； 语音正常唤醒； | 导航去公司 | 语音反馈可以执行，随后导航去公司 | 1 | D |  | 董晨晨 | 45628.0162 | 董晨晨 | 45628.0162
智舱.语音.语音控制 | 语音导航路线规划-导航回家，run ready | 电源模式run ready； 语音正常唤醒； | 导航回家 | 语音反馈可以执行，随后导航回家 | 1 | D |  | 董晨晨 | 45628.0162 | 董晨晨 | 45628.0162
智舱.语音.语音控制 | 语音导航搜索-删除第一个途经点，run ready | 电源模式run ready； 语音正常唤醒； | 删除第一个途经点 | 语音反馈可以执行，随后删除第一个途经点 | 1 | D |  | 董晨晨 | 45628.0162 | 董晨晨 | 45628.0162
智舱.语音.语音控制 | 语音导航搜索-删除途经点，run ready | 电源模式run ready； 语音正常唤醒； | 删除途经点 | 语音反馈可以执行，随后删除途经点 | 1 | D |  | 董晨晨 | 45628.0162 | 董晨晨 | 45628.0162
智舱.语音.语音控制 | 语音导航搜索-沿途的卫生间，run ready | 电源模式run ready； 语音正常唤醒； | 沿途的卫生间 | 语音反馈可以执行，随后搜索沿途的卫生间 | 1 | D |  | 董晨晨 | 45628.0162 | 董晨晨 | 45628.0162
智舱.语音.语音控制 | 语音导航搜索-沿途的服务区，run ready | 电源模式run ready； 语音正常唤醒； | 沿途的服务区 | 语音反馈可以执行，随后搜索沿途的服务区 | 1 | D |  | 董晨晨 | 45628.0162 | 董晨晨 | 45628.0162
智舱.语音.语音控制 | 语音导航搜索-导航到虹桥机场中间经过浦东机场，run ready | 电源模式run ready； 语音正常唤醒； | 导航到虹桥机场中间经过浦东机场 | 语音反馈可以执行，随后导航到虹桥机场中间经过浦东机场 | 1 | D |  | 董晨晨 | 45628.0162 | 董晨晨 | 45628.0162
智舱.语音.语音控制 | 语音导航搜索-添加虹桥机场为途经点，run ready | 电源模式run ready； 语音正常唤醒； | 添加虹桥机场为途经点 | 语音反馈可以执行，随后添加虹桥机场为途经点 | 1 | D |  | 董晨晨 | 45628.0162 | 董晨晨 | 45628.0162
智舱.语音.语音控制 | 语音导航搜索-导航到机场躲避拥堵，run ready | 电源模式run ready； 语音正常唤醒； | 导航到机场躲避拥堵 | 语音反馈可以执行，随后导航到机场躲避拥堵 | 1 | D |  | 董晨晨 | 45628.0162 | 董晨晨 | 45628.0162
智舱.语音.语音控制 | 语音导航搜索-去虹桥机场高速优先，run ready | 电源模式run ready； 语音正常唤醒； | 去虹桥机场高速优先 | 语音反馈可以执行，随后导航去虹桥机场高速优先 | 1 | D |  | 董晨晨 | 45628.0162 | 董晨晨 | 45628.0162
智舱.语音.语音控制 | 语音导航搜索-走最快的路回家，run ready | 电源模式run ready； 语音正常唤醒； | 走最快的路回家 | 语音反馈可以执行，随后导航走最快的路回家 | 1 | D |  | 董晨晨 | 45628.0162 | 董晨晨 | 45628.0162
智舱.语音.语音控制 | 语音导航搜索-退出导航，run ready | 电源模式run ready； 语音正常唤醒； | 退出导航 | 语音反馈可以执行，随后退出导航 | 1 | D |  | 董晨晨 | 45628.0162 | 董晨晨 | 45628.0162
智舱.语音.语音控制 | 语音导航搜索-继续导航，run ready | 电源模式run ready； 语音正常唤醒； | 继续导航 | 语音反馈可以执行，随后继续导航 | 1 | D |  | 董晨晨 | 45628.0162 | 董晨晨 | 45628.0162
智舱.语音.语音控制 | 语音导航搜索-查看全程，run ready | 电源模式run ready； 语音正常唤醒； | 查看全程 | 语音反馈可以执行，随后查看全程 | 1 | D |  | 董晨晨 | 45628.0162 | 董晨晨 | 45628.0162
智舱.语音.语音控制 | 语音导航搜索-查看路线全览，run ready | 电源模式run ready； 语音正常唤醒； | 查看路线全览 | 语音反馈可以执行，随后查看路线全览 | 1 | D |  | 董晨晨 | 45628.0162 | 董晨晨 | 45628.0162
智舱.语音.语音控制 | 语音导航搜索-下个路口怎么走，run ready | 电源模式run ready； 语音正常唤醒； | 下个路口怎么走 | 语音反馈可以执行，随后播报下个路口怎么走 | 1 | D |  | 董晨晨 | 45628.0162 | 董晨晨 | 45628.0162
智舱.语音.语音控制 | 语音导航搜索-还有多远到，run ready | 电源模式run ready； 语音正常唤醒； | 还有多远到 | 语音反馈可以执行，随后播报还有多远到 | 1 | D |  | 董晨晨 | 45628.0162 | 董晨晨 | 45628.0162
智舱.语音.语音控制 | 语音导航搜索-还有多久到，run ready | 电源模式run ready； 语音正常唤醒； | 还有多久到 | 语音反馈可以执行，随后播报还有多久到 | 1 | D |  | 董晨晨 | 45628.0162 | 董晨晨 | 45628.0162
智舱.语音.语音控制 | 语音导航搜索-现在在哪里，run ready | 电源模式run ready； 语音正常唤醒； | 现在在哪里 | 语音反馈可以执行，随后播报现在在哪里 | 1 | D |  | 董晨晨 | 45628.0162 | 董晨晨 | 45628.0162
智舱.语音.语音控制 | 语音导航搜索-去虹桥机场附近一公里的饭店，run ready | 电源模式run ready； 语音正常唤醒； | 去虹桥机场附近一公里的饭店 | 语音反馈可以执行，随后搜索去虹桥机场附近一公里的饭店 | 1 | D |  | 董晨晨 | 45628.0162 | 董晨晨 | 45628.0162
智舱.语音.语音控制 | 语音导航搜索-终点附近的停车场，run ready | 电源模式run ready； 语音正常唤醒； | 终点附近的停车场 | 语音反馈可以执行，随后搜索终点附近的停车场 | 1 | D |  | 董晨晨 | 45628.0162 | 董晨晨 | 45628.0162
智舱.语音.语音控制 | 语音导航搜索-终点附近的充电站，run ready | 电源模式run ready； 语音正常唤醒； | 终点附近的充电站 | 8.语音反馈可以执行，随后搜索终点附近的充电站 | 1 | D |  | 董晨晨 | 45628.0162 | 董晨晨 | 45628.0162
智舱.语音.语音控制 | 语音导航搜索-搜索虹桥机场附近的停车场，run ready | 电源模式run ready； 语音正常唤醒； | 搜索虹桥机场附近的停车场 | 语音反馈可以执行，随后搜索虹桥机场附近的停车场 | 1 | D |  | 董晨晨 | 45628.0162 | 董晨晨 | 45628.0162
智舱.语音.语音控制 | 语音导航搜索-前面堵不堵车，run ready | 电源模式run ready； 语音正常唤醒； | 前面堵不堵车 | 语音反馈可以执行，随后播报前面堵不堵车 | 1 | D |  | 董晨晨 | 45628.0162 | 董晨晨 | 45628.0162
智舱.语音.语音控制 | 语音导航搜索-到途经点几点了，run ready | 电源模式run ready； 语音正常唤醒； | 到途经点几点了 | 语音反馈可以执行，随后播报到途经点几点了 | 1 | D |  | 董晨晨 | 45628.0162 | 董晨晨 | 45628.0162
智舱.语音.语音控制 | 语音导航搜索-距离途经点还要多远，run ready | 电源模式run ready； 语音正常唤醒； | 距离途经点还要多远 | 语音反馈可以执行，随后播报距离途经点还要多远 | 1 | D |  | 董晨晨 | 45628.0162 | 董晨晨 | 45628.0162
智舱.语音.语音控制 | 语音导航搜索-距离第二个途经点还要多久，run ready | 电源模式run ready； 语音正常唤醒； | 距离第二个途经点还要多久 | 语音反馈可以执行，随后播报距离第二个途经点还要多久 | 1 | D |  | 董晨晨 | 45628.0162 | 董晨晨 | 45628.0162
智舱.语音.语音控制 | 语音导航搜索-距离第一个途经点还要多久，run ready | 电源模式run ready； 语音正常唤醒； | 距离第一个途经点还要多久 | 语音反馈可以执行，随后播报距离第一个途经点还要多久 | 1 | D |  | 董晨晨 | 45628.0162 | 董晨晨 | 45628.0162
智舱.语音.语音控制 | 语音导航搜索-距离途经点还要多久，run ready | 电源模式run ready； 语音正常唤醒； | 距离途经点还要多久 | 语音反馈可以执行，随后播报距离途经点还要多久 | 1 | D |  | 董晨晨 | 45628.0162 | 董晨晨 | 45628.0162
智舱.语音.语音控制 | 语音导航指示-关闭导航播报，run ready | 电源模式run ready； 导航播报已打开； 语音正常唤醒； | 关闭导航播报 | 语音反馈可以执行，随后关闭导航播报 | 1 | D |  | 董晨晨 | 45628.0162 | 董晨晨 | 45628.0162
智舱.语音.语音控制 | 语音导航指示-打开导航播报，run ready | 电源模式run ready； 语音正常唤醒； | 打开导航播报 | 语音反馈可以执行，随后打开导航播报 | 1 | D |  | 董晨晨 | 45628.0162 | 董晨晨 | 45628.0162
智舱.语音.语音控制 | 语音导航指示-取消导航静音，run ready | 电源模式run ready； 导航已静音； 语音正常唤醒； | 取消导航静音 | 语音反馈可以执行，随后取消导航静音 | 1 | D |  | 董晨晨 | 45628.0162 | 董晨晨 | 45628.0162
智舱.语音.语音控制 | 语音导航指示-导航静音，run ready | 电源模式run ready； 语音正常唤醒； | 导航静音 | 语音反馈可以执行，随后导航静音 | 1 | D |  | 董晨晨 | 45628.0162 | 董晨晨 | 45628.0162
智舱.语音.语音控制 | 语音导航指示-关闭导航光效，run ready | 电源模式run ready； 语音正常唤醒； | 关闭导航光效 | 语音反馈可以执行，随后关闭导航光效 | 1 | D |  | 董晨晨 | 45628.0162 | 董晨晨 | 45628.0162
智舱.语音.语音控制 | 语音导航指示-打开安全播报，run ready | 电源模式run ready； 语音正常唤醒； | 打开安全播报 | 语音反馈可以执行，随后打开安全播报 | 1 | D |  | 董晨晨 | 45628.0162 | 董晨晨 | 45628.0162
智舱.语音.语音控制 | 语音导航指示-打开电子眼播报，run ready | 电源模式run ready； 语音正常唤醒； | 打开电子眼播报 | 语音反馈可以执行，随后打开电子眼播报 | 1 | D |  | 董晨晨 | 45628.0162 | 董晨晨 | 45628.0162
智舱.语音.语音控制 | 语音导航指示-打开导航光效，run ready | 电源模式run ready； 语音正常唤醒； | 打开导航光效 | 语音反馈可以执行，随后打开导航光效 | 1 | D |  | 董晨晨 | 45628.0162 | 董晨晨 | 45628.0162
智舱.语音.语音控制 | 语音导航指示-打开路况播报，run ready | 电源模式run ready； 语音正常唤醒； | 打开路况播报 | 语音反馈可以执行，随后打开路况播报 | 1 | D |  | 董晨晨 | 45628.0162 | 董晨晨 | 45628.0162
智舱.语音.语音控制 | 语音导航指示-切换到极简播报，run ready | 电源模式run ready； 语音正常唤醒； | 切换到极简播报 | 语音反馈可以执行，随后切换到极简播报 | 1 | D |  | 董晨晨 | 45628.0162 | 董晨晨 | 45628.0162
智舱.语音.语音控制 | 语音导航指示-切换到简洁播报，run ready | 电源模式run ready； 语音正常唤醒； | 切换到简洁播报 | 语音反馈可以执行，随后切换到简洁播报 | 1 | D |  | 董晨晨 | 45628.0162 | 董晨晨 | 45628.0162
智舱.语音.语音控制 | 语音导航指示-切换到详细播报，run ready | 电源模式run ready； 语音正常唤醒； | 切换到详细播报 | 语音反馈可以执行，随后切换到详细播报 | 1 | D |  | 董晨晨 | 45628.0162 | 董晨晨 | 45628.0162
智舱.语音.语音控制 | 语音导航地图-固定路线全览关闭，run ready | 电源模式run ready； 固定路线全览已打开； 语音正常唤醒； | 固定路线全览关闭 | 语音反馈可以执行，随后固定路线全览关闭 | 1 | D |  | 董晨晨 | 45628.0162 | 董晨晨 | 45628.0162
智舱.语音.语音控制 | 语音导航地图-固定路线全览打开，run ready | 电源模式run ready； 语音正常唤醒； | 固定路线全览打开 | 语音反馈可以执行，随后固定路线全览打开 | 1 | D |  | 董晨晨 | 45628.0162 | 董晨晨 | 45628.0162
智舱.语音.语音控制 | 语音导航地图-导航路口光效引导打开，run ready | 电源模式run ready； 导航光效引导已关闭； 语音正常唤醒； | 导航路口光效引导打开 | 语音反馈可以执行，随后导航路口光效引导打开 | 1 | D |  | 董晨晨 | 45628.0162 | 董晨晨 | 45628.0162
智舱.语音.语音控制 | 语音导航地图-导航路口光效引导关闭，run ready | 电源模式run ready； 导航光效引导已打开； 语音正常唤醒； | 导航路口光效引导关闭 | 语音反馈可以执行，随后导航路口光效引导关闭 | 1 | D |  | 董晨晨 | 45628.0162 | 董晨晨 | 45628.0162
智舱.语音.语音控制 | 语音导航地图-避开限行关闭，run ready | 电源模式run ready； 避开限行已打开； 语音正常唤醒； | 避开限行关闭 | 语音反馈可以执行，随后避开限行关闭 | 1 | D |  | 董晨晨 | 45628.0162 | 董晨晨 | 45628.0162
智舱.语音.语音控制 | 语音导航地图-避开限行打开，run ready | 电源模式run ready； 避开限行已关闭； 语音正常唤醒； | 避开限行打开 | 语音反馈可以执行，随后避开限行打开 | 1 | D |  | 董晨晨 | 45628.0162 | 董晨晨 | 45628.0162
智舱.语音.语音控制 | 语音导航地图-路线设置为速度最快，run ready | 电源模式run ready； 语音正常唤醒； | 路线设置为速度最快 | 语音反馈可以执行，随后路线设置为速度最快 | 1 | D |  | 董晨晨 | 45628.0162 | 董晨晨 | 45628.0162
智舱.语音.语音控制 | 语音导航地图-路线设置为大路优先，run ready | 电源模式run ready； 语音正常唤醒； | 路线设置为大路优先 | 语音反馈可以执行，随后路线设置为大路优先 | 1 | D |  | 董晨晨 | 45628.0162 | 董晨晨 | 45628.0162
智舱.语音.语音控制 | 语音导航地图-路线设置为少收费，run ready | 电源模式run ready； 语音正常唤醒； | 路线设置为少收费 | 语音反馈可以执行，随后路线设置为少收费 | 1 | D |  | 董晨晨 | 45628.0162 | 董晨晨 | 45628.0162
智舱.语音.语音控制 | 语音导航地图-路线设置为不走高速，run ready | 电源模式run ready； 语音正常唤醒； | 路线设置为不走高速 | 语音反馈可以执行，随后路线设置为不走高速 | 1 | D |  | 董晨晨 | 45628.0162 | 董晨晨 | 45628.0162
智舱.语音.语音控制 | 语音导航地图-路线设置为高速优先，run ready | 电源模式run ready； 语音正常唤醒； | 路线设置为高速优先 | 语音反馈可以执行，随后路线设置为高速优先 | 1 | D |  | 董晨晨 | 45628.0162 | 董晨晨 | 45628.0162
智舱.语音.语音控制 | 语音导航地图-路线设置为躲避拥堵，run ready | 电源模式run ready； 语音正常唤醒； | 路线设置为躲避拥堵 | 语音反馈可以执行，随后路线设置为躲避拥堵 | 1 | D |  | 董晨晨 | 45628.0162 | 董晨晨 | 45628.0162
智舱.语音.语音控制 | 语音导航地图-路线设置为智能推荐，run ready | 电源模式run ready； 语音正常唤醒； | 路线设置为智能推荐 | 语音反馈可以执行，随后路线设置为智能推荐 | 1 | D |  | 董晨晨 | 45628.0162 | 董晨晨 | 45628.0162
智舱.语音.语音控制 | 语音导航地图-解绑高德，run ready | 电源模式run ready； 已绑定高德； 语音正常唤醒； | 解绑高德 | 语音反馈可以执行，随后解绑高德 | 1 | D |  | 董晨晨 | 45628.0162 | 董晨晨 | 45628.0162
智舱.语音.语音控制 | 语音导航地图-绑定高德，run ready | 电源模式run ready； 语音正常唤醒； | 绑定高德 | 语音反馈可以执行，随后绑定高德 | 1 | D |  | 董晨晨 | 45628.0162 | 董晨晨 | 45628.0162
智舱.语音.语音控制 | 语音导航地图-下载某个城市的离线数据，run ready | 电源模式run ready； 语音正常唤醒； | 下载某个城市的离线数据 | 语音反馈可以执行，随后下载某个城市的离线数据 | 1 | D |  | 董晨晨 | 45628.0162 | 董晨晨 | 45628.0162
智舱.语音.语音控制 | 语音导航地图-关闭导航比例尺，run ready | 电源模式run ready； 导航比例尺已打开； 语音正常唤醒； | 关闭导航比例尺 | 语音反馈可以执行，随后关闭导航比例尺 | 1 | D |  | 董晨晨 | 45628.0162 | 董晨晨 | 45628.0162
智舱.语音.语音控制 | 语音导航地图-打开导航比例尺，run ready | 电源模式run ready； 语音正常唤醒； | 打开导航比例尺 | 语音反馈可以执行，随后打开导航比例尺 | 1 | D |  | 董晨晨 | 45628.0162 | 董晨晨 | 45628.0162
智舱.语音.语音控制 | 语音导航地图-关闭巡航比例尺，run ready | 电源模式run ready； 巡航比例尺已打开； 语音正常唤醒； | 关闭巡航比例尺 | 语音反馈可以执行，随后关闭巡航比例尺 | 1 | D |  | 董晨晨 | 45628.0162 | 董晨晨 | 45628.0162
智舱.语音.语音控制 | 语音导航地图-打开巡航比例尺，run ready | 电源模式run ready； 语音正常唤醒； | 打开巡航比例尺 | 语音反馈可以执行，随后打开巡航比例尺 | 1 | D |  | 董晨晨 | 45628.0162 | 董晨晨 | 45628.0162
智舱.语音.语音控制 | 语音导航地图-关闭路况显示，run ready | 电源模式run ready； 路况显示已打开； 语音正常唤醒； | 关闭路况显示 | 语音反馈可以执行，随后关闭路况显示 | 1 | D |  | 董晨晨 | 45628.0162 | 董晨晨 | 45628.0162
智舱.语音.语音控制 | 语音导航地图-打开路况显示，run ready | 电源模式run ready； 语音正常唤醒； | 打开路况显示 | 语音反馈可以执行，随后打开路况显示 | 1 | D |  | 董晨晨 | 45628.0162 | 董晨晨 | 45628.0162
智舱.语音.语音控制 | 语音导航地图-3D车头向上/地图放大/地图缩小，run ready | 电源模式run ready； 语音正常唤醒； | 3D车头向上/地图放大/地图缩小 | 语音反馈可以执行，随后3D车头向上/地图放大/地图缩小 | 1 | D |  | 董晨晨 | 45628.0162 | 董晨晨 | 45628.0162
智舱.语音.语音控制 | 语音导航地图-2D车头向上/地图放大/地图缩小，run ready | 电源模式run ready； 语音正常唤醒； | 2D车头向上/地图放大/地图缩小 | 语音反馈可以执行，随后2D车头向上/地图放大/地图缩小 | 1 | D |  | 董晨晨 | 45628.0162 | 董晨晨 | 45628.0162
智舱.语音.语音控制 | 语音导航地图-2D北向上/地图放大/地图缩小，run ready | 电源模式run ready； 语音正常唤醒； | 2D北向上/地图放大/地图缩小 | 语音反馈可以执行，随后2D北向上/地图放大/地图缩小 | 1 | D |  | 董晨晨 | 45628.0162 | 董晨晨 | 45628.0162
智舱.语音.语音控制 | 语音导航地图-3D模式，run ready | 电源模式run ready； 语音正常唤醒； | 3D模式 | 语音反馈可以执行，随后3D模式 | 1 | D |  | 董晨晨 | 45628.0162 | 董晨晨 | 45628.0162
智舱.语音.语音控制 | 语音导航地图-2D模式，run ready | 电源模式run ready； 语音正常唤醒； | 2D模式 | 语音反馈可以执行，随后2D模式 | 1 | D |  | 董晨晨 | 45628.0162 | 董晨晨 | 45628.0162
智舱.语音.语音控制 | 语音导航地图-退出全览，run ready | 电源模式run ready； 已进入全览； 语音正常唤醒； | 退出全览 | 语音反馈可以执行，随后退出全览 | 1 | D |  | 董晨晨 | 45628.0162 | 董晨晨 | 45628.0162
智舱.语音.语音控制 | 语音导航地图-查看全览，run ready | 电源模式run ready； 语音正常唤醒； | 查看全览 | 语音反馈可以执行，随后查看全览 | 1 | D |  | 董晨晨 | 45628.0162 | 董晨晨 | 45628.0162
智舱.语音.语音控制 | 语音导航地图-打开导航设置，run ready | 电源模式run ready； 语音正常唤醒； | 打开导航设置 | 语音反馈可以执行，随后打开导航设置 | 1 | D |  | 董晨晨 | 45628.0162 | 董晨晨 | 45628.0162
智舱.语音.语音控制 | 语音导航地图-打开关于地图，run ready | 电源模式run ready； 语音正常唤醒； | 打开关于地图 | 语音反馈可以执行，随后打开关于地图 | 1 | D |  | 董晨晨 | 45628.0162 | 董晨晨 | 45628.0162
智舱.语音.语音控制 | 语音导航地图-打开播报设置，run ready | 电源模式run ready； 语音正常唤醒； | 打开播报设置 | 语音反馈可以执行，随后打开离线数据 | 1 | D |  | 董晨晨 | 45628.0162 | 董晨晨 | 45628.0162
智舱.语音.语音控制 | 语音导航地图-打开离线数据，run ready | 电源模式run ready； 语音正常唤醒； | 打开离线数据 | 语音反馈可以执行，随后打开离线数据 | 1 | D |  | 董晨晨 | 45628.0162 | 董晨晨 | 45628.0162
智舱.语音.语音控制 | 语音导航地图-打开地图设置，run ready | 电源模式run ready； 语音正常唤醒； | 打开地图设置 | 语音反馈可以执行，随后打开地图设置 | 1 | D |  | 董晨晨 | 45628.0162 | 董晨晨 | 45628.0162
智舱.语音.语音控制 | 语音声音选项-车外解锁上锁提示音关闭，run ready | 电源模式run ready； 车外解锁上锁提示音已打开； 语音正常唤醒； | 车外解锁上锁提示音关闭 | 语音反馈可以关闭，随后车外解锁上锁提示音关闭 | 1 | D |  | 董晨晨 | 45628.0162 | 董晨晨 | 45628.0162
智舱.语音.语音控制 | 语音声音选项-车外解锁上锁提示音打开，run ready | 电源模式run ready； 语音正常唤醒； | 车外解锁上锁提示音打开 | 语音反馈可以打开，随后车外解锁上锁提示音打开 | 1 | D |  | 董晨晨 | 45628.0162 | 董晨晨 | 45628.0162
智舱.语音.语音控制 | 语音声音选项-通知提示音关闭，run ready | 电源模式run ready； 通知提示音已打开； 语音正常唤醒； | 通知提示音关闭 | 语音反馈可以关闭，随后通知提示音关闭 | 1 | D |  | 董晨晨 | 45628.0162 | 董晨晨 | 45628.0162
智舱.语音.语音控制 | 语音声音选项-通知提示音打开，run ready | 电源模式run ready； 语音正常唤醒； | 通知提示音打开 | 语音反馈可以打开，随后通知提示音打开 | 1 | D |  | 董晨晨 | 45628.0162 | 董晨晨 | 45628.0162
智舱.语音.语音控制 | 语音声音选项-按键音关闭，run ready | 电源模式run ready； 按键音已打开； 语音正常唤醒； | 按键音关闭 | 语音反馈可以关闭，随后随速音量补偿关闭 | 1 | D |  | 董晨晨 | 45628.0162 | 董晨晨 | 45628.0162
智舱.语音.语音控制 | 语音声音选项-按键音打开，run ready | 电源模式run ready； 语音正常唤醒； | 按键音打开 | 语音反馈可以打开，随后按键音打开 | 1 | D |  | 董晨晨 | 45628.0162 | 董晨晨 | 45628.0162
智舱.语音.语音控制 | 语音声音选项-随速音量补偿关闭，run ready | 电源模式run ready； 随速音量补偿已打开； 语音正常唤醒； | 随速音量补偿关闭 | 语音反馈可以关闭，随后随速音量补偿关闭 | 1 | D |  | 董晨晨 | 45628.0162 | 董晨晨 | 45628.0162
智舱.语音.语音控制 | 语音声音选项-随速音量补偿打开，run ready | 电源模式run ready； 语音正常唤醒； | 随速音量补偿打开 | 语音反馈可以打开，随后随速音量补偿打开 | 1 | D |  | 董晨晨 | 45628.0162 | 董晨晨 | 45628.0162
智舱.语音.语音控制 | 语音声音选项-通话音量调低，run ready | 电源模式run ready； 语音正常唤醒； | 通话音量调低 | 语音反馈可以执行，随后通话音量调低 | 1 | D |  | 董晨晨 | 45628.0162 | 董晨晨 | 45628.0162
智舱.语音.语音控制 | 语音声音选项-通话音量调高，run ready | 电源模式run ready； 语音正常唤醒； | 通话音量调高 | 语音反馈可以执行，随后通话音量调高 | 1 | D |  | 董晨晨 | 45628.0162 | 董晨晨 | 45628.0162
智舱.语音.语音控制 | 语音声音选项-播报音量调低，run ready | 电源模式run ready； 语音正常唤醒； | 播报音量调低 | 语音反馈可以执行，随后播报音量调低 | 1 | D |  | 董晨晨 | 45628.0162 | 董晨晨 | 45628.0162
智舱.语音.语音控制 | 语音声音选项-播报音量调高，run ready | 电源模式run ready； 语音正常唤醒； | 播报音量调高 | 语音反馈可以执行，随后播报音量调高 | 1 | D |  | 董晨晨 | 45628.0162 | 董晨晨 | 45628.0162
智舱.语音.语音控制 | 语音声音选项-媒体音量调低，run ready | 电源模式run ready； 语音正常唤醒； | 媒体音量调低 | 语音反馈可以执行，随后媒体音量调低 | 1 | D |  | 董晨晨 | 45628.0162 | 董晨晨 | 45628.0162
智舱.语音.语音控制 | 语音声音选项-媒体音量调高，run ready | 电源模式run ready； 语音正常唤醒； | 媒体音量调高 | 语音反馈可以执行，随后媒体音量调高 | 1 | D |  | 董晨晨 | 45628.0162 | 董晨晨 | 45628.0162
智舱.语音.语音控制 | 语音声音选项-定向播报关闭，run ready | 电源模式run ready； 定向播报已打开； 语音正常唤醒； | 定向播报关闭 | 语音反馈可以关闭，随后定向播报关闭 | 1 | D |  | 董晨晨 | 45628.0162 | 董晨晨 | 45628.0162
智舱.语音.语音控制 | 语音声音选项-定向播报打开，run ready | 电源模式run ready； 语音正常唤醒； | 定向播报打开 | 语音反馈可以打开，随后定向播报打开 | 1 | D |  | 董晨晨 | 45628.0162 | 董晨晨 | 45628.0162
智舱.语音.语音控制 | 语音声音选项-全景声模拟器关闭（VGUI），run ready | 电源模式run ready； 全景声模拟器选项出现在C屏； 全景声模拟器已打开； 语音正常唤醒； | 全景声模拟器关闭 | 语音反馈可以关闭，随后全景声模拟器关闭 | 1 | D |  | 董晨晨 | 45628.0162 | 董晨晨 | 45628.0162
智舱.语音.语音控制 | 语音声音选项-全景声模拟器打开（VGUI），run ready | 电源模式run ready； 全景声模拟器选项出现在C屏； 语音正常唤醒； | 全景声模拟器打开 | 语音反馈可以打开，随后全景声模拟器打开 | 1 | D |  | 董晨晨 | 45628.0162 | 董晨晨 | 45628.0162
智舱.语音.语音控制 | 语音声音选项-均衡器调整到超低重音，run ready | 电源模式run ready； 语音正常唤醒； | 均衡器调整到超低重音 | 语音反馈可以调节，随后均衡器调整到超低重音 | 1 | D |  | 董晨晨 | 45628.0162 | 董晨晨 | 45628.0162
智舱.语音.语音控制 | 语音声音选项-均衡器调整到清澈人声，run ready | 电源模式run ready； 语音正常唤醒； | 均衡器调整到清澈人声 | 语音反馈可以调节，随后均衡器调整到清澈人声 | 1 | D |  | 董晨晨 | 45628.0162 | 董晨晨 | 45628.0162
智舱.语音.语音控制 | 语音声音选项-均衡器调整到温暖柔和，run ready | 电源模式run ready； 语音正常唤醒； | 均衡器调整到温暖柔和 | 语音反馈可以调节，随后均衡器调整到温暖柔和 | 1 | D |  | 董晨晨 | 45628.0162 | 董晨晨 | 45628.0162
智舱.语音.语音控制 | 语音声音选项-均衡器调整到经典流行，run ready | 电源模式run ready； 语音正常唤醒； | 均衡器调整到经典流行 | 语音反馈可以调节，随后均衡器调整到经典流行 | 1 | D |  | 董晨晨 | 45628.0162 | 董晨晨 | 45628.0162
智舱.语音.语音控制 | 语音声音选项-音场模式调整到环境模拟，run ready | 电源模式run ready； 语音正常唤醒； | 音场模式调整到环境模拟 | 语音反馈可以调节，随后音场模式调整到环境模拟 | 1 | D |  | 董晨晨 | 45628.0162 | 董晨晨 | 45628.0162
智舱.语音.语音控制 | 语音声音选项-音场模式调整到后排优先，run ready | 电源模式run ready； 语音正常唤醒； | 音场模式调整到后排优先 | 语音反馈可以调节，随后音场模式调整到后排优先 | 1 | D |  | 董晨晨 | 45628.0162 | 董晨晨 | 45628.0162
智舱.语音.语音控制 | 语音声音选项-音场模式调整到主驾优先，run ready | 电源模式run ready； 语音正常唤醒； | 音场模式调整到主驾优先 | 语音反馈可以调节，随后音场模式调整到主驾优先 | 1 | D |  | 董晨晨 | 45628.0162 | 董晨晨 | 45628.0162
智舱.语音.语音控制 | 语音声音选项-音场模式调整到全车均衡，run ready | 电源模式run ready； 语音正常唤醒； | 音场模式调整到全车均衡 | 语音反馈可以调节，随后音场模式调整到全车均衡 | 1 | D |  | 董晨晨 | 45628.0162 | 董晨晨 | 45628.0162
智舱.语音.语音控制 | 语音场景模式-退出雨夜模式，run ready | 电源模式run ready； 雨夜模式已打开； | 1.语音唤醒 2.语音退出雨夜模式 | 1.语音正常唤醒 2.语音反馈可以执行，随后退出雨夜模式 | 1 | D |  | 董晨晨 | 45628.0162 | 董晨晨 | 45628.0162
智舱.语音.语音控制 | 语音场景模式-进入雨夜模式，run ready | 电源模式run ready； | 1.语音唤醒 2.语音打开雨夜模式 | 1.语音正常唤醒 2.语音反馈可以执行，随后打开雨夜模式 | 1 | D |  | 董晨晨 | 45628.0162 | 董晨晨 | 45628.0162
智舱.语音.语音控制 | 语音场景模式-退出小憩模式，run ready | 电源模式run ready； 小憩模式已打开； | 1.语音唤醒 2.语音退出小憩模式 | 1.语音正常唤醒 2.语音反馈可以执行，随后退出小憩模式 | 1 | D |  | 董晨晨 | 45628.0162 | 董晨晨 | 45628.0162
智舱.语音.语音控制 | 语音场景模式-进入小憩模式，run ready | 电源模式run ready； | 1.语音唤醒 2.语音打开小憩模式 | 1.语音正常唤醒 2.语音反馈可以执行，随后打开小憩模式 | 1 | D |  | 董晨晨 | 45628.0162 | 董晨晨 | 45628.0162
智舱.语音.语音控制 | 语音场景模式-退出宠物模式，run ready | 电源模式run ready； 宠物模式已打开； | 1.语音唤醒 2.语音退出宠物模式 | 1.语音正常唤醒 2.语音反馈可以执行，随后退出宠物模式 | 1 | D |  | 董晨晨 | 45628.0162 | 董晨晨 | 45628.0162
智舱.语音.语音控制 | 语音场景模式-进入宠物模式，run ready | 电源模式run ready； | 1.语音唤醒 2.语音打开宠物模式 | 1.语音正常唤醒 2.语音反馈可以执行，随后打开宠物模式 | 1 | D |  | 董晨晨 | 45628.0162 | 董晨晨 | 45628.0162
智舱.语音.语音控制 | 语音场景模式-退出，run ready | 电源模式run ready； 场景模式已打开； | 1.语音唤醒 2.语音退出场景模式 | 1.语音正常唤醒 2.语音反馈可以执行，随后退出场景模式 | 1 | D |  | 董晨晨 | 45628.0162 | 董晨晨 | 45628.0162
智舱.语音.语音控制 | 语音场景模式-打开，run ready | 电源模式run ready； | 1.语音唤醒 2.语音打开场景模式 | 1.语音正常唤醒 2.语音反馈可以执行，随后打开场景模式 | 1 | D |  | 董晨晨 | 45628.0162 | 董晨晨 | 45628.0162
智舱.语音.语音控制 | 语音哔哩哔哩3-播放哔哩哔哩的番剧视频，run ready | 电源模式run ready； 网络正常； | 1.语音唤醒 2.语音：帮我播放哔哩哔哩的番剧视频 | 1.语音正常唤醒 2.语音反馈可以执行，随后播放哔哩哔哩的番剧视频 | 1 | D |  | 董晨晨 | 45628.0162 | 董晨晨 | 45628.0162
智舱.语音.语音控制 | 语音哔哩哔哩2-播放哔哩哔哩的中国通史，run ready | 电源模式run ready； 网络正常； | 1.语音唤醒 2.语音：帮我播放哔哩哔哩的中国通史 | 1.语音正常唤醒 2.语音反馈可以执行，随后播放哔哩哔哩的中国通史 | 1 | D |  | 董晨晨 | 45628.0162 | 董晨晨 | 45628.0162
智舱.语音.语音控制 | 语音后视镜(左后)-关闭后视镜加热，run ready | 电源模式run ready； 左后唤醒； 后视镜加热已打开； | 语音关闭后视镜加热 | 语音反馈可以关闭，随后关闭后视镜加热 | 1 | D |  | 董晨晨 | 45628.0162 | 董晨晨 | 45628.0162
智舱.语音.语音控制 | 语音后视镜(左后)-打开后视镜加热，run ready | 电源模式run ready； 左后唤醒； 后视镜加热已关闭； | 语音打开后视镜加热 | 语音反馈可以打开，随后打开后视镜加热 | 1 | D |  | 董晨晨 | 45628.0162 | 董晨晨 | 45628.0162
智舱.语音.语音控制 | 语音后视镜(左后)-后视镜展开，run ready | 电源模式run ready； 左后唤醒； 后视镜已折叠； | 语音后视镜展开 | 语音反馈不支持，提示让主驾操作 | 1 | D |  | 董晨晨 | 45628.0162 | 董晨晨 | 45628.0162
智舱.语音.语音控制 | 语音后视镜(左后)-后视镜折叠，run ready | 电源模式run ready； 左后唤醒； 后视镜已展开； | 语音后视镜折叠 | 语音反馈不支持，提示让主驾操作 | 1 | D |  | 董晨晨 | 45628.0162 | 董晨晨 | 45628.0162
智舱.语音.语音控制 | 语音后视镜(右后)-关闭后视镜加热，run ready | 电源模式run ready； 右后唤醒； 后视镜加热已打开； | 语音关闭后视镜加热 | 语音反馈可以关闭，随后关闭后视镜加热 | 1 | D |  | 董晨晨 | 45628.0162 | 董晨晨 | 45628.0162
智舱.语音.语音控制 | 语音后视镜(右后)-打开后视镜加热，run ready | 电源模式run ready； 右后唤醒； 后视镜加热已关闭； | 语音打开后视镜加热 | 语音反馈可以打开，随后打开后视镜加热 | 1 | D |  | 董晨晨 | 45628.0162 | 董晨晨 | 45628.0162
智舱.语音.语音控制 | 语音后视镜(右后)-后视镜展开，run ready | 电源模式run ready； 右后唤醒； 后视镜已折叠； | 语音后视镜展开 | 语音反馈不支持，提示让主驾操作 | 1 | D |  | 董晨晨 | 45628.0162 | 董晨晨 | 45628.0162
智舱.语音.语音控制 | 语音后视镜(右后)-后视镜折叠，run ready | 电源模式run ready； 右后唤醒； 后视镜已展开； | 语音后视镜折叠 | 语音反馈不支持，提示让主驾操作 | 1 | D |  | 董晨晨 | 45628.0162 | 董晨晨 | 45628.0162
智舱.语音.语音控制 | 语音后视镜(副驾)-关闭后视镜加热，run ready | 电源模式run ready； 副驾唤醒； 后视镜加热已打开； | 语音关闭后视镜加热 | 语音反馈可以关闭，随后关闭后视镜加热 | 1 | D |  | 董晨晨 | 45628.0162 | 董晨晨 | 45628.0162
智舱.语音.语音控制 | 语音后视镜(副驾)-打开后视镜加热，run ready | 电源模式run ready； 副驾唤醒； 后视镜加热已关闭； | 语音打开后视镜加热 | 语音反馈可以打开，随后打开后视镜加热 | 1 | D |  | 董晨晨 | 45628.0162 | 董晨晨 | 45628.0162
智舱.语音.语音控制 | 语音后视镜(副驾)-后视镜展开，run ready | 电源模式run ready； 副驾唤醒； 后视镜已折叠； | 语音后视镜展开 | 语音反馈不支持，提示让主驾操作 | 1 | D |  | 董晨晨 | 45628.0162 | 董晨晨 | 45628.0162
智舱.语音.语音控制 | 语音后视镜(副驾)-后视镜折叠，run ready | 电源模式run ready； 副驾唤醒； 后视镜已展开； | 语音后视镜折叠 | 语音反馈不支持，提示让主驾操作 | 1 | D |  | 董晨晨 | 45628.0162 | 董晨晨 | 45628.0162
智舱.语音.语音控制 | 语音后排儿童锁(左后)-关闭，run ready | 电源模式run ready； 左后唤醒； 童锁已打开； | 语音关闭童锁 | 语音反馈可以打开，随后关闭儿童锁 | 1 | D |  | 董晨晨 | 45628.0162 | 董晨晨 | 45628.0162
智舱.语音.语音控制 | 语音后排儿童锁(左后)-打开，run ready | 电源模式run ready； 左后唤醒； | 语音打开童锁 | 语音反馈可以打开，随后打开儿童锁 | 1 | D |  | 董晨晨 | 45628.0162 | 董晨晨 | 45628.0162
智舱.语音.语音控制 | 语音后排儿童锁(右后)-关闭，run ready | 电源模式run ready； 右后唤醒； 童锁已打开； | 语音关闭童锁 | 语音反馈可以打开，随后关闭儿童锁 | 1 | D |  | 董晨晨 | 45628.0162 | 董晨晨 | 45628.0162
智舱.语音.语音控制 | 语音后排儿童锁(右后)-打开，run ready | 电源模式run ready； 右后唤醒； | 语音打开童锁 | 语音反馈可以打开，随后打开儿童锁 | 1 | D |  | 董晨晨 | 45628.0162 | 董晨晨 | 45628.0162
智舱.语音.语音控制 | 语音后排儿童锁(副驾)-关闭，run ready | 电源模式run ready； 副驾唤醒； 童锁已打开； | 语音关闭童锁 | 语音反馈可以打开，随后关闭儿童锁 | 1 | D |  | 董晨晨 | 45628.0162 | 董晨晨 | 45628.0162
智舱.语音.语音控制 | 语音后排儿童锁(副驾)-打开，run ready | 电源模式run ready； 副驾唤醒； | 语音打开童锁 | 语音反馈可以打开，随后打开儿童锁 | 1 | D |  | 董晨晨 | 45628.0162 | 董晨晨 | 45628.0162
智舱.语音.语音控制 | 语音副驾座椅（占座）（左后）-座椅调低一点，run ready | 电源模式run ready； 左后唤醒； | 语音副驾座椅调低一点 | 语音反馈可以调节，随后副驾座椅调低一点 | 1 | D |  | 董晨晨 | 45628.0162 | 董晨晨 | 45628.0162
智舱.语音.语音控制 | 语音副驾座椅（占座）（左后）-座椅调高一点，run ready | 电源模式run ready； 左后唤醒； | 语音副驾座椅调高一点 | 语音反馈可以调节，随后副驾座椅调高一点 | 1 | D |  | 董晨晨 | 45628.0162 | 董晨晨 | 45628.0162
智舱.语音.语音控制 | 语音副驾座椅（占座）（左后）-座椅靠背往后调，run ready | 电源模式run ready； 左后唤醒； | 语音副驾座椅靠背往后调 | 语音反馈可以调节，随后副驾座椅靠背往后调 | 1 | D |  | 董晨晨 | 45628.0162 | 董晨晨 | 45628.0162
智舱.语音.语音控制 | 语音副驾座椅（占座）（左后）-座椅靠背往前调，run ready | 电源模式run ready； 左后唤醒； | 语音副驾座椅靠背往前调 | 语音反馈可以调节，随后副驾座椅靠背往前调 | 1 | D |  | 董晨晨 | 45628.0162 | 董晨晨 | 45628.0162
智舱.语音.语音控制 | 语音副驾座椅（占座）（左后）-座椅往后调，run ready | 电源模式run ready； 左后唤醒； | 语音副驾座椅往后调 | 语音反馈可以调节，随后副驾座椅往后调 | 1 | D |  | 董晨晨 | 45628.0162 | 董晨晨 | 45628.0162
智舱.语音.语音控制 | 语音副驾座椅（占座）（左后）-座椅往前调，run ready | 电源模式run ready； 左后唤醒； | 语音副驾座椅往前调 | 语音反馈可以调节，随后副驾座椅往前调 | 1 | D |  | 董晨晨 | 45628.0162 | 董晨晨 | 45628.0162
智舱.语音.语音控制 | 语音副驾座椅（占座）（右后）-座椅调低一点，run ready | 电源模式run ready； 右后唤醒； | 语音副驾座椅调低一点 | 语音反馈可以调节，随后副驾座椅调低一点 | 1 | D |  | 董晨晨 | 45628.0162 | 董晨晨 | 45628.0162
智舱.语音.语音控制 | 语音副驾座椅（占座）（右后）-座椅调高一点，run ready | 电源模式run ready； 右后唤醒； | 语音副驾座椅调高一点 | 语音反馈可以调节，随后副驾座椅调高一点 | 1 | D |  | 董晨晨 | 45628.0162 | 董晨晨 | 45628.0162
智舱.语音.语音控制 | 语音副驾座椅（占座）（右后）-座椅靠背往后调，run ready | 电源模式run ready； 右后唤醒； | 语音副驾座椅靠背往后调 | 语音反馈可以调节，随后副驾座椅靠背往后调 | 1 | D |  | 董晨晨 | 45628.0162 | 董晨晨 | 45628.0162
智舱.语音.语音控制 | 语音副驾座椅（占座）（右后）-座椅靠背往前调，run ready | 电源模式run ready； 右后唤醒； | 语音副驾座椅靠背往前调 | 语音反馈可以调节，随后副驾座椅靠背往前调 | 1 | D |  | 董晨晨 | 45628.0162 | 董晨晨 | 45628.0162
智舱.语音.语音控制 | 语音副驾座椅（占座）（右后）-座椅往后调，run ready | 电源模式run ready； 右后唤醒； | 语音副驾座椅往后调 | 语音反馈可以调节，随后副驾座椅往后调 | 1 | D |  | 董晨晨 | 45628.0162 | 董晨晨 | 45628.0162
智舱.语音.语音控制 | 语音副驾座椅（占座）（右后）-座椅往前调，run ready | 电源模式run ready； 右后唤醒； | 语音副驾座椅往前调 | 语音反馈可以调节，随后副驾座椅往前调 | 1 | D |  | 董晨晨 | 45628.0162 | 董晨晨 | 45628.0162
智舱.语音.语音控制 | 语音副驾座椅（占座）（副驾）-座椅调低一点，run ready | 电源模式run ready； 副驾唤醒； | 语音副驾座椅调低一点 | 语音反馈可以调节，随后副驾座椅调低一点 | 1 | D |  | 董晨晨 | 45628.0162 | 董晨晨 | 45628.0162
智舱.语音.语音控制 | 语音副驾座椅（占座）（副驾）-座椅调高一点，run ready | 电源模式run ready； 副驾唤醒； | 语音副驾座椅调高一点 | 语音反馈可以调节，随后副驾座椅调高一点 | 1 | D |  | 董晨晨 | 45628.0162 | 董晨晨 | 45628.0162
智舱.语音.语音控制 | 语音副驾座椅（占座）（副驾）-座椅靠背往后调，run ready | 电源模式run ready； 副驾唤醒； | 语音副驾座椅靠背往后调 | 语音反馈可以调节，随后副驾座椅靠背往后调 | 1 | D |  | 董晨晨 | 45628.0162 | 董晨晨 | 45628.0162
智舱.语音.语音控制 | 语音副驾座椅（占座）（副驾）-座椅靠背往前调，run ready | 电源模式run ready； 副驾唤醒； | 语音副驾座椅靠背往前调 | 语音反馈可以调节，随后副驾座椅靠背往前调 | 1 | D |  | 董晨晨 | 45628.0162 | 董晨晨 | 45628.0162
智舱.语音.语音控制 | 语音副驾座椅（占座）（副驾）-座椅往后调，run ready | 电源模式run ready； 副驾唤醒； | 语音副驾座椅往后调 | 语音反馈可以调节，随后副驾座椅往后调 | 1 | D |  | 董晨晨 | 45628.0162 | 董晨晨 | 45628.0162
智舱.语音.语音控制 | 语音副驾座椅（占座）（副驾）-座椅往前调，run ready | 电源模式run ready； 副驾唤醒； | 语音副驾座椅往前调 | 语音反馈可以调节，随后副驾座椅往前调 | 1 | D |  | 董晨晨 | 45628.0162 | 董晨晨 | 45628.0162
智舱.语音.语音控制 | 语音副驾座椅（不占座）（左后）-座椅调低一点，run ready | 电源模式run ready； 左后唤醒； | 语音副驾座椅调低一点 | 语音反馈可以调节，随后副驾座椅调低一点 | 1 | D |  | 董晨晨 | 45628.0162 | 董晨晨 | 45628.0162
智舱.语音.语音控制 | 语音副驾座椅（不占座）（左后）-座椅调高一点，run ready | 电源模式run ready； 左后唤醒； | 语音副驾座椅调高一点 | 语音反馈可以调节，随后副驾座椅调高一点 | 1 | D |  | 董晨晨 | 45628.0162 | 董晨晨 | 45628.0162
智舱.语音.语音控制 | 语音副驾座椅（不占座）（左后）-座椅靠背往后调，run ready | 电源模式run ready； 左后唤醒； | 语音副驾座椅靠背往后调 | 语音反馈可以调节，随后副驾座椅靠背往后调 | 1 | D |  | 董晨晨 | 45628.0162 | 董晨晨 | 45628.0162
智舱.语音.语音控制 | 语音副驾座椅（不占座）（左后）-座椅靠背往前调，run ready | 电源模式run ready； 左后唤醒； | 语音副驾座椅靠背往前调 | 语音反馈可以调节，随后副驾座椅靠背往前调 | 1 | D |  | 董晨晨 | 45628.0162 | 董晨晨 | 45628.0162
智舱.语音.语音控制 | 语音副驾座椅（不占座）（左后）-座椅往后调，run ready | 电源模式run ready； 左后唤醒； | 语音副驾座椅往后调 | 语音反馈可以调节，随后副驾座椅往后调 | 1 | D |  | 董晨晨 | 45628.0162 | 董晨晨 | 45628.0162
智舱.语音.语音控制 | 语音副驾座椅（不占座）（左后）-座椅往前调，run ready | 电源模式run ready； 左后唤醒； | 语音副驾座椅往前调 | 语音反馈可以调节，随后副驾座椅往前调 | 1 | D |  | 董晨晨 | 45628.0162 | 董晨晨 | 45628.0162
智舱.语音.语音控制 | 语音副驾座椅（不占座）（右后）-座椅调低一点，run ready | 电源模式run ready； 右后唤醒； | 语音副驾座椅调低一点 | 语音反馈可以调节，随后副驾座椅调低一点 | 1 | D |  | 董晨晨 | 45628.0162 | 董晨晨 | 45628.0162
智舱.语音.语音控制 | 语音副驾座椅（不占座）（右后）-座椅调高一点，run ready | 电源模式run ready； 右后唤醒； | 语音副驾座椅调高一点 | 语音反馈可以调节，随后副驾座椅调高一点 | 1 | D |  | 董晨晨 | 45628.0162 | 董晨晨 | 45628.0162
智舱.语音.语音控制 | 语音副驾座椅（不占座）（右后）-座椅靠背往后调，run ready | 电源模式run ready； 右后唤醒； | 语音副驾座椅靠背往后调 | 语音反馈可以调节，随后副驾座椅靠背往后调 | 1 | D |  | 董晨晨 | 45628.0162 | 董晨晨 | 45628.0162
智舱.语音.语音控制 | 语音副驾座椅（不占座）（右后）-座椅靠背往前调，run ready | 电源模式run ready； 右后唤醒； | 语音副驾座椅靠背往前调 | 语音反馈可以调节，随后副驾座椅靠背往前调 | 1 | D |  | 董晨晨 | 45628.0162 | 董晨晨 | 45628.0162
智舱.语音.语音控制 | 语音副驾座椅（不占座）（右后）-座椅往后调，run ready | 电源模式run ready； 右后唤醒； | 语音副驾座椅往后调 | 语音反馈可以调节，随后副驾座椅往后调 | 1 | D |  | 董晨晨 | 45628.0162 | 董晨晨 | 45628.0162
智舱.语音.语音控制 | 语音副驾座椅（不占座）（右后）-座椅往前调，run ready | 电源模式run ready； 右后唤醒； | 语音副驾座椅往前调 | 语音反馈可以调节，随后副驾座椅往前调 | 1 | D |  | 董晨晨 | 45628.0162 | 董晨晨 | 45628.0162
智舱.语音.语音控制 | 语音副驾座椅（不占座）（副驾）-座椅调低一点，run ready | 电源模式run ready； 副驾唤醒； | 语音副驾座椅调低一点 | 语音反馈可以调节，随后副驾座椅调低一点 | 1 | D |  | 董晨晨 | 45628.0162 | 董晨晨 | 45628.0162
智舱.语音.语音控制 | 语音副驾座椅（不占座）（副驾）-座椅调高一点，run ready | 电源模式run ready； 副驾唤醒； | 语音副驾座椅调高一点 | 语音反馈可以调节，随后副驾座椅调高一点 | 1 | D |  | 董晨晨 | 45628.0162 | 董晨晨 | 45628.0162
智舱.语音.语音控制 | 语音副驾座椅（不占座）（副驾）-座椅靠背往后调，run ready | 电源模式run ready； 副驾唤醒； | 语音副驾座椅靠背往后调 | 语音反馈可以调节，随后副驾座椅靠背往后调 | 1 | D |  | 董晨晨 | 45628.0162 | 董晨晨 | 45628.0162
智舱.语音.语音控制 | 语音副驾座椅（不占座）（副驾）-座椅靠背往前调，run ready | 电源模式run ready； 副驾唤醒； | 语音副驾座椅靠背往前调 | 语音反馈可以调节，随后副驾座椅靠背往前调 | 1 | D |  | 董晨晨 | 45628.0162 | 董晨晨 | 45628.0162
智舱.语音.语音控制 | 语音副驾座椅（不占座）（副驾）-座椅往后调，run ready | 电源模式run ready； 副驾唤醒； | 语音副驾座椅往后调 | 语音反馈可以调节，随后副驾座椅往后调 | 1 | D |  | 董晨晨 | 45628.0162 | 董晨晨 | 45628.0162
智舱.语音.语音控制 | 语音副驾座椅（不占座）（副驾）-座椅往前调，run ready | 电源模式run ready； 副驾唤醒； | 语音副驾座椅往前调 | 语音反馈可以调节，随后副驾座椅往前调 | 1 | D |  | 董晨晨 | 45628.0162 | 董晨晨 | 45628.0162
智舱.语音.语音控制 | 语音内容设置1-关闭播放器，run ready | 电源模式run ready； 网络正常； 播放器已打开 | 1.语音唤醒 2.语音关闭播放器 | 1.语音正常唤醒 2.语音反馈可以执行，随后关闭播放器 | 1 | D |  | 董晨晨 | 45628.0162 | 董晨晨 | 45628.0162
智舱.语音.语音控制 | 语音内容设置1-打开播放器，run ready | 电源模式run ready； 网络正常； | 1.语音唤醒 2.语音打开播放器 | 1.语音正常唤醒 2.语音反馈可以执行，随后打开播放器 | 1 | D |  | 董晨晨 | 45628.0162 | 董晨晨 | 45628.0162
智舱.语音.语音控制 | 语音内容设置1-关闭歌词，run ready | 电源模式run ready； 网络正常； 正在播放音乐； | 1.语音唤醒 2.语音关闭歌词 | 1.语音正常唤醒 2.语音反馈可以执行，随后关闭歌词 | 1 | D |  | 董晨晨 | 45628.0162 | 董晨晨 | 45628.0162
智舱.语音.语音控制 | 语音内容设置1-打开歌词，run ready | 电源模式run ready； 网络正常； 正在播放音乐； | 1.语音唤醒 2.语音打开歌词 | 1.语音正常唤醒 2.语音反馈可以执行，随后打开歌词 | 1 | D |  | 董晨晨 | 45628.0162 | 董晨晨 | 45628.0162
智舱.语音.语音控制 | 语音内容设置1-询问现在播放的歌曲，run ready | 电源模式run ready； 网络正常； 正在播放音乐； | 1.语音唤醒 2.语音：现在播放的是什么 | 1.语音正常唤醒 2.语音反馈可以执行，随后播报当前播放音乐名称 | 1 | D |  | 董晨晨 | 45628.0162 | 董晨晨 | 45628.0162
智舱.语音.语音控制 | 语音内容设置1-取消收藏音乐，run ready | 电源模式run ready； 网络正常； 正在播放音乐； | 1.语音唤醒 2.语音取消收藏音乐 | 1.语音正常唤醒 2.语音反馈可以执行，随后取消收藏音乐 | 1 | D |  | 董晨晨 | 45628.0162 | 董晨晨 | 45628.0162
智舱.语音.语音控制 | 语音内容设置1-收藏音乐，run ready | 电源模式run ready； 网络正常； 正在播放音乐； | 1.语音唤醒 2.语音收藏音乐 | 1.语音正常唤醒 2.语音反馈可以执行，随后收藏音乐 | 1 | D |  | 董晨晨 | 45628.0162 | 董晨晨 | 45628.0162
智舱.语音.语音控制 | 语音内容搜索-天龙八部，run ready | 电源模式run ready； 网络正常； | 1、语音唤醒 2、语音：我想看天龙八部 | 1.语音正常唤醒 2.语音反馈可以执行，随后搜索天龙八部 | 1 | D |  | 董晨晨 | 45628.0162 | 董晨晨 | 45628.0162
智舱.语音.语音控制 | 语音内容搜索-爱奇艺的狂飙，run ready | 电源模式run ready； 网络正常； | 1、语音唤醒 2、语音：播放爱奇艺的狂飙 | 1.语音正常唤醒 2.语音反馈可以执行，随后搜索爱奇艺的狂飙 | 1 | D |  | 董晨晨 | 45628.0162 | 董晨晨 | 45628.0162
智舱.语音.语音控制 | 语音内容搜索-于和伟的城中之城，run ready | 电源模式run ready； 网络正常； | 1、语音唤醒 2、语音：播放于和伟的城中之城 | 1.语音正常唤醒 2.语音反馈可以执行，随后搜索于和伟的城中之城 | 1 | D |  | 董晨晨 | 45628.0162 | 董晨晨 | 45628.0162
智舱.语音.语音控制 | 语音内容搜索-吴京的电影，run ready | 电源模式run ready； 网络正常； | 1.语音唤醒 2.语音：我要看吴京的电影 | 1.语音正常唤醒 2.语音反馈可以执行，随后搜索吴京的电影 | 1 | D |  | 董晨晨 | 45628.0162 | 董晨晨 | 45628.0162
智舱.语音.语音控制 | 语音内容搜索-蜘蛛侠，run ready | 电源模式run ready； 网络正常； | 1.语音唤醒 2.语音：我要看蜘蛛侠 | 1.语音正常唤醒 2.语音反馈可以执行，随后搜索蜘蛛侠 | 1 | D |  | 董晨晨 | 45628.0162 | 董晨晨 | 45628.0162
智舱.语音.语音控制 | 语音充电口盖控制(左后)-关闭，run ready | 电源模式run ready； 左后唤醒； 充电盖口已打开； | 语音关闭充电口盖 | 语音反馈可以执行，随后关闭充电口盖 | 1 | D |  | 董晨晨 | 45628.0162 | 董晨晨 | 45628.0162
智舱.语音.语音控制 | 语音充电口盖控制(左后)-打开，run ready | 电源模式run ready； 左后唤醒； | 语音打开充电口盖 | 语音反馈可以执行，随后打开充电口盖 | 1 | D |  | 董晨晨 | 45628.0162 | 董晨晨 | 45628.0162
智舱.语音.语音控制 | 语音充电口盖控制(右后)-关闭，run ready | 电源模式run ready； 右后唤醒； 充电盖口已打开； | 语音关闭充电口盖 | 语音反馈可以执行，随后关闭充电口盖 | 1 | D |  | 董晨晨 | 45628.0162 | 董晨晨 | 45628.0162
智舱.语音.语音控制 | 语音充电口盖控制(右后)-打开，run ready | 电源模式run ready； 右后唤醒； | 语音打开充电口盖 | 语音反馈可以执行，随后打开充电口盖 | 1 | D |  | 董晨晨 | 45628.0162 | 董晨晨 | 45628.0162
智舱.语音.语音控制 | 语音充电口盖控制(副驾)-关闭，run ready | 电源模式run ready； 副驾唤醒； 充电盖口已打开； | 语音关闭充电口盖 | 语音反馈可以执行，随后关闭充电口盖 | 1 | D |  | 董晨晨 | 45628.0162 | 董晨晨 | 45628.0162
智舱.语音.语音控制 | 语音充电口盖控制(副驾)-打开，run ready | 电源模式run ready； 副驾唤醒； | 语音打开充电口盖 | 语音反馈可以执行，随后打开充电口盖 | 1 | D |  | 董晨晨 | 45628.0162 | 董晨晨 | 45628.0162
智舱.语音.语音控制 | 语音主驾座椅（不占座）(左后)-座椅靠背往后调，run ready | 电源模式run ready； 左后唤醒； | 语音主驾座椅靠背往后调 | 语音反馈可以执行，随后主驾座椅靠背往后调 | 1 | D |  | 董晨晨 | 45628.0162 | 董晨晨 | 45628.0162
智舱.语音.语音控制 | 语音主驾座椅（不占座）(左后)-座椅靠背往前调，run ready | 电源模式run ready； 左后唤醒； | 语音主驾座椅靠背往前调 | 语音反馈可以执行，随后主驾座椅靠背往前调 | 1 | D |  | 董晨晨 | 45628.0162 | 董晨晨 | 45628.0162
智舱.语音.语音控制 | 语音主驾座椅（不占座）(左后)-座椅往后调，run ready | 电源模式run ready； 左后唤醒； | 语音主驾座椅往后调 | 语音反馈可以执行，随后主驾座椅往后调 | 1 | D |  | 董晨晨 | 45628.0162 | 董晨晨 | 45628.0162
智舱.语音.语音控制 | 语音主驾座椅（不占座）(左后)-座椅往前调，run ready | 电源模式run ready； 左后唤醒； | 语音主驾座椅往前调 | 语音反馈可以执行，随后主驾座椅往前调 | 1 | D |  | 董晨晨 | 45628.0162 | 董晨晨 | 45628.0162
智舱.语音.语音控制 | 语音主驾座椅（不占座）(右后)-座椅靠背往后调，run ready | 电源模式run ready； 右后唤醒； | 语音主驾座椅靠背往后调 | 语音反馈可以执行，随后主驾座椅靠背往后调 | 1 | D |  | 董晨晨 | 45628.0162 | 董晨晨 | 45628.0162
智舱.语音.语音控制 | 语音主驾座椅（不占座）(右后)-座椅靠背往前调，run ready | 电源模式run ready； 右后唤醒； | 语音主驾座椅靠背往前调 | 语音反馈可以执行，随后主驾座椅靠背往前调 | 1 | D |  | 董晨晨 | 45628.0162 | 董晨晨 | 45628.0162
智舱.语音.语音控制 | 语音主驾座椅（不占座）(右后)-座椅往后调，run ready | 电源模式run ready； 右后唤醒； | 语音主驾座椅往后调 | 语音反馈可以执行，随后主驾座椅往后调 | 1 | D |  | 董晨晨 | 45628.0162 | 董晨晨 | 45628.0162
智舱.语音.语音控制 | 语音主驾座椅（不占座）(右后)-座椅往前调，run ready | 电源模式run ready； 右后唤醒； | 语音主驾座椅往前调 | 语音反馈可以执行，随后主驾座椅往前调 | 1 | D |  | 董晨晨 | 45628.0162 | 董晨晨 | 45628.0162
智舱.语音.语音控制 | 语音主驾座椅（不占座）(副驾)-座椅靠背往后调，run ready | 电源模式run ready； 副驾唤醒； | 语音主驾座椅靠背往后调 | 语音反馈可以执行，随后主驾座椅靠背往后调 | 1 | D |  | 董晨晨 | 45628.0162 | 董晨晨 | 45628.0162
智舱.语音.语音控制 | 语音主驾座椅（不占座）(副驾)-座椅靠背往前调，run ready | 电源模式run ready； 副驾唤醒； | 语音主驾座椅靠背往前调 | 语音反馈可以执行，随后主驾座椅靠背往前调 | 1 | D |  | 董晨晨 | 45628.0162 | 董晨晨 | 45628.0162
智舱.语音.语音控制 | 语音主驾座椅（不占座）(副驾)-座椅往后调，run ready | 电源模式run ready； 副驾唤醒； | 语音主驾座椅往后调 | 语音反馈可以执行，随后主驾座椅往后调 | 1 | D |  | 董晨晨 | 45628.0162 | 董晨晨 | 45628.0162
智舱.语音.语音控制 | 语音主驾座椅（不占座）(副驾)-座椅往前调，run ready | 电源模式run ready； 副驾唤醒； | 语音主驾座椅往前调 | 语音反馈可以执行，随后主驾座椅往前调 | 1 | D |  | 董晨晨 | 45628.0162 | 董晨晨 | 45628.0162
智舱.语音.语音控制 | 语音一路刷-播放今日头条，run ready | 电源模式run ready； 网络正常； 一路刷已打开； | 1.语音唤醒 2.语音播放今日头条 | 1.语音正常唤醒 2.语音反馈可以执行，随后播放今日头条 | 1 | D |  | 董晨晨 | 45628.0162 | 董晨晨 | 45628.0162
智舱.语音.语音控制 | 语音一路刷-播放抖音，run ready | 电源模式run ready； 网络正常； 一路刷已打开； | 1.语音唤醒 2.语音播放抖音 | 1.语音正常唤醒 2.语音反馈可以执行，随后播放抖音 | 1 | D |  | 董晨晨 | 45628.0162 | 董晨晨 | 45628.0162
智舱.语音.语音控制 | 语音一路刷-上一个，run ready | 电源模式run ready； 网络正常； 一路刷已打开； | 1.语音唤醒 2.语音下一个 | 1.语音正常唤醒 2.语音反馈可以执行，随后下一集 | 1 | D |  | 董晨晨 | 45628.0162 | 董晨晨 | 45628.0162
智舱.语音.语音控制 | 语音一路刷-下一个，run ready | 电源模式run ready； 网络正常； 一路刷已打开； | 1.语音唤醒 2.语音上一个 | 1.语音正常唤醒 2.语音反馈可以执行，随后上一集 | 1 | D |  | 董晨晨 | 45628.0162 | 董晨晨 | 45628.0162
智舱.语音.语音控制 | 语音一路刷-继续播放，run ready | 电源模式run ready； 网络正常； 一路刷已打开； | 1.语音唤醒 2.语音继续播放 | 1.语音正常唤醒 2.语音反馈可以执行，随后继续播放 | 1 | D |  | 董晨晨 | 45628.0162 | 董晨晨 | 45628.0162
智舱.语音.语音控制 | 语音一路刷-暂停播放，run ready | 电源模式run ready； 网络正常； 一路刷已打开； | 1.语音唤醒 2.语音暂停播放 | 1.语音正常唤醒 2.语音反馈可以执行，随后暂停播放 | 1 | D |  | 董晨晨 | 45628.0162 | 董晨晨 | 45628.0162
智舱.语音.语音控制 | 语音一路刷-关闭，run ready | 电源模式run ready； 网络正常； 一路刷已打开； | 1.语音唤醒 2.语音关闭一路刷 | 1.语音正常唤醒 2.语音反馈可以关闭，随后关闭一路刷 | 1 | D |  | 董晨晨 | 45628.0162 | 董晨晨 | 45628.0162
智舱.语音.语音控制 | 语音一路刷-打开，run ready | 电源模式run ready； 网络正常； | 1.语音唤醒 2.语音打开一路刷 | 1.语音正常唤醒 2.语音反馈可以打开，随后打开一路刷 | 1 | D |  | 董晨晨 | 45628.0162 | 董晨晨 | 45628.0162
智舱.语音.语音控制 | 语音36氪-快进到1分30秒，run ready | 电源模式run ready； 网络正常； 36氪已打开； | 1.语音唤醒 2.语音快进到1分30秒 | 1.语音正常唤醒 2.语音反馈可以执行，随后快进到1分30秒 | 1 | D |  | 董晨晨 | 45628.0162 | 董晨晨 | 45628.0162
智舱.语音.语音控制 | 语音36氪-快退30秒，run ready | 电源模式run ready； 网络正常； 36氪已打开； | 1.语音唤醒 2.语音快退30秒 | 1.语音正常唤醒 2.语音反馈可以执行，随后快退30秒 | 1 | D |  | 董晨晨 | 45628.0162 | 董晨晨 | 45628.0162
智舱.语音.语音控制 | 语音36氪-快进30秒，run ready | 电源模式run ready； 网络正常； 36氪已打开； | 1.语音唤醒 2.语音快进30秒 | 1.语音正常唤醒 2.语音反馈可以执行，随后快进30秒 | 1 | D |  | 董晨晨 | 45628.0162 | 董晨晨 | 45628.0162
智舱.语音.语音控制 | 语音36氪-下一个，run ready | 电源模式run ready； 网络正常； 36氪已打开； | 1.语音唤醒 2.语音下一个 | 1.语音正常唤醒 2.语音反馈可以执行，随后下一集 | 1 | D |  | 董晨晨 | 45628.0162 | 董晨晨 | 45628.0162
智舱.语音.语音控制 | 语音36氪-上一个，run ready | 电源模式run ready； 网络正常； 36氪已打开； | 1.语音唤醒 2.语音上一个 | 1.语音正常唤醒 2.语音反馈可以执行，随后上一集 | 1 | D |  | 董晨晨 | 45628.0162 | 董晨晨 | 45628.0162
智舱.语音.语音控制 | 语音36氪-继续播放，run ready | 电源模式run ready； 网络正常； 36氪已打开； | 1.语音唤醒 2.语音继续播放 | 1.语音正常唤醒 2.语音反馈可以执行，随后继续播放 | 1 | D |  | 董晨晨 | 45628.0162 | 董晨晨 | 45628.0162
智舱.语音.语音控制 | 语音36氪-暂停播放，run ready | 电源模式run ready； 网络正常； 36氪已打开； | 1.语音唤醒 2.语音暂停播放 | 1.语音正常唤醒 2.语音反馈可以执行，随后暂停播放 | 1 | D |  | 董晨晨 | 45628.0162 | 董晨晨 | 45628.0162
智舱.语音.语音控制 | 语音36氪-关闭，run ready | 电源模式run ready； 网络正常； 36氪已打开； | 1.语音唤醒 2.语音关闭36氪 | 1.语音正常唤醒 2.语音反馈可以关闭，随后关闭36氪 | 1 | D |  | 董晨晨 | 45628.0162 | 董晨晨 | 45628.0162
智舱.语音.语音控制 | 语音36氪-打开，run ready | 电源模式run ready； 网络正常； | 1.语音唤醒 2.语音打开36氪 | 1.语音正常唤醒 2.语音反馈可以打开，随后打开36氪 | 1 | D |  | 董晨晨 | 45628.0162 | 董晨晨 | 45628.0162
智舱.语音.语音控制 | 语音驾驶模式选项（左后）-调到个性化，run | 电源模式run； 左后唤醒； | 1.语音唤醒 2.调到个性化 | 1.语音正常唤醒 5.不支持，提示主驾控制 | 1 | B |  | 董晨晨 | 45628.0162 | 董晨晨 | 45628.0162
智舱.语音.语音控制 | 语音驾驶模式选项（左后）-调到节能模式，run | 电源模式run； 左后唤醒； | 1.语音唤醒 2.调到节能模式 | 1.语音正常唤醒 4.不支持，提示主驾控制 | 1 | B |  | 董晨晨 | 45628.0162 | 董晨晨 | 45628.0162
智舱.语音.语音控制 | 语音驾驶模式选项（左后）-调到舒适模式，run | 电源模式run； 左后唤醒； | 1.语音唤醒 2.调到舒适模式 | 1.语音正常唤醒 3.不支持，提示主驾控制 | 1 | B |  | 董晨晨 | 45628.0162 | 董晨晨 | 45628.0162
智舱.语音.语音控制 | 语音驾驶模式选项（左后）-调到运动模式，run | 电源模式run； 左后唤醒； | 1.语音唤醒 2.调到运动模式 | 1.语音正常唤醒 2.不支持，提示主驾控制 | 1 | B |  | 董晨晨 | 45628.0162 | 董晨晨 | 45628.0162
智舱.语音.语音控制 | 语音驾驶模式选项（右后）-调到个性化，run | 电源模式run； 右后唤醒； | 1.语音唤醒 2.调到个性化 | 1.语音正常唤醒 5.不支持，提示主驾控制 | 1 | B |  | 董晨晨 | 45628.0162 | 董晨晨 | 45628.0162
智舱.语音.语音控制 | 语音驾驶模式选项（右后）-调到节能模式，run | 电源模式run； 右后唤醒； | 1.语音唤醒 2.调到节能模式 | 1.语音正常唤醒 4.不支持，提示主驾控制 | 1 | B |  | 董晨晨 | 45628.0162 | 董晨晨 | 45628.0162
智舱.语音.语音控制 | 语音驾驶模式选项（右后）-调到舒适模式，run | 电源模式run； 右后唤醒； | 1.语音唤醒 2.调到舒适模式 | 1.语音正常唤醒 3.不支持，提示主驾控制 | 1 | B |  | 董晨晨 | 45628.0162 | 董晨晨 | 45628.0162
智舱.语音.语音控制 | 语音驾驶模式选项（右后）-调到运动模式，run | 电源模式run； 右后唤醒； | 1.语音唤醒 2.调到运动模式 | 1.语音正常唤醒 2.不支持，提示主驾控制 | 1 | B |  | 董晨晨 | 45628.0162 | 董晨晨 | 45628.0162
智舱.语音.语音控制 | 语音驾驶模式选项（副驾）-调到个性化，run | 电源模式run； 副驾唤醒； | 1.语音唤醒 2.调到个性化 | 1.语音正常唤醒 5.不支持，提示主驾控制 | 1 | B |  | 董晨晨 | 45628.0162 | 董晨晨 | 45628.0162
智舱.语音.语音控制 | 语音驾驶模式选项（副驾）-调到节能模式，run | 电源模式run； 副驾唤醒； | 1.语音唤醒 2.调到节能模式 | 1.语音正常唤醒 4.不支持，提示主驾控制 | 1 | B |  | 董晨晨 | 45628.0162 | 董晨晨 | 45628.0162
智舱.语音.语音控制 | 语音驾驶模式选项（副驾）-调到舒适模式，run | 电源模式run； 副驾唤醒； | 1.语音唤醒 2.调到舒适模式 | 1.语音正常唤醒 3.不支持，提示主驾控制 | 1 | B |  | 董晨晨 | 45628.0162 | 董晨晨 | 45628.0162
智舱.语音.语音控制 | 语音驾驶模式选项（副驾）-调到运动模式，run | 电源模式run； 副驾唤醒； | 1.语音唤醒 2.调到运动模式 | 1.语音正常唤醒 2.不支持，提示主驾控制 | 1 | B |  | 董晨晨 | 45628.0162 | 董晨晨 | 45628.0162
智舱.语音.语音控制 | 语音驾控选项-关闭车身稳定，run | 电源模式run； 车身稳定已打开； 语音正常唤醒； | 关闭车身稳定 | 语音反馈可以关闭，随后关闭车身稳定 | 1 | B |  | 董晨晨 | 45628.0162 | 董晨晨 | 45628.0162
智舱.语音.语音控制 | 语音驾控选项-打开车身稳定，run | 电源模式run； 语音正常唤醒； | 打开车身稳定 | 语音反馈可以打开，随后打开车身稳定 | 1 | B |  | 董晨晨 | 45628.0162 | 董晨晨 | 45628.0162
智舱.语音.语音控制 | 语音驾控选项-关闭ICS智能舒适制动，run | 电源模式run； ICS智能舒适制动已打开； 语音正常唤醒； | 关闭ICS智能舒适制动 | 语音反馈可以关闭，随后关闭ICS智能舒适制动 | 1 | B |  | 董晨晨 | 45628.0162 | 董晨晨 | 45628.0162
智舱.语音.语音控制 | 语音驾控选项-打开ICS智能舒适制动，run | 电源模式run； 语音正常唤醒； | 打开ICS智能舒适制动 | 语音反馈可以打开，随后打开ICS智能舒适制动 | 1 | B |  | 董晨晨 | 45628.0162 | 董晨晨 | 45628.0162
智舱.语音.语音控制 | 语音驾控选项-关闭自动驻车，run | 电源模式run； 自动驻车已打开； 语音正常唤醒； | 关闭自动驻车 | 语音反馈可以关闭，随后关闭自动驻车 | 1 | B |  | 董晨晨 | 45628.0162 | 董晨晨 | 45628.0162
智舱.语音.语音控制 | 语音驾控选项-打开自动驻车，run | 电源模式run； 语音正常唤醒； | 打开自动驻车 | 语音反馈可以打开，随后打开自动驻车 | 1 | B |  | 董晨晨 | 45628.0162 | 董晨晨 | 45628.0162
智舱.语音.语音控制 | 语音驾控选项-能量回收关闭，run | 电源模式run； 语音正常唤醒； | 能量回收关闭 | 语音反馈可以关闭，随后能量回收关闭 | 1 | B |  | 董晨晨 | 45628.0162 | 董晨晨 | 45628.0162
智舱.语音.语音控制 | 语音驾控选项-能量回收调整到低，run | 电源模式run； 语音正常唤醒； | 能量回收调整到低 | 语音反馈可以打开，随后能量回收调整到低 | 1 | B |  | 董晨晨 | 45628.0162 | 董晨晨 | 45628.0162
智舱.语音.语音控制 | 语音驾控选项-能量回收调整到标准，run | 电源模式run； 语音正常唤醒； | 能量回收调整到标准 | 语音反馈可以打开，随后能量回收调整到标准 | 1 | B |  | 董晨晨 | 45628.0162 | 董晨晨 | 45628.0162
智舱.语音.语音控制 | 语音驾控选项-打开超级节能lite（VGUI 可见可说），run | 电源模式run； 超级节能lite选项展示在C屏； 语音正常唤醒； | 打开超级节能lite（VGUI 可见可说） | 语音反馈可以打开，随后打开超级节能lite（VGUI 可见可说） | 1 | B |  | 董晨晨 | 45628.0162 | 董晨晨 | 45628.0162
智舱.语音.语音控制 | 语音驾控选项-退出超级节能，run | 电源模式run； 已打开超级节能； 语音正常唤醒； | 退出超级节能 | 语音反馈可以退出，随后退出超级节能 | 1 | B |  | 董晨晨 | 45628.0162 | 董晨晨 | 45628.0162
智舱.语音.语音控制 | 语音驾控选项-打开超级节能，run | 电源模式run； 语音正常唤醒； | 打开超级节能 | 语音反馈可以打开，随后打开超级节能 | 1 | B |  | 董晨晨 | 45628.0162 | 董晨晨 | 45628.0162
智舱.语音.语音控制 | 语音驾控选项-个性化驾驶模式下参数的调整（VGUI 可见可说），run | 电源模式run； C屏在个性化驾驶模式下参数的调整界面； 语音正常唤醒； | 个性化驾驶模式下参数的调整（VGUI 可见可说） | 语音反馈可以打开，随后可执行个性化驾驶模式下参数的调整（VGUI 可见可说） | 1 | B |  | 董晨晨 | 45628.0162 | 董晨晨 | 45628.0162
智舱.语音.语音控制 | 语音驾控选项-调整到个性化，run | 电源模式run； 语音正常唤醒； | 调整到个性化 | 语音反馈可以打开，随后调整到个性化 | 1 | B |  | 董晨晨 | 45628.0162 | 董晨晨 | 45628.0162
智舱.语音.语音控制 | 语音驾控选项-调整到运动模式，run | 电源模式run； 语音正常唤醒； | 调整到运动模式 | 语音反馈可以打开，随后调整到运动模式 | 1 | B |  | 董晨晨 | 45628.0162 | 董晨晨 | 45628.0162
智舱.语音.语音控制 | 语音驾控选项-调整到节能模式，run | 电源模式run； 语音正常唤醒； | 调整到节能模式 | 语音反馈可以打开，随后调整到节能模式 | 1 | B |  | 董晨晨 | 45628.0162 | 董晨晨 | 45628.0162
智舱.语音.语音控制 | 语音驾控选项-调整到舒适模式，run | 电源模式run； 语音正常唤醒； | 调整到舒适模式 | 语音反馈可以打开，随后调整到舒适模式 | 1 | B |  | 董晨晨 | 45628.0162 | 董晨晨 | 45628.0162
智舱.语音.语音控制 | 语音音量选项-随速音量补偿打开/关闭，run | 电源模式run； 语音正常唤醒； 随速音量补偿已关闭/打开； | 随速音量补偿打开/关闭 | 语音反馈可以执行，随后随速音量补偿打开/关闭 | 1 | B |  | 董晨晨 | 45628.0162 | 董晨晨 | 45628.0162
智舱.语音.语音控制 | 语音音量选项-取消静音，run | 电源模式run； 语音正常唤醒； | 取消静音 | 语音反馈可以执行，随后取消静音 | 1 | B |  | 董晨晨 | 45628.0162 | 董晨晨 | 45628.0162
智舱.语音.语音控制 | 语音音量选项-关闭声音，run | 电源模式run； 语音正常唤醒； | 关闭声音 | 语音反馈可以执行，随后关闭声音 | 1 | B |  | 董晨晨 | 45628.0162 | 董晨晨 | 45628.0162
智舱.语音.语音控制 | 语音音量选项-导航音量调到40%，run | 电源模式run； 语音正常唤醒； | 导航音量调到40% | 语音反馈可以执行，随后导航音量调到40% | 1 | B |  | 董晨晨 | 45628.0162 | 董晨晨 | 45628.0162
智舱.语音.语音控制 | 语音音量选项-通讯音量小一点，run | 电源模式run； 语音正常唤醒； | 通讯音量小一点 | 语音反馈可以执行，随后通讯音量小一点 | 1 | B |  | 董晨晨 | 45628.0162 | 董晨晨 | 45628.0162
智舱.语音.语音控制 | 语音音量选项-通讯音量大一点，run | 电源模式run； 语音正常唤醒； | 通讯音量大一点 | 语音反馈可以执行，随后通讯音量大一点 | 1 | B |  | 董晨晨 | 45628.0162 | 董晨晨 | 45628.0162
智舱.语音.语音控制 | 语音音量选项-语音音量小一点，run | 电源模式run； 语音正常唤醒； | 语音音量小一点 | 语音反馈可以执行，随后语音音量小一点 | 1 | B |  | 董晨晨 | 45628.0162 | 董晨晨 | 45628.0162
智舱.语音.语音控制 | 语音音量选项-语音音量大一点，run | 电源模式run； 语音正常唤醒； | 语音音量大一点 | 语音反馈可以执行，随后语音音量大一点 | 1 | B |  | 董晨晨 | 45628.0162 | 董晨晨 | 45628.0162
智舱.语音.语音控制 | 语音音量选项-音乐音量小一点，run | 电源模式run； 语音正常唤醒； | 音乐音量小一点 | 语音反馈可以执行，随后音乐音量小一点 | 1 | B |  | 董晨晨 | 45628.0162 | 董晨晨 | 45628.0162
智舱.语音.语音控制 | 语音音量选项-音乐音量大一点，run | 电源模式run； 语音正常唤醒； | 音乐音量大一点 | 语音反馈可以执行，随后音乐音量大一点 | 1 | B |  | 董晨晨 | 45628.0162 | 董晨晨 | 45628.0162
智舱.语音.语音控制 | 语音音量选项-音量调到30%，run | 电源模式run； 语音正常唤醒； | 音量调到30% | 语音反馈可以执行，随后音量调到30% | 1 | B |  | 董晨晨 | 45628.0162 | 董晨晨 | 45628.0162
智舱.语音.语音控制 | 语音音量选项-音量小一点，run | 电源模式run； 语音正常唤醒； | 音量小一点 | 语音反馈可以执行，随后音量小一点 | 1 | B |  | 董晨晨 | 45628.0162 | 董晨晨 | 45628.0162
智舱.语音.语音控制 | 语音音量选项-音量大一点，run | 电源模式run； 语音正常唤醒； | 音量大一点 | 语音反馈可以执行，随后音量大一点 | 1 | B |  | 董晨晨 | 45628.0162 | 董晨晨 | 45628.0162
智舱.语音.语音控制 | 语音阅读灯（左后）-关闭所有阅读灯，run | 电源模式run； 阅读灯已打开； 左后唤醒； | 关闭所有阅读灯 | 关闭对应位置阅读灯 | 1 | B |  | 董晨晨 | 45628.0162 | 董晨晨 | 45628.0162
智舱.语音.语音控制 | 语音阅读灯（左后）-打开所有阅读灯，run | 电源模式run； 左后唤醒； | 打开所有阅读灯 | 点亮所有位置阅读灯 | 1 | B |  | 董晨晨 | 45628.0162 | 董晨晨 | 45628.0162
智舱.语音.语音控制 | 语音阅读灯（左后）-关闭，run | 电源模式run； 阅读灯已打开； 左后唤醒； | 关闭阅读灯 | 关闭对应位置阅读灯 | 1 | B |  | 董晨晨 | 45628.0162 | 董晨晨 | 45628.0162
智舱.语音.语音控制 | 语音阅读灯（左后）-打开，run | 电源模式run； 左后唤醒； | 打开阅读灯 | 点亮对应位置阅读灯 | 1 | B |  | 董晨晨 | 45628.0162 | 董晨晨 | 45628.0162
智舱.语音.语音控制 | 语音阅读灯（右后）-关闭所有阅读灯，run | 电源模式run； 阅读灯已打开； 右后唤醒； | 关闭所有阅读灯 | 关闭对应位置阅读灯 | 1 | B |  | 董晨晨 | 45628.0162 | 董晨晨 | 45628.0162
智舱.语音.语音控制 | 语音阅读灯（右后）-打开所有阅读灯，run | 电源模式run； 右后唤醒； | 打开所有阅读灯 | 点亮所有位置阅读灯 | 1 | B |  | 董晨晨 | 45628.0162 | 董晨晨 | 45628.0162
智舱.语音.语音控制 | 语音阅读灯（右后）-关闭，run | 电源模式run； 阅读灯已打开； 右后唤醒； | 关闭阅读灯 | 关闭对应位置阅读灯 | 1 | B |  | 董晨晨 | 45628.0162 | 董晨晨 | 45628.0162
智舱.语音.语音控制 | 语音阅读灯（右后）-打开，run | 电源模式run； 右后唤醒； | 打开阅读灯 | 点亮对应位置阅读灯 | 1 | B |  | 董晨晨 | 45628.0162 | 董晨晨 | 45628.0162
智舱.语音.语音控制 | 语音阅读灯（副驾）-关闭所有阅读灯，run | 电源模式run； 阅读灯已打开； 副驾唤醒； | 关闭所有阅读灯 | 关闭对应位置阅读灯 | 1 | B |  | 董晨晨 | 45628.0162 | 董晨晨 | 45628.0162
智舱.语音.语音控制 | 语音阅读灯（副驾）-打开所有阅读灯，run | 电源模式run； 副驾唤醒； | 打开所有阅读灯 | 点亮所有位置阅读灯 | 1 | B |  | 董晨晨 | 45628.0162 | 董晨晨 | 45628.0162
智舱.语音.语音控制 | 语音阅读灯（副驾）-关闭，run | 电源模式run； 阅读灯已打开； 副驾唤醒； | 关闭阅读灯 | 关闭对应位置阅读灯 | 1 | B |  | 董晨晨 | 45628.0162 | 董晨晨 | 45628.0162
智舱.语音.语音控制 | 语音阅读灯（副驾）-打开，run | 电源模式run； 副驾唤醒； | 打开阅读灯 | 点亮对应位置阅读灯 | 1 | B |  | 董晨晨 | 45628.0162 | 董晨晨 | 45628.0162
智舱.语音.语音控制 | 语音门锁选项-尾门开启高度调到最低，run | 电源模式run； 语音正常唤醒 | 尾门开启高度调到最低 | 语音反馈可以调节，随后尾门开启高度调到最低 | 1 | B |  | 董晨晨 | 45628.0162 | 董晨晨 | 45628.0162
智舱.语音.语音控制 | 语音门锁选项-尾门开启高度调到最高，run | 电源模式run； 语音正常唤醒 | 尾门开启高度调到最高 | 语音反馈可以调节，随后尾门开启高度调到最高 | 1 | B |  | 董晨晨 | 45628.0162 | 董晨晨 | 45628.0162
智舱.语音.语音控制 | 语音门锁选项-童锁关闭，run | 电源模式run； 童锁已打开； 语音正常唤醒 | 童锁关闭 | 语音反馈可以关闭，随后童锁关闭 | 1 | B |  | 董晨晨 | 45628.0162 | 董晨晨 | 45628.0162
智舱.语音.语音控制 | 语音门锁选项-童锁打开，run | 电源模式run； 语音正常唤醒 | 童锁打开 | 语音反馈可以打开，随后童锁打开 | 1 | B |  | 董晨晨 | 45628.0162 | 董晨晨 | 45628.0162
智舱.语音.语音控制 | 语音门锁选项-童锁生效范围调整到全后排，run | 电源模式run； 语音正常唤醒 | 童锁生效范围调整到全后排 | 语音反馈可以调节，随后童锁生效范围调整到全后排 | 1 | B |  | 董晨晨 | 45628.0162 | 董晨晨 | 45628.0162
智舱.语音.语音控制 | 语音门锁选项-童锁生效范围调整到右后，run | 电源模式run； 语音正常唤醒 | 童锁生效范围调整到右后 | 语音反馈可以调节，随后童锁生效范围调整到右后 | 1 | B |  | 董晨晨 | 45628.0162 | 董晨晨 | 45628.0162
智舱.语音.语音控制 | 语音门锁选项-童锁生效范围调整到左后，run | 电源模式run； 语音正常唤醒 | 童锁生效范围调整到左后 | 语音反馈可以调节，随后童锁生效范围调整到左后 | 1 | B |  | 董晨晨 | 45628.0162 | 董晨晨 | 45628.0162
智舱.语音.语音控制 | 语音门锁选项-锁车自动关窗关闭，run | 电源模式run； 锁车自动关窗已打开； 语音正常唤醒 | 锁车自动关窗关闭 | 语音反馈可以关闭，随后锁车自动关窗关闭 | 1 | B |  | 董晨晨 | 45628.0162 | 董晨晨 | 45628.0162
智舱.语音.语音控制 | 语音门锁选项-锁车自动关窗打开，run | 电源模式run； 语音正常唤醒 | 锁车自动关窗打开 | 语音反馈可以打开，随后锁车自动关窗打开 | 1 | B |  | 董晨晨 | 45628.0162 | 董晨晨 | 45628.0162
智舱.语音.语音控制 | 语音门锁选项-车窗全开，run | 电源模式run； 语音正常唤醒 | 车窗全开 | 语音反馈可以执行，随后车窗全开 | 1 | B |  | 董晨晨 | 45628.0162 | 董晨晨 | 45628.0162
智舱.语音.语音控制 | 语音门锁选项-车窗全关，run | 电源模式run； 语音正常唤醒 | 车窗全关 | 语音反馈可以执行，随后车窗全关 | 1 | B |  | 董晨晨 | 45628.0162 | 董晨晨 | 45628.0162
智舱.语音.语音控制 | 语音门锁选项-车窗通风，run | 电源模式run； 语音正常唤醒 | 车窗通风 | 语音反馈可以执行，随后打开车窗通风 | 1 | B |  | 董晨晨 | 45628.0162 | 董晨晨 | 45628.0162
智舱.语音.语音控制 | 语音通用选项-退出洗车模式，run | 电源模式run； 已进入洗车模式； 语音正常唤醒； | 退出洗车模式 | 语音反馈可以退出，随后退出洗车模式 | 1 | B |  | 董晨晨 | 45628.0162 | 董晨晨 | 45628.0162
智舱.语音.语音控制 | 语音通用选项-进入洗车模式，run | 电源模式run； 语音正常唤醒； | 进入洗车模式 | 语音反馈可以进入，随后进入洗车模式 | 1 | B |  | 董晨晨 | 45628.0162 | 董晨晨 | 45628.0162
智舱.语音.语音控制 | 语音通用选项-悬架服务模式关闭，run | 电源模式run； 悬架服务模式已打开； 语音正常唤醒； | 悬架服务模式关闭 | 语音反馈可以关闭，随后悬架服务模式关闭 | 1 | B |  | 董晨晨 | 45628.0162 | 董晨晨 | 45628.0162
智舱.语音.语音控制 | 语音通用选项-悬架服务模式打开，run | 电源模式run； 语音正常唤醒； | 悬架服务模式打开 | 语音反馈可以打开，随后悬架服务模式打开 | 1 | B |  | 董晨晨 | 45628.0161 | 董晨晨 | 45628.0161
智舱.语音.语音控制 | 语音通用选项-雨刮维护模式关闭，run | 电源模式run； 雨刮维护模式已打开； 语音正常唤醒； | 雨刮维护模式关闭 | 语音反馈可以关闭，随后雨刮维护模式关闭 | 1 | B |  | 董晨晨 | 45628.0161 | 董晨晨 | 45628.0161
智舱.语音.语音控制 | 语音通用选项-雨刮维护模式打开，run | 电源模式run； 语音正常唤醒； | 雨刮维护模式打开 | 语音反馈可以打开，随后雨刮维护模式打开 | 1 | B |  | 董晨晨 | 45628.0161 | 董晨晨 | 45628.0161
智舱.语音.语音控制 | 语音通用选项-右侧卡片设置为地图，run | 电源模式run； 语音正常唤醒； | 右侧卡片设置为地图 | 语音反馈可以设置，随后右侧卡片设置为地图 | 1 | B |  | 董晨晨 | 45628.0161 | 董晨晨 | 45628.0161
智舱.语音.语音控制 | 语音通用选项-左侧卡片设置为行程，run | 电源模式run； 语音正常唤醒； | 左侧卡片设置为行程 | 语音反馈可以设置，随后左侧卡片设置为行程 | 1 | B |  | 董晨晨 | 45628.0161 | 董晨晨 | 45628.0161
智舱.语音.语音控制 | 语音连接选项-移动数据调到4G，run | 电源模式run； 语音正常唤醒； | 移动数据调到4G | 语音反馈可以调节，随后移动数据调到4G | 1 | B |  | 董晨晨 | 45628.0161 | 董晨晨 | 45628.0161
智舱.语音.语音控制 | 语音连接选项-移动数据调到自动5G，run | 电源模式run； 语音正常唤醒； | 移动数据调到自动5G | 语音反馈可以调节，随后.移动数据调到自动5G | 1 | B |  | 董晨晨 | 45628.0161 | 董晨晨 | 45628.0161
智舱.语音.语音控制 | 语音连接选项-关闭无线网络，run | 电源模式run； 无线网络已打开； 语音正常唤醒； | 关闭无线网络 | 语音反馈可以关闭，随后关闭无线网络 | 1 | B |  | 董晨晨 | 45628.0161 | 董晨晨 | 45628.0161
智舱.语音.语音控制 | 语音连接选项-打开无线网络，run | 电源模式run； 语音正常唤醒； | 打开无线网络 | 语音反馈可以打开，随后打开无线网络 | 1 | B |  | 董晨晨 | 45628.0161 | 董晨晨 | 45628.0161
智舱.语音.语音控制 | 语音连接选项-关闭车辆热点，run | 电源模式run； 车辆热点已打开； 语音正常唤醒； | 关闭车辆热点 | 语音反馈可以关闭，随后关闭车辆热点 | 1 | B |  | 董晨晨 | 45628.0161 | 董晨晨 | 45628.0161
智舱.语音.语音控制 | 语音连接选项-打开车辆热点，run | 电源模式run； 语音正常唤醒； | 打开车辆热点 | 语音反馈可以打开，随后打开车辆热点 | 1 | B |  | 董晨晨 | 45628.0161 | 董晨晨 | 45628.0161
智舱.语音.语音控制 | 语音连接选项-关闭蓝牙，run | 电源模式run； 蓝牙已打开； 语音正常唤醒； | 关闭蓝牙 | 语音反馈可以关闭，随后关闭蓝牙 | 1 | B |  | 董晨晨 | 45628.0161 | 董晨晨 | 45628.0161
智舱.语音.语音控制 | 语音连接选项-打开蓝牙，run | 电源模式run； 语音正常唤醒； | 打开蓝牙 | 语音反馈可以打开，随后打开蓝牙 | 1 | B |  | 董晨晨 | 45628.0161 | 董晨晨 | 45628.0161
智舱.语音.语音控制 | 语音车窗（儿童车窗锁未开）(左后)-车窗调到82%，run | 电源模式run； 左后唤醒； | 车窗调到82% | 打开对应位置车窗调到82% | 1 | B |  | 董晨晨 | 45628.0161 | 董晨晨 | 45628.0161
智舱.语音.语音控制 | 语音车窗（儿童车窗锁未开）(左后)-车窗打开一半，run | 电源模式run； 左后唤醒； | 车窗打开一半 | 打开对应位置车窗一半 | 1 | B |  | 董晨晨 | 45628.0161 | 董晨晨 | 45628.0161
智舱.语音.语音控制 | 语音车窗（儿童车窗锁未开）(左后)-关闭车窗，run | 电源模式run； 左后唤醒； | 关闭车窗 | 关闭对应位置车窗 | 1 | B |  | 董晨晨 | 45628.0161 | 董晨晨 | 45628.0161
智舱.语音.语音控制 | 语音车窗（儿童车窗锁未开）(左后)-打开车窗9，run | 电源模式run； 左后唤醒； | 打开车窗9 | 打开对应位置车窗 | 1 | B |  | 董晨晨 | 45628.0161 | 董晨晨 | 45628.0161
智舱.语音.语音控制 | 语音车窗（儿童车窗锁未开）(左后)-.所有车窗通风，run | 电源模式run； 左后唤醒； | 所有车窗通风 | 所有车窗通风 | 1 | B |  | 董晨晨 | 45628.0161 | 董晨晨 | 45628.0161
智舱.语音.语音控制 | 语音车窗（儿童车窗锁未开）(左后)-车窗通风，run | 电源模式run； 左后唤醒； | 车窗通风 | 对应位置车窗通风 | 1 | B |  | 董晨晨 | 45628.0161 | 董晨晨 | 45628.0161
智舱.语音.语音控制 | 语音车窗（儿童车窗锁未开）(左后)-车窗全开，run | 电源模式run； 左后唤醒； | 车窗全开 | 打开所有车窗 | 1 | B |  | 董晨晨 | 45628.0161 | 董晨晨 | 45628.0161
智舱.语音.语音控制 | 语音车窗（儿童车窗锁未开）(左后)-车窗全关，run | 电源模式run； 左后唤醒； | 车窗全关 | 关闭所有车窗 | 1 | B |  | 董晨晨 | 45628.0161 | 董晨晨 | 45628.0161
智舱.语音.语音控制 | 语音车窗（儿童车窗锁未开）(右后)-车窗调到81%，run | 电源模式run； 右后唤醒； | 车窗调到81% | 打开对应位置车窗调到81% | 1 | B |  | 董晨晨 | 45628.0161 | 董晨晨 | 45628.0161
智舱.语音.语音控制 | 语音车窗（儿童车窗锁未开）(右后)-车窗打开一半，run | 电源模式run； 右后唤醒； | 车窗打开一半 | 打开对应位置车窗一半 | 1 | B |  | 董晨晨 | 45628.0161 | 董晨晨 | 45628.0161
智舱.语音.语音控制 | 语音车窗（儿童车窗锁未开）(右后)-关闭车窗，run | 电源模式run； 右后唤醒； | 关闭车窗 | 关闭对应位置车窗 | 1 | B |  | 董晨晨 | 45628.0161 | 董晨晨 | 45628.0161
智舱.语音.语音控制 | 语音车窗（儿童车窗锁未开）(右后)-打开车窗9，run | 电源模式run； 右后唤醒； | 打开车窗9 | 打开对应位置车窗 | 1 | B |  | 董晨晨 | 45628.0161 | 董晨晨 | 45628.0161
智舱.语音.语音控制 | 语音车窗（儿童车窗锁未开）(右后)-.所有车窗通风，run | 电源模式run； 右后唤醒； | 所有车窗通风 | 所有车窗通风 | 1 | B |  | 董晨晨 | 45628.0161 | 董晨晨 | 45628.0161
智舱.语音.语音控制 | 语音车窗（儿童车窗锁未开）(右后)-车窗通风，run | 电源模式run； 右后唤醒； | 车窗通风 | 对应位置车窗通风 | 1 | B |  | 董晨晨 | 45628.0161 | 董晨晨 | 45628.0161
智舱.语音.语音控制 | 语音车窗（儿童车窗锁未开）(右后)-车窗全开，run | 电源模式run； 右后唤醒； | 车窗全开 | 打开所有车窗 | 1 | B |  | 董晨晨 | 45628.0161 | 董晨晨 | 45628.0161
智舱.语音.语音控制 | 语音车窗（儿童车窗锁未开）(右后)-车窗全关，run | 电源模式run； 右后唤醒； | 车窗全关 | 关闭所有车窗 | 1 | B |  | 董晨晨 | 45628.0161 | 董晨晨 | 45628.0161
智舱.语音.语音控制 | 语音车窗（儿童车窗锁未开）(副驾)-车窗调到80%，run | 电源模式run； 副驾唤醒； | 车窗调到80% | 打开对应位置车窗调到80% | 1 | B |  | 董晨晨 | 45628.0161 | 董晨晨 | 45628.0161
智舱.语音.语音控制 | 语音车窗（儿童车窗锁未开）(副驾)-车窗打开一半，run | 电源模式run； 副驾唤醒； | 车窗打开一半 | 打开对应位置车窗一半 | 1 | B |  | 董晨晨 | 45628.0161 | 董晨晨 | 45628.0161
智舱.语音.语音控制 | 语音车窗（儿童车窗锁未开）(副驾)-关闭车窗，run | 电源模式run； 副驾唤醒； | 关闭车窗 | 关闭对应位置车窗 | 1 | B |  | 董晨晨 | 45628.0161 | 董晨晨 | 45628.0161
智舱.语音.语音控制 | 语音车窗（儿童车窗锁未开）(副驾)-打开车窗9，run | 电源模式run； 副驾唤醒； | 打开车窗9 | 打开对应位置车窗 | 1 | B |  | 董晨晨 | 45628.0161 | 董晨晨 | 45628.0161
智舱.语音.语音控制 | 语音车窗（儿童车窗锁未开）(副驾)-.所有车窗通风，run | 电源模式run； 副驾唤醒； | 所有车窗通风 | 所有车窗通风 | 1 | B |  | 董晨晨 | 45628.0161 | 董晨晨 | 45628.0161
智舱.语音.语音控制 | 语音车窗（儿童车窗锁未开）(副驾)-车窗通风，run | 电源模式run； 副驾唤醒； | 车窗通风 | 对应位置车窗通风 | 1 | B |  | 董晨晨 | 45628.0161 | 董晨晨 | 45628.0161
智舱.语音.语音控制 | 语音车窗（儿童车窗锁未开）(副驾)-车窗全开，run | 电源模式run； 副驾唤醒； | 车窗全开 | 打开所有车窗 | 1 | B |  | 董晨晨 | 45628.0161 | 董晨晨 | 45628.0161
智舱.语音.语音控制 | 语音车窗（儿童车窗锁未开）(副驾)-车窗全关，run | 电源模式run； 副驾唤醒； | 车窗全关 | 关闭所有车窗 | 1 | B |  | 董晨晨 | 45628.0161 | 董晨晨 | 45628.0161
智舱.语音.语音控制 | 语音车窗（儿童车窗锁开）(左后)-车窗调到82%，run | 电源模式run； 左后唤醒； | 车窗调到82% | 打开对应位置车窗调到82% | 1 | B |  | 董晨晨 | 45628.0161 | 董晨晨 | 45628.0161
智舱.语音.语音控制 | 语音车窗（儿童车窗锁开）(左后)-车窗打开一半，run | 电源模式run； 左后唤醒； | 车窗打开一半 | 打开对应位置车窗一半 | 1 | B |  | 董晨晨 | 45628.0161 | 董晨晨 | 45628.0161
智舱.语音.语音控制 | 语音车窗（儿童车窗锁开）(左后)-关闭车窗，run | 电源模式run； 左后唤醒； | 关闭车窗 | 关闭对应位置车窗 | 1 | B |  | 董晨晨 | 45628.0161 | 董晨晨 | 45628.0161
智舱.语音.语音控制 | 语音车窗（儿童车窗锁开）(左后)-打开车窗9，run | 电源模式run； 左后唤醒； | 打开车窗9 | 打开对应位置车窗 | 1 | B |  | 董晨晨 | 45628.0161 | 董晨晨 | 45628.0161
智舱.语音.语音控制 | 语音车窗（儿童车窗锁开）(左后)-.所有车窗通风，run | 电源模式run； 左后唤醒； | 所有车窗通风 | 所有车窗通风 | 1 | B |  | 董晨晨 | 45628.0161 | 董晨晨 | 45628.0161
智舱.语音.语音控制 | 语音车窗（儿童车窗锁开）(左后)-车窗通风，run | 电源模式run； 左后唤醒； | 车窗通风 | 对应位置车窗通风 | 1 | B |  | 董晨晨 | 45628.0161 | 董晨晨 | 45628.0161
智舱.语音.语音控制 | 语音车窗（儿童车窗锁开）(左后)-车窗全开，run | 电源模式run； 左后唤醒； | 车窗全开 | 打开所有车窗 | 1 | B |  | 董晨晨 | 45628.0161 | 董晨晨 | 45628.0161
智舱.语音.语音控制 | 语音车窗（儿童车窗锁开）(左后)-车窗全关，run | 电源模式run； 左后唤醒； | 车窗全关 | 关闭所有车窗 | 1 | B |  | 董晨晨 | 45628.0161 | 董晨晨 | 45628.0161
智舱.语音.语音控制 | 语音车窗（儿童车窗锁开）(右后)-车窗调到81%，run | 电源模式run； 右后唤醒； | 车窗调到81% | 打开对应位置车窗调到81% | 1 | B |  | 董晨晨 | 45628.0161 | 董晨晨 | 45628.0161
智舱.语音.语音控制 | 语音车窗（儿童车窗锁开）(右后)-车窗打开一半，run | 电源模式run； 右后唤醒； | 车窗打开一半 | 打开对应位置车窗一半 | 1 | B |  | 董晨晨 | 45628.0161 | 董晨晨 | 45628.0161
智舱.语音.语音控制 | 语音车窗（儿童车窗锁开）(右后)-关闭车窗，run | 电源模式run； 右后唤醒； | 关闭车窗 | 关闭对应位置车窗 | 1 | B |  | 董晨晨 | 45628.0161 | 董晨晨 | 45628.0161
智舱.语音.语音控制 | 语音车窗（儿童车窗锁开）(右后)-打开车窗9，run | 电源模式run； 右后唤醒； | 打开车窗9 | 打开对应位置车窗 | 1 | B |  | 董晨晨 | 45628.0161 | 董晨晨 | 45628.0161
智舱.语音.语音控制 | 语音车窗（儿童车窗锁开）(右后)-.所有车窗通风，run | 电源模式run； 右后唤醒； | 所有车窗通风 | 所有车窗通风 | 1 | B |  | 董晨晨 | 45628.0161 | 董晨晨 | 45628.0161
智舱.语音.语音控制 | 语音车窗（儿童车窗锁开）(右后)-车窗通风，run | 电源模式run； 右后唤醒； | 车窗通风 | 对应位置车窗通风 | 1 | B |  | 董晨晨 | 45628.0161 | 董晨晨 | 45628.0161
智舱.语音.语音控制 | 语音车窗（儿童车窗锁开）(右后)-车窗全开，run | 电源模式run； 右后唤醒； | 车窗全开 | 打开所有车窗 | 1 | B |  | 董晨晨 | 45628.0161 | 董晨晨 | 45628.0161
智舱.语音.语音控制 | 语音车窗（儿童车窗锁开）(右后)-车窗全关，run | 电源模式run； 右后唤醒； | 车窗全关 | 关闭所有车窗 | 1 | B |  | 董晨晨 | 45628.0161 | 董晨晨 | 45628.0161
智舱.语音.语音控制 | 语音车窗（儿童车窗锁开）(副驾)-车窗调到80%，run | 电源模式run； 副驾唤醒； | 车窗调到80% | 打开对应位置车窗调到80% | 1 | B |  | 董晨晨 | 45628.0161 | 董晨晨 | 45628.0161
智舱.语音.语音控制 | 语音车窗（儿童车窗锁开）(副驾)-车窗打开一半，run | 电源模式run； 副驾唤醒； | 车窗打开一半 | 打开对应位置车窗一半 | 1 | B |  | 董晨晨 | 45628.0161 | 董晨晨 | 45628.0161
智舱.语音.语音控制 | 语音车窗（儿童车窗锁开）(副驾)-关闭车窗，run | 电源模式run； 副驾唤醒； | 关闭车窗 | 关闭对应位置车窗 | 1 | B |  | 董晨晨 | 45628.0161 | 董晨晨 | 45628.0161
智舱.语音.语音控制 | 语音车窗（儿童车窗锁开）(副驾)-打开车窗9，run | 电源模式run； 副驾唤醒； | 打开车窗9 | 打开对应位置车窗 | 1 | B |  | 董晨晨 | 45628.0161 | 董晨晨 | 45628.0161
智舱.语音.语音控制 | 语音车窗（儿童车窗锁开）(副驾)-.所有车窗通风，run | 电源模式run； 副驾唤醒； | 所有车窗通风 | 所有车窗通风 | 1 | B |  | 董晨晨 | 45628.0161 | 董晨晨 | 45628.0161
智舱.语音.语音控制 | 语音车窗（儿童车窗锁开）(副驾)-车窗通风，run | 电源模式run； 副驾唤醒； | 车窗通风 | 对应位置车窗通风 | 1 | B |  | 董晨晨 | 45628.0161 | 董晨晨 | 45628.0161
智舱.语音.语音控制 | 语音车窗（儿童车窗锁开）(副驾)-车窗全开，run | 电源模式run； 副驾唤醒； | 车窗全开 | 打开所有车窗 | 1 | B |  | 董晨晨 | 45628.0161 | 董晨晨 | 45628.0161
智舱.语音.语音控制 | 语音车窗（儿童车窗锁开）(副驾)-车窗全关，run | 电源模式run； 副驾唤醒； | 车窗全关 | 关闭所有车窗 | 1 | B |  | 董晨晨 | 45628.0161 | 董晨晨 | 45628.0161
智舱.语音.语音控制 | 语音车窗（C屏儿童车门锁左右开）(左后)-车窗调到82%，run | 电源模式run； 左后唤醒； | 车窗调到82% | 打开对应位置车窗调到82% | 1 | B |  | 董晨晨 | 45628.0161 | 董晨晨 | 45628.0161
智舱.语音.语音控制 | 语音车窗（C屏儿童车门锁左右开）(左后)-车窗打开一半，run | 电源模式run； 左后唤醒； | 车窗打开一半 | 打开对应位置车窗一半 | 1 | B |  | 董晨晨 | 45628.0161 | 董晨晨 | 45628.0161
智舱.语音.语音控制 | 语音车窗（C屏儿童车门锁左右开）(左后)-关闭车窗，run | 电源模式run； 左后唤醒； | 关闭车窗 | 关闭对应位置车窗 | 1 | B |  | 董晨晨 | 45628.0161 | 董晨晨 | 45628.0161
智舱.语音.语音控制 | 语音车窗（C屏儿童车门锁左右开）(左后)-打开车窗9，run | 电源模式run； 左后唤醒； | 打开车窗9 | 打开对应位置车窗 | 1 | B |  | 董晨晨 | 45628.0161 | 董晨晨 | 45628.0161
智舱.语音.语音控制 | 语音车窗（C屏儿童车门锁左右开）(左后)-.所有车窗通风，run | 电源模式run； 左后唤醒； | 所有车窗通风 | 所有车窗通风 | 1 | B |  | 董晨晨 | 45628.0161 | 董晨晨 | 45628.0161
智舱.语音.语音控制 | 语音车窗（C屏儿童车门锁左右开）(左后)-车窗通风，run | 电源模式run； 左后唤醒； | 车窗通风 | 对应位置车窗通风 | 1 | B |  | 董晨晨 | 45628.0161 | 董晨晨 | 45628.0161
智舱.语音.语音控制 | 语音车窗（C屏儿童车门锁左右开）(左后)-车窗全开，run | 电源模式run； 左后唤醒； | 车窗全开 | 打开所有车窗 | 1 | B |  | 董晨晨 | 45628.0161 | 董晨晨 | 45628.0161
智舱.语音.语音控制 | 语音车窗（C屏儿童车门锁左右开）(左后)-车窗全关，run | 电源模式run； 左后唤醒； | 车窗全关 | 关闭所有车窗 | 1 | B |  | 董晨晨 | 45628.0161 | 董晨晨 | 45628.0161
智舱.语音.语音控制 | 语音车窗（C屏儿童车门锁左右开）(右后)-车窗调到81%，run | 电源模式run； 右后唤醒； | 车窗调到81% | 打开对应位置车窗调到81% | 1 | B |  | 董晨晨 | 45628.0161 | 董晨晨 | 45628.0161
智舱.语音.语音控制 | 语音车窗（C屏儿童车门锁左右开）(右后)-车窗打开一半，run | 电源模式run； 右后唤醒； | 车窗打开一半 | 打开对应位置车窗一半 | 1 | B |  | 董晨晨 | 45628.0161 | 董晨晨 | 45628.0161
智舱.语音.语音控制 | 语音车窗（C屏儿童车门锁左右开）(右后)-关闭车窗，run | 电源模式run； 右后唤醒； | 关闭车窗 | 关闭对应位置车窗 | 1 | B |  | 董晨晨 | 45628.0161 | 董晨晨 | 45628.0161
智舱.语音.语音控制 | 语音车窗（C屏儿童车门锁左右开）(右后)-打开车窗9，run | 电源模式run； 右后唤醒； | 打开车窗9 | 打开对应位置车窗 | 1 | B |  | 董晨晨 | 45628.0161 | 董晨晨 | 45628.0161
智舱.语音.语音控制 | 语音车窗（C屏儿童车门锁左右开）(右后)-.所有车窗通风，run | 电源模式run； 右后唤醒； | 所有车窗通风 | 所有车窗通风 | 1 | B |  | 董晨晨 | 45628.0161 | 董晨晨 | 45628.0161
智舱.语音.语音控制 | 语音车窗（C屏儿童车门锁左右开）(右后)-车窗通风，run | 电源模式run； 右后唤醒； | 车窗通风 | 对应位置车窗通风 | 1 | B |  | 董晨晨 | 45628.0161 | 董晨晨 | 45628.0161
智舱.语音.语音控制 | 语音车窗（C屏儿童车门锁左右开）(右后)-车窗全开，run | 电源模式run； 右后唤醒； | 车窗全开 | 打开所有车窗 | 1 | B |  | 董晨晨 | 45628.0161 | 董晨晨 | 45628.0161
智舱.语音.语音控制 | 语音车窗（C屏儿童车门锁左右开）(右后)-车窗全关，run | 电源模式run； 右后唤醒； | 车窗全关 | 关闭所有车窗 | 1 | B |  | 董晨晨 | 45628.0161 | 董晨晨 | 45628.0161
智舱.语音.语音控制 | 语音车窗（C屏儿童车门锁左右开）(副驾)-车窗调到80%，run | 电源模式run； 副驾唤醒； | 车窗调到80% | 打开对应位置车窗调到80% | 1 | B |  | 董晨晨 | 45628.0161 | 董晨晨 | 45628.0161
智舱.语音.语音控制 | 语音车窗（C屏儿童车门锁左右开）(副驾)-车窗打开一半，run | 电源模式run； 副驾唤醒； | 车窗打开一半 | 打开对应位置车窗一半 | 1 | B |  | 董晨晨 | 45628.0161 | 董晨晨 | 45628.0161
智舱.语音.语音控制 | 语音车窗（C屏儿童车门锁左右开）(副驾)-关闭车窗，run | 电源模式run； 副驾唤醒； | 关闭车窗 | 关闭对应位置车窗 | 1 | B |  | 董晨晨 | 45628.0161 | 董晨晨 | 45628.0161
智舱.语音.语音控制 | 语音车窗（C屏儿童车门锁左右开）(副驾)-打开车窗9，run | 电源模式run； 副驾唤醒； | 打开车窗9 | 打开对应位置车窗 | 1 | B |  | 董晨晨 | 45628.0161 | 董晨晨 | 45628.0161
智舱.语音.语音控制 | 语音车窗（C屏儿童车门锁左右开）(副驾)-.所有车窗通风，run | 电源模式run； 副驾唤醒； | 所有车窗通风 | 所有车窗通风 | 1 | B |  | 董晨晨 | 45628.0161 | 董晨晨 | 45628.0161
智舱.语音.语音控制 | 语音车窗（C屏儿童车门锁左右开）(副驾)-车窗通风，run | 电源模式run； 副驾唤醒； | 车窗通风 | 对应位置车窗通风 | 1 | B |  | 董晨晨 | 45628.0161 | 董晨晨 | 45628.0161
智舱.语音.语音控制 | 语音车窗（C屏儿童车门锁左右开）(副驾)-车窗全开，run | 电源模式run； 副驾唤醒； | 车窗全开 | 打开所有车窗 | 1 | B |  | 董晨晨 | 45628.0161 | 董晨晨 | 45628.0161
智舱.语音.语音控制 | 语音车窗（C屏儿童车门锁左右开）(副驾)-车窗全关，run | 电源模式run； 副驾唤醒； | 车窗全关 | 关闭所有车窗 | 1 | B |  | 董晨晨 | 45628.0161 | 董晨晨 | 45628.0161
智舱.语音.语音控制 | 语音赛道大师-关闭，run | 电源模式run； 赛道大师已打开; | 语音唤醒后，说关闭赛道大师 | 语音反馈可以关闭，随后退出赛道大师 | 1 | B |  | 董晨晨 | 45628.0161 | 董晨晨 | 45628.0161
智舱.语音.语音控制 | 语音赛道大师-打开，run | 电源模式run； | 语音唤醒后，说打开赛道大师 | 语音反馈可以打开，随后进入赛道大师 | 1 | B |  | 董晨晨 | 45628.0161 | 董晨晨 | 45628.0161
智舱.语音.语音控制 | 语音调节主驾座椅选项-保存后视镜驾驶位置，run | 电源模式run； 语音正常唤醒； | 保存后视镜驾驶位置 | 语音反馈可以保存，随后保存后视镜驾驶位置 | 1 | B |  | 董晨晨 | 45628.0161 | 董晨晨 | 45628.0161
智舱.语音.语音控制 | 语音调节主驾座椅选项-退出后视镜调节，run | 电源模式run； 语音正常唤醒； | 退出后视镜调节 | 语音反馈可以退出，随后退出后视镜调节 | 1 | B |  | 董晨晨 | 45628.0161 | 董晨晨 | 45628.0161
智舱.语音.语音控制 | 语音调节主驾座椅选项-打开后视镜调节，run | 电源模式run； 语音正常唤醒； | 打开后视镜调节 | 语音反馈可以打开，随后打开后视镜调节 | 1 | B |  | 董晨晨 | 45628.0161 | 董晨晨 | 45628.0161
智舱.语音.语音控制 | 语音调节主驾座椅选项-保存休息位置，run | 电源模式run； 语音正常唤醒； | 保存休息位置 | 语音反馈可以保存，随后保存休息位置 | 1 | B |  | 董晨晨 | 45628.0161 | 董晨晨 | 45628.0161
智舱.语音.语音控制 | 语音调节主驾座椅选项-保存进出位置，run | 电源模式run； 语音正常唤醒； | 保存进出位置 | 语音反馈可以保存，随后保存进出位置 | 1 | B |  | 董晨晨 | 45628.0161 | 董晨晨 | 45628.0161
智舱.语音.语音控制 | 语音调节主驾座椅选项-保存驾驶位置，run | 电源模式run； 语音正常唤醒； | 保存驾驶位置 | 语音反馈可以保存，随后保存驾驶位置 | 1 | B |  | 董晨晨 | 45628.0161 | 董晨晨 | 45628.0161
智舱.语音.语音控制 | 语音调节主驾座椅选项-腰托往后调，run | 电源模式run； 语音正常唤醒； | 腰托往后调 | 语音反馈可以调节，随后腰托往后调 | 1 | B |  | 董晨晨 | 45628.0161 | 董晨晨 | 45628.0161
智舱.语音.语音控制 | 语音调节主驾座椅选项-腰托往上调，run | 电源模式run； 语音正常唤醒； | 腰托往上调 | 语音反馈可以调节，随后腰托往上调 | 1 | B |  | 董晨晨 | 45628.0161 | 董晨晨 | 45628.0161
智舱.语音.语音控制 | 语音调节主驾座椅选项-调低一点，run | 电源模式run； 语音正常唤醒； | 座椅调低一点 | 语音反馈可以调节，随后座椅调低一点 | 1 | B |  | 董晨晨 | 45628.0161 | 董晨晨 | 45628.0161
智舱.语音.语音控制 | 语音调节主驾座椅选项-调高一点，run | 电源模式run； 语音正常唤醒； | 座椅调高一点 | 语音反馈可以调节，随后座椅调高一点 | 1 | B |  | 董晨晨 | 45628.0161 | 董晨晨 | 45628.0161
智舱.语音.语音控制 | 语音调节主驾座椅选项-靠背往后，run | 电源模式run； 语音正常唤醒； | 座椅靠背往后 | 语音反馈可以调节，随后座椅靠背往后 | 1 | B |  | 董晨晨 | 45628.0161 | 董晨晨 | 45628.0161
智舱.语音.语音控制 | 语音调节主驾座椅选项-靠背往前，run | 电源模式run； 语音正常唤醒； | 座椅靠背往前 | 语音反馈可以调节，随后座椅靠背往前 | 1 | B |  | 董晨晨 | 45628.0161 | 董晨晨 | 45628.0161
智舱.语音.语音控制 | 语音调节主驾座椅选项-后移，run | 电源模式run； 语音正常唤醒； | 座椅后移 | 语音反馈可以调节，随后座椅后移 | 1 | B |  | 董晨晨 | 45628.0161 | 董晨晨 | 45628.0161
智舱.语音.语音控制 | 语音调节主驾座椅选项-前移，run | 电源模式run； 语音正常唤醒； | 座椅前移 | 语音反馈可以调节，随后座椅前移 | 1 | B |  | 董晨晨 | 45628.0161 | 董晨晨 | 45628.0161
智舱.语音.语音控制 | 语音语音选项-实时显示识别内容关闭，run | 电源模式run； 语音服务已打开； 实时显示识别内容已打开； 语音正常唤醒； | 实时显示识别内容关闭 | 语音反馈可以关闭，随后实时显示识别内容关闭 | 1 | B |  | 董晨晨 | 45628.0161 | 董晨晨 | 45628.0161
智舱.语音.语音控制 | 语音语音选项-实时显示识别内容打开，run | 电源模式run； 语音服务已打开； 语音正常唤醒； | 实时显示识别内容打开 | 语音反馈可以打开，随后实时显示识别内容打开 | 1 | B |  | 董晨晨 | 45628.0161 | 董晨晨 | 45628.0161
智舱.语音.语音控制 | 语音语音选项-后排连续对话时间设置为60s，run | 电源模式run； 语音服务已打开； 语音正常唤醒； | 后排连续对话时间设置为60s | 语音反馈可以调节，随后后排连续对话时间设置为60s | 1 | B |  | 董晨晨 | 45628.0161 | 董晨晨 | 45628.0161
智舱.语音.语音控制 | 语音语音选项-后排连续对话时间设置为30s，run | 电源模式run； 语音服务已打开； 语音正常唤醒； | 后排连续对话时间设置为30s | 语音反馈可以调节，随后后排连续对话时间设置为30s | 1 | B |  | 董晨晨 | 45628.0161 | 董晨晨 | 45628.0161
智舱.语音.语音控制 | 语音语音选项-前排连续对话时间设置为60s，run | 电源模式run； 语音服务已打开； 语音正常唤醒； | 前排连续对话时间设置为60s | 语音反馈可以调节，随后前排连续对话时间设置为60s | 1 | B |  | 董晨晨 | 45628.0161 | 董晨晨 | 45628.0161
智舱.语音.语音控制 | 语音语音选项-前排连续对话时间设置为30s，run | 电源模式run； 语音服务已打开； 语音正常唤醒； | 前排连续对话时间设置为30s | 语音反馈可以调节，随后前排连续对话时间设置为30s | 1 | B |  | 董晨晨 | 45628.0161 | 董晨晨 | 45628.0161
智舱.语音.语音控制 | 语音语音选项-可唤醒音区调整到全车，run | 电源模式run； 语音服务已打开； 语音正常唤醒； | 可唤醒音区调整到全车 | 语音反馈可以调节，随后可唤醒音区调整到全车 | 1 | B |  | 董晨晨 | 45628.0161 | 董晨晨 | 45628.0161
智舱.语音.语音控制 | 语音语音选项-可唤醒音区调整到主驾，run | 电源模式run； 语音服务已打开； 语音正常唤醒； | 可唤醒音区调整到主驾 | 语音反馈可以调节，随后可唤醒音区调整到主驾 | 1 | B |  | 董晨晨 | 45628.0161 | 董晨晨 | 45628.0161
智舱.语音.语音控制 | 语音语音选项-语音服务关闭，run | 电源模式run； 语音服务已打开； 语音正常唤醒； | 语音服务关闭 | 语音反馈可以关闭，随后语音服务关闭 | 1 | B |  | 董晨晨 | 45628.0161 | 董晨晨 | 45628.0161
智舱.语音.语音控制 | 语音视频投屏-关闭，run | 电源模式run； 视频投屏已打开； 网络正常； | 1.语音唤醒 2.关闭视频投屏 | 1.语音正常唤醒 2.语音反馈可以执行，随后关闭视频投屏 | 1 | B |  | 董晨晨 | 45628.0161 | 董晨晨 | 45628.0161
智舱.语音.语音控制 | 语音视频投屏-打开，run | 电源模式run； 网络正常； | 1.语音唤醒 2.打开视频投屏 | 1.语音正常唤醒 2.语音反馈可以执行，随后打开视频投屏 | 1 | B |  | 董晨晨 | 45628.0161 | 董晨晨 | 45628.0161
智舱.语音.语音控制 | 语音蟹行模式-关闭，run | 电源模式run； 蟹行模式已打开； | 语音唤醒后，说关闭蟹型模式 | 语音反馈可以关闭，随后退出蟹行模式 | 1 | B |  | 董晨晨 | 45628.0161 | 董晨晨 | 45628.0161
智舱.语音.语音控制 | 语音蟹行模式-打开，run | 电源模式run； | 语音唤醒后，说打开蟹型模式 | 语音反馈可以打开，随后进入蟹行模式 | 1 | B |  | 董晨晨 | 45628.0161 | 董晨晨 | 45628.0161
智舱.语音.语音控制 | 语音空调选项-出风口关闭，run | 电源模式run； 出风口已打开； 语音正常唤醒； | 出风口关闭 | 语音反馈可以关闭，随后出风口关闭 | 1 | B |  | 董晨晨 | 45628.0161 | 董晨晨 | 45628.0161
智舱.语音.语音控制 | 语音空调选项-出风口设置为对人吹，run | 电源模式run； 语音正常唤醒； | 出风口设置为对人吹 | 语音反馈可以调节，随后出风口设置为对人吹 | 1 | B |  | 董晨晨 | 45628.0161 | 董晨晨 | 45628.0161
智舱.语音.语音控制 | 语音空调选项-出风口设置为避人吹，run | 电源模式run； 语音正常唤醒； | 出风口设置为避人吹 | 语音反馈可以调节，随后出风口设置为避人吹 | 1 | B |  | 董晨晨 | 45628.0161 | 董晨晨 | 45628.0161
智舱.语音.语音控制 | 语音空调选项-出风口设置为左右扫风，run | 电源模式run； 语音正常唤醒； | 出风口设置为左右扫风 | 语音反馈可以调节，随后出风口设置为左右扫风 | 1 | B |  | 董晨晨 | 45628.0161 | 董晨晨 | 45628.0161
智舱.语音.语音控制 | 语音空调选项-出风口设置为自由风，run | 电源模式run； 语音正常唤醒； | 出风口设置为自由风 | 语音反馈可以调节，随后出风口设置为自由风 | 1 | B |  | 董晨晨 | 45628.0161 | 董晨晨 | 45628.0161
智舱.语音.语音控制 | 语音空调选项-空调设置为除霜，run | 电源模式run； 语音正常唤醒； | 空调设置为除霜 | 语音反馈可以调节，随后空调设置为除霜 | 1 | B |  | 董晨晨 | 45628.0161 | 董晨晨 | 45628.0161
智舱.语音.语音控制 | 语音空调选项-空调设置为吹窗，run | 电源模式run； 语音正常唤醒； | 空调设置为吹窗 | 语音反馈可以调节，随后空调设置为吹窗 | 1 | B |  | 董晨晨 | 45628.0161 | 董晨晨 | 45628.0161
智舱.语音.语音控制 | 语音空调选项-空调设置为吹脚，run | 电源模式run； 语音正常唤醒； | 空调设置为吹脚 | 语音反馈可以调节，随后空调设置为吹脚 | 1 | B |  | 董晨晨 | 45628.0161 | 董晨晨 | 45628.0161
智舱.语音.语音控制 | 语音空调选项-空调设置为吹面，run | 电源模式run； 语音正常唤醒； | 空调设置为吹面 | 语音反馈可以调节，随后空调设置为吹面 | 1 | B |  | 董晨晨 | 45628.0161 | 董晨晨 | 45628.0161
智舱.语音.语音控制 | 语音空调选项-空调温度调整到24℃，run | 电源模式run； 语音正常唤醒； | 空调温度调整到24℃ | 语音反馈可以调节，随后空调温度调整到24℃ | 1 | B |  | 董晨晨 | 45628.0161 | 董晨晨 | 45628.0161
智舱.语音.语音控制 | 语音空调选项-空调温度调整到20℃，run | 电源模式run； 语音正常唤醒； | 空调温度调整到20℃ | 语音反馈可以调节，随后空调温度调整到20℃ | 1 | B |  | 董晨晨 | 45628.0161 | 董晨晨 | 45628.0161
智舱.语音.语音控制 | 语音空调选项-空调温度调低一点，run | 电源模式run； 语音正常唤醒； | 空调温度调低一点 | 语音反馈可以调节，随后空调温度调低一点 | 1 | B |  | 董晨晨 | 45628.0161 | 董晨晨 | 45628.0161
智舱.语音.语音控制 | 语音空调选项-空调温度调高一点，run | 电源模式run； 语音正常唤醒； | 空调温度调高一点 | 语音反馈可以调节，随后空调温度调高一点 | 1 | B |  | 董晨晨 | 45628.0161 | 董晨晨 | 45628.0161
智舱.语音.语音控制 | 语音空调选项-关闭智能极速降温，run | 电源模式run； 急速降温已打开； 语音正常唤醒； | 关闭智能极速降温 | 语音反馈可以关闭，随后关闭智能极速降温 | 1 | B |  | 董晨晨 | 45628.0161 | 董晨晨 | 45628.0161
智舱.语音.语音控制 | 语音空调选项-打开智能极速降温，run | 电源模式run； 语音正常唤醒； | 打开智能极速降温 | 语音反馈可以打开，随后打开智能极速降温 | 1 | B |  | 董晨晨 | 45628.0161 | 董晨晨 | 45628.0161
智舱.语音.语音控制 | 语音空调选项-关闭智能出风口，run | 电源模式run； 智能出风口已打开； 语音正常唤醒； | 关闭智能出风口 | 语音反馈可以关闭，随后关闭智能出风口 | 1 | B |  | 董晨晨 | 45628.0161 | 董晨晨 | 45628.0161
智舱.语音.语音控制 | 语音空调选项-打开智能出风口，run | 电源模式run； 语音正常唤醒； | 打开智能出风口 | 语音反馈可以打开，随后打开智能出风口 | 1 | B |  | 董晨晨 | 45628.0161 | 董晨晨 | 45628.0161
智舱.语音.语音控制 | 语音空调选项-空调设置为内循环，run | 电源模式run； 语音正常唤醒； | 空调设置为内循环 | 语音反馈可以调节，随后空调设置为内循环 | 1 | B |  | 董晨晨 | 45628.0161 | 董晨晨 | 45628.0161
智舱.语音.语音控制 | 语音空调选项-空调设置为外循环，run | 电源模式run； 语音正常唤醒； | 空调设置为外循环 | 语音反馈可以调节，随后空调设置为外循环 | 1 | B |  | 董晨晨 | 45628.0161 | 董晨晨 | 45628.0161
智舱.语音.语音控制 | 语音空调选项-空调设置为自动循环，run | 电源模式run； 语音正常唤醒； | 空调设置为自动循环 | 语音反馈可以调节，随后空调设置为自动循环 | 1 | B |  | 董晨晨 | 45628.0161 | 董晨晨 | 45628.0161
智舱.语音.语音控制 | 语音空调选项-空调节能模式关闭，run | 电源模式run； 节能模式已打开； 语音正常唤醒； | 空调节能模式关闭 | 语音反馈可以关闭，随后空调节能模式关闭 | 1 | B |  | 董晨晨 | 45628.0161 | 董晨晨 | 45628.0161
智舱.语音.语音控制 | 语音空调选项-空调节能模式打开，run | 电源模式run； 语音正常唤醒； | 空调节能模式打开 | 语音反馈可以打开，随后空调节能模式打开 | 1 | B |  | 董晨晨 | 45628.0161 | 董晨晨 | 45628.0161
智舱.语音.语音控制 | 语音空调选项-空调退出自动，run | 电源模式run； 语音正常唤醒； | 空调退出自动 | 语音反馈可以调节，随后空调退出自动 | 1 | B |  | 董晨晨 | 45628.0161 | 董晨晨 | 45628.0161
智舱.语音.语音控制 | 语音空调选项-空调设置为自动，run | 电源模式run； 语音正常唤醒； | 空调设置为自动 | 语音反馈可以调节，随后空调设置为自动 | 1 | B |  | 董晨晨 | 45628.0161 | 董晨晨 | 45628.0161
智舱.语音.语音控制 | 语音空调选项-关闭AC，run | 电源模式run； AC已打开； 语音正常唤醒； | 关闭AC | 语音反馈可以关闭，随后关闭AC | 1 | B |  | 董晨晨 | 45628.0161 | 董晨晨 | 45628.0161
智舱.语音.语音控制 | 语音空调选项-打开AC，run | 电源模式run； 语音正常唤醒； | 打开AC | 语音反馈可以打开，随后打开AC | 1 | B |  | 董晨晨 | 45628.0161 | 董晨晨 | 45628.0161
智舱.语音.语音控制 | 语音空调选项-关闭空调，run | 电源模式run； 空调已打开； 语音正常唤醒； | 关闭空调 | 语音反馈可以关闭，随后关闭空调 | 1 | B |  | 董晨晨 | 45628.0161 | 董晨晨 | 45628.0161
智舱.语音.语音控制 | 语音空调选项-打开空调，run | 电源模式run； 语音正常唤醒； | 打开空调 | 语音反馈可以打开，随后打开空调 | 1 | B |  | 董晨晨 | 45628.0161 | 董晨晨 | 45628.0161
智舱.语音.语音控制 | 语音空调(左后)-关闭空调设置，run | 电源模式run； 左后唤醒； | 关闭空调设置 | 空调设置界面关闭 | 1 | B |  | 董晨晨 | 45628.0161 | 董晨晨 | 45628.0161
智舱.语音.语音控制 | 语音空调(左后)-打开空调设置，run | 电源模式run； 左后唤醒； | 打开空调设置 | 空调设置界面打开 | 1 | B |  | 董晨晨 | 45628.0161 | 董晨晨 | 45628.0161
智舱.语音.语音控制 | 语音空调(左后)-空调吹脚，run | 电源模式run； 左后唤醒； | 空调吹脚 | 提示只有前排可以控制出风口 | 1 | B |  | 董晨晨 | 45628.0161 | 董晨晨 | 45628.0161
智舱.语音.语音控制 | 语音空调(左后)-空调吹脸，run | 电源模式run； 左后唤醒； | 空调吹脸 | 提示只有前排可以控制出风口 | 1 | B |  | 董晨晨 | 45628.0161 | 董晨晨 | 45628.0161
智舱.语音.语音控制 | 语音空调(左后)-空调吹窗，run | 电源模式run； 左后唤醒； | 空调吹窗 | 提示只有前排可以控制出风口 | 1 | B |  | 董晨晨 | 45628.0161 | 董晨晨 | 45628.0161
智舱.语音.语音控制 | 语音空调(左后)-关闭除雾，run | 电源模式run； 除雾已打开； 左后唤醒； | 关闭除雾 | 语音反馈可以关闭，随后前除雾关闭 | 1 | B |  | 董晨晨 | 45628.0161 | 董晨晨 | 45628.0161
智舱.语音.语音控制 | 语音空调(左后)-打开除雾，run | 电源模式run； 左后唤醒； | 打开除雾 | 语音反馈可以打开，随后前除雾打开 | 1 | B |  | 董晨晨 | 45628.0161 | 董晨晨 | 45628.0161
智舱.语音.语音控制 | 语音空调(左后)-关闭除霜，run | 电源模式run； 左后唤醒； | 关闭除霜 | 语音反馈可以关闭，随后前除霜关闭 | 1 | B |  | 董晨晨 | 45628.0161 | 董晨晨 | 45628.0161
智舱.语音.语音控制 | 语音空调(左后)-打开除霜，run | 电源模式run； 左后唤醒； | 打开除霜 | 语音反馈可以打开，随后前除霜打开 | 1 | B |  | 董晨晨 | 45628.0161 | 董晨晨 | 45628.0161
智舱.语音.语音控制 | 语音空调(左后)-风量调到5档，run | 电源模式run； 左后唤醒； | 风量调到5档 | 空调风量调到5档 | 1 | B |  | 董晨晨 | 45628.0161 | 董晨晨 | 45628.0161
智舱.语音.语音控制 | 语音空调(左后)-风量调小一点，run | 电源模式run； 左后唤醒； | 风量调小一点 | 空调风量调到X档 -1档 | 1 | B |  | 董晨晨 | 45628.0161 | 董晨晨 | 45628.0161
智舱.语音.语音控制 | 语音空调(左后)-风量调大一点，run | 电源模式run； 左后唤醒； | 风量调大一点 | 空调风量调到X档 +1档 | 1 | B |  | 董晨晨 | 45628.0161 | 董晨晨 | 45628.0161
智舱.语音.语音控制 | 语音空调(左后)-风量调到最小，run | 电源模式run； 左后唤醒； | 风量调到最小 | 空调风量调到最小 | 1 | B |  | 董晨晨 | 45628.0161 | 董晨晨 | 45628.0161
智舱.语音.语音控制 | 语音空调(左后)-风量调到最大，run | 电源模式run； 左后唤醒； | 风量调到最大 | 空调风量调到最大 | 1 | B |  | 董晨晨 | 45628.0161 | 董晨晨 | 45628.0161
智舱.语音.语音控制 | 语音空调(左后)-对人吹，run | 电源模式run； 左后唤醒； | 对人吹 | 提示之后前排可以调节 | 1 | B |  | 董晨晨 | 45628.0161 | 董晨晨 | 45628.0161
智舱.语音.语音控制 | 语音空调(左后)-避人吹，run | 电源模式run； 左后唤醒； | 避人吹 | 提示之后前排可以调节 | 1 | B |  | 董晨晨 | 45628.0161 | 董晨晨 | 45628.0161
智舱.语音.语音控制 | 语音空调(左后)-左右扫风，run | 电源模式run； 左后唤醒； | 左右扫风 | 主副驾设置为左右扫风模式 | 1 | B |  | 董晨晨 | 45628.0161 | 董晨晨 | 45628.0161
智舱.语音.语音控制 | 语音空调(左后)-关出风口，run | 电源模式run； 左后唤醒； | 关出风口 | 提示之后前排可以调节 | 1 | B |  | 董晨晨 | 45628.0161 | 董晨晨 | 45628.0161
智舱.语音.语音控制 | 语音空调(左后)-自由风，run | 电源模式run； 左后唤醒； | 自由风 | 提示之后前排可以调节 | 1 | B |  | 董晨晨 | 45628.0161 | 董晨晨 | 45628.0161
智舱.语音.语音控制 | 语音空调(左后)-关闭温度同步，run | 电源模式run； 左后唤醒； | 关闭温度同步 | 语音反馈可以关闭，随后温度同步关闭 | 1 | B |  | 董晨晨 | 45628.0161 | 董晨晨 | 45628.0161
智舱.语音.语音控制 | 语音空调(左后)-打开温度同步，run | 电源模式run； 左后唤醒； | 打开温度同步 | 语音反馈可以打开，随后温度同步打开 | 1 | B |  | 董晨晨 | 45628.0161 | 董晨晨 | 45628.0161
智舱.语音.语音控制 | 语音空调(左后)-主驾温度设置为23度，run | 电源模式run； 左后唤醒； | 主驾温度设置为23度 | 提示主驾温度调到23度 | 1 | B |  | 董晨晨 | 45628.0161 | 董晨晨 | 45628.0161
智舱.语音.语音控制 | 语音空调(左后)-主驾温度最高，run | 电源模式run； 左后唤醒； | 主驾温度最高 | 提示主驾温度调到最高 | 1 | B |  | 董晨晨 | 45628.0161 | 董晨晨 | 45628.0161
智舱.语音.语音控制 | 语音空调(左后)-主驾温度最低，run | 电源模式run； 左后唤醒； | 主驾温度最低 | 提示主驾温度调到最低 | 1 | B |  | 董晨晨 | 45628.0161 | 董晨晨 | 45628.0161
智舱.语音.语音控制 | 语音空调(左后)-主驾温度低一点，run | 电源模式run； 左后唤醒； | 主驾温度低一点 | 提示主驾温度调到X度 | 1 | B |  | 董晨晨 | 45628.0161 | 董晨晨 | 45628.0161
智舱.语音.语音控制 | 语音空调(左后)-主驾温度高一点，run | 电源模式run； 左后唤醒； | 主驾温度高一点 | 提示主驾温度调到X度 | 1 | B |  | 董晨晨 | 45628.0161 | 董晨晨 | 45628.0161
智舱.语音.语音控制 | 语音空调(左后)-温度设置为23度（温度同步），run | 电源模式run； 左后唤醒； | 温度设置为23度（温度同步） | 取消温度同步，提示副驾和后排调到23度 | 1 | B |  | 董晨晨 | 45628.0161 | 董晨晨 | 45628.0161
智舱.语音.语音控制 | 语音空调(左后)-温度最高（温度同步），run | 电源模式run； 左后唤醒； | 温度最高（温度同步） | 取消温度同步，提示副驾和后排调到最高 | 1 | B |  | 董晨晨 | 45628.0161 | 董晨晨 | 45628.0161
智舱.语音.语音控制 | 语音空调(左后)-温度最低（温度同步），run | 电源模式run； 左后唤醒； | 温度最低（温度同步） | 取消温度同步，提示副驾和后排调到最低 | 1 | B |  | 董晨晨 | 45628.0161 | 董晨晨 | 45628.0161
智舱.语音.语音控制 | 语音空调(左后)-温度低一点（温度同步），run | 电源模式run； 左后唤醒； | 温度低一点（温度同步） | 取消温度同步，提示副驾和后排调到X度 | 1 | B |  | 董晨晨 | 45628.0161 | 董晨晨 | 45628.0161
智舱.语音.语音控制 | 语音空调(左后)-温度高一点（温度同步），run | 电源模式run； 左后唤醒； | 温度高一点（温度同步） | 取消温度同步，提示副驾和后排调到X度 | 1 | B |  | 董晨晨 | 45628.0161 | 董晨晨 | 45628.0161
智舱.语音.语音控制 | 语音空调(左后)-空调自动循环，run | 电源模式run； 左后唤醒； | 空调自动循环 | 空调设置为外循环取消温度同步，提示副驾和后排调到X度 | 1 | B |  | 董晨晨 | 45628.0161 | 董晨晨 | 45628.0161
智舱.语音.语音控制 | 语音空调(左后)-空调外循环，run | 电源模式run； 左后唤醒； | 空调外循环 | 语音反馈可以调节，随后空调设置为外循环 | 1 | B |  | 董晨晨 | 45628.0161 | 董晨晨 | 45628.0161
智舱.语音.语音控制 | 语音空调(左后)-空调内循环，run | 电源模式run； 左后唤醒； | 空调内循环 | 语音反馈可以调节，随后空调设置为内循环 | 1 | B |  | 董晨晨 | 45628.0161 | 董晨晨 | 45628.0161
智舱.语音.语音控制 | 语音空调(左后)-关闭空调节能，run | 电源模式run； 空调节能已打开； 左后唤醒； | 关闭空调节能 | 语音反馈可以关闭，随后空调节能关闭 | 1 | B |  | 董晨晨 | 45628.0161 | 董晨晨 | 45628.0161
智舱.语音.语音控制 | 语音空调(左后)-打开空调节能，run | 电源模式run； 左后唤醒； | 打开空调节能 | 语音反馈可以打开，随后空调节能打开 | 1 | B |  | 董晨晨 | 45628.0161 | 董晨晨 | 45628.0161
智舱.语音.语音控制 | 语音空调(左后)-关闭空调自动，run | 电源模式run； 空调自动已打开； 左后唤醒； | 关闭空调自动 | 语音反馈可以关闭，随后空调自动关闭 | 1 | B |  | 董晨晨 | 45628.0161 | 董晨晨 | 45628.0161
智舱.语音.语音控制 | 语音空调(左后)-打开空调自动，run | 电源模式run； 左后唤醒； | 打开空调自动 | 语音反馈可以打开，随后空调自动打开 | 1 | B |  | 董晨晨 | 45628.0161 | 董晨晨 | 45628.0161
智舱.语音.语音控制 | 语音空调(左后)-打开制冷，run | 电源模式run； 制冷已关闭； 左后唤醒； | 打开制冷 | 语音反馈可以打开，随后打开A/C | 1 | B |  | 董晨晨 | 45628.0161 | 董晨晨 | 45628.0161
智舱.语音.语音控制 | 语音空调(左后)-关闭制冷，run | 电源模式run； 制冷已打开； 左后唤醒； | 关闭制冷 | 语音反馈可以关闭，随后关闭A/C | 1 | B |  | 董晨晨 | 45628.0161 | 董晨晨 | 45628.0161
智舱.语音.语音控制 | 语音空调(左后)-打开制热，run | 电源模式run； 制热已关闭； 左后唤醒； | 打开制热 | 语音反馈可以打开，随后打开A/C | 1 | B |  | 董晨晨 | 45628.0161 | 董晨晨 | 45628.0161
智舱.语音.语音控制 | 语音空调(左后)-关闭制热，run | 电源模式run； 制热已打开； 左后唤醒； | 关闭制热 | 语音反馈可以关闭，随后关闭A/C | 1 | B |  | 董晨晨 | 45628.0161 | 董晨晨 | 45628.0161
智舱.语音.语音控制 | 语音空调(左后)-关闭后排空调（连续），run | 电源模式run； 后排空调已打开； 左后唤醒； | 关闭后排空调（连续） | 提示后排空调不能单独调节， 是否开启整车空调 | 1 | B |  | 董晨晨 | 45628.0161 | 董晨晨 | 45628.0161
智舱.语音.语音控制 | 语音空调(左后)-打开后排空调，run | 电源模式run； 左后唤醒； | 打开后排空调 | 空调打开，提示后排空调不能单独调节 | 1 | B |  | 董晨晨 | 45628.0161 | 董晨晨 | 45628.0161
智舱.语音.语音控制 | 语音空调(左后)-关闭空调，run | 电源模式run； 后排空调已打开； 左后唤醒； | 关闭空调 | 语音反馈可以关闭，随后空调关闭 | 1 | B |  | 董晨晨 | 45628.0161 | 董晨晨 | 45628.0161
智舱.语音.语音控制 | 语音空调(左后)-打开空调，run | 电源模式run； 左后唤醒； | 打开空调 | 语音反馈可以打开，随后空调打开 | 1 | B |  | 董晨晨 | 45628.0161 | 董晨晨 | 45628.0161
智舱.语音.语音控制 | 语音空调(右后)-关闭空调设置，run | 电源模式run； 右后唤醒； | 关闭空调设置 | 空调设置界面关闭 | 1 | B |  | 董晨晨 | 45628.0161 | 董晨晨 | 45628.0161
智舱.语音.语音控制 | 语音空调(右后)-打开空调设置，run | 电源模式run； 右后唤醒； | 打开空调设置 | 空调设置界面打开 | 1 | B |  | 董晨晨 | 45628.0161 | 董晨晨 | 45628.0161
智舱.语音.语音控制 | 语音空调(右后)-空调吹脚，run | 电源模式run； 右后唤醒； | 空调吹脚 | 提示只有前排可以控制出风口 | 1 | B |  | 董晨晨 | 45628.0161 | 董晨晨 | 45628.0161
智舱.语音.语音控制 | 语音空调(右后)-空调吹脸，run | 电源模式run； 右后唤醒； | 空调吹脸 | 提示只有前排可以控制出风口 | 1 | B |  | 董晨晨 | 45628.0161 | 董晨晨 | 45628.0161
智舱.语音.语音控制 | 语音空调(右后)-空调吹窗，run | 电源模式run； 右后唤醒； | 空调吹窗 | 提示只有前排可以控制出风口 | 1 | B |  | 董晨晨 | 45628.0161 | 董晨晨 | 45628.0161
智舱.语音.语音控制 | 语音空调(右后)-关闭除雾，run | 电源模式run； 除雾已打开； 右后唤醒； | 关闭除雾 | 语音反馈可以关闭，随后前除雾关闭 | 1 | B |  | 董晨晨 | 45628.0161 | 董晨晨 | 45628.0161
智舱.语音.语音控制 | 语音空调(右后)-打开除雾，run | 电源模式run； 右后唤醒； | 打开除雾 | 语音反馈可以打开，随后前除雾打开 | 1 | B |  | 董晨晨 | 45628.0161 | 董晨晨 | 45628.0161
智舱.语音.语音控制 | 语音空调(右后)-关闭除霜，run | 电源模式run； 右后唤醒； | 关闭除霜 | 语音反馈可以关闭，随后前除霜关闭 | 1 | B |  | 董晨晨 | 45628.0161 | 董晨晨 | 45628.0161
智舱.语音.语音控制 | 语音空调(右后)-打开除霜，run | 电源模式run； 右后唤醒； | 打开除霜 | 语音反馈可以打开，随后前除霜打开 | 1 | B |  | 董晨晨 | 45628.0161 | 董晨晨 | 45628.0161
智舱.语音.语音控制 | 语音空调(右后)-风量调到5档，run | 电源模式run； 右后唤醒； | 风量调到5档 | 空调风量调到5档 | 1 | B |  | 董晨晨 | 45628.0161 | 董晨晨 | 45628.0161
智舱.语音.语音控制 | 语音空调(右后)-风量调小一点，run | 电源模式run； 右后唤醒； | 风量调小一点 | 空调风量调到X档 -1档 | 1 | B |  | 董晨晨 | 45628.0161 | 董晨晨 | 45628.0161
智舱.语音.语音控制 | 语音空调(右后)-风量调大一点，run | 电源模式run； 右后唤醒； | 风量调大一点 | 空调风量调到X档 +1档 | 1 | B |  | 董晨晨 | 45628.0161 | 董晨晨 | 45628.0161
智舱.语音.语音控制 | 语音空调(右后)-风量调到最小，run | 电源模式run； 右后唤醒； | 风量调到最小 | 空调风量调到最小 | 1 | B |  | 董晨晨 | 45628.0161 | 董晨晨 | 45628.0161
智舱.语音.语音控制 | 语音空调(右后)-风量调到最大，run | 电源模式run； 右后唤醒； | 风量调到最大 | 空调风量调到最大 | 1 | B |  | 董晨晨 | 45628.0161 | 董晨晨 | 45628.0161
智舱.语音.语音控制 | 语音空调(右后)-对人吹，run | 电源模式run； 右后唤醒； | 对人吹 | 提示之后前排可以调节 | 1 | B |  | 董晨晨 | 45628.0161 | 董晨晨 | 45628.0161
智舱.语音.语音控制 | 语音空调(右后)-避人吹，run | 电源模式run； 右后唤醒； | 避人吹 | 提示之后前排可以调节 | 1 | B |  | 董晨晨 | 45628.0161 | 董晨晨 | 45628.0161
智舱.语音.语音控制 | 语音空调(右后)-左右扫风，run | 电源模式run； 右后唤醒； | 左右扫风 | 主副驾设置为左右扫风模式 | 1 | B |  | 董晨晨 | 45628.0161 | 董晨晨 | 45628.0161
智舱.语音.语音控制 | 语音空调(右后)-关出风口，run | 电源模式run； 右后唤醒； | 关出风口 | 提示之后前排可以调节 | 1 | B |  | 董晨晨 | 45628.0161 | 董晨晨 | 45628.0161
智舱.语音.语音控制 | 语音空调(右后)-自由风，run | 电源模式run； 右后唤醒； | 自由风 | 提示之后前排可以调节 | 1 | B |  | 董晨晨 | 45628.0161 | 董晨晨 | 45628.0161
智舱.语音.语音控制 | 语音空调(右后)-关闭温度同步，run | 电源模式run； 右后唤醒； | 关闭温度同步 | 语音反馈可以关闭，随后温度同步关闭 | 1 | B |  | 董晨晨 | 45628.0161 | 董晨晨 | 45628.0161
智舱.语音.语音控制 | 语音空调(右后)-打开温度同步，run | 电源模式run； 右后唤醒； | 打开温度同步 | 语音反馈可以打开，随后温度同步打开 | 1 | B |  | 董晨晨 | 45628.0161 | 董晨晨 | 45628.0161
智舱.语音.语音控制 | 语音空调(右后)-主驾温度设置为23度，run | 电源模式run； 右后唤醒； | 主驾温度设置为23度 | 提示主驾温度调到23度 | 1 | B |  | 董晨晨 | 45628.0161 | 董晨晨 | 45628.0161
智舱.语音.语音控制 | 语音空调(右后)-主驾温度最高，run | 电源模式run； 右后唤醒； | 主驾温度最高 | 提示主驾温度调到最高 | 1 | B |  | 董晨晨 | 45628.0161 | 董晨晨 | 45628.0161
智舱.语音.语音控制 | 语音空调(右后)-主驾温度最低，run | 电源模式run； 右后唤醒； | 主驾温度最低 | 提示主驾温度调到最低 | 1 | B |  | 董晨晨 | 45628.0161 | 董晨晨 | 45628.0161
智舱.语音.语音控制 | 语音空调(右后)-主驾温度低一点，run | 电源模式run； 右后唤醒； | 主驾温度低一点 | 提示主驾温度调到X度 | 1 | B |  | 董晨晨 | 45628.0161 | 董晨晨 | 45628.0161
智舱.语音.语音控制 | 语音空调(右后)-主驾温度高一点，run | 电源模式run； 右后唤醒； | 主驾温度高一点 | 提示主驾温度调到X度 | 1 | B |  | 董晨晨 | 45628.0161 | 董晨晨 | 45628.0161
智舱.语音.语音控制 | 语音空调(右后)-温度设置为23度（温度同步），run | 电源模式run； 右后唤醒； | 温度设置为23度（温度同步） | 取消温度同步，提示副驾和后排调到23度 | 1 | B |  | 董晨晨 | 45628.0161 | 董晨晨 | 45628.0161
智舱.语音.语音控制 | 语音空调(右后)-温度最高（温度同步），run | 电源模式run； 右后唤醒； | 温度最高（温度同步） | 取消温度同步，提示副驾和后排调到最高 | 1 | B |  | 董晨晨 | 45628.0161 | 董晨晨 | 45628.0161
智舱.语音.语音控制 | 语音空调(右后)-温度最低（温度同步），run | 电源模式run； 右后唤醒； | 温度最低（温度同步） | 取消温度同步，提示副驾和后排调到最低 | 1 | B |  | 董晨晨 | 45628.0161 | 董晨晨 | 45628.0161
智舱.语音.语音控制 | 语音空调(右后)-温度低一点（温度同步），run | 电源模式run； 右后唤醒； | 温度低一点（温度同步） | 取消温度同步，提示副驾和后排调到X度 | 1 | B |  | 董晨晨 | 45628.0161 | 董晨晨 | 45628.0161
智舱.语音.语音控制 | 语音空调(右后)-温度高一点（温度同步），run | 电源模式run； 右后唤醒； | 温度高一点（温度同步） | 取消温度同步，提示副驾和后排调到X度 | 1 | B |  | 董晨晨 | 45628.0161 | 董晨晨 | 45628.0161
智舱.语音.语音控制 | 语音空调(右后)-空调自动循环，run | 电源模式run； 右后唤醒； | 空调自动循环 | 空调设置为外循环取消温度同步，提示副驾和后排调到X度 | 1 | B |  | 董晨晨 | 45628.0161 | 董晨晨 | 45628.0161
智舱.语音.语音控制 | 语音空调(右后)-空调外循环，run | 电源模式run； 右后唤醒； | 空调外循环 | 语音反馈可以调节，随后空调设置为外循环 | 1 | B |  | 董晨晨 | 45628.0161 | 董晨晨 | 45628.0161
智舱.语音.语音控制 | 语音空调(右后)-空调内循环，run | 电源模式run； 右后唤醒； | 空调内循环 | 语音反馈可以调节，随后空调设置为内循环 | 1 | B |  | 董晨晨 | 45628.0161 | 董晨晨 | 45628.0161
智舱.语音.语音控制 | 语音空调(右后)-关闭空调节能，run | 电源模式run； 空调节能已打开； 右后唤醒； | 关闭空调节能 | 语音反馈可以关闭，随后空调节能关闭 | 1 | B |  | 董晨晨 | 45628.0161 | 董晨晨 | 45628.0161
智舱.语音.语音控制 | 语音空调(右后)-打开空调节能，run | 电源模式run； 右后唤醒； | 打开空调节能 | 语音反馈可以打开，随后空调节能打开 | 1 | B |  | 董晨晨 | 45628.0161 | 董晨晨 | 45628.0161
智舱.语音.语音控制 | 语音空调(右后)-关闭空调自动，run | 电源模式run； 空调自动已打开； 右后唤醒； | 关闭空调自动 | 语音反馈可以关闭，随后空调自动关闭 | 1 | B |  | 董晨晨 | 45628.0161 | 董晨晨 | 45628.0161
智舱.语音.语音控制 | 语音空调(右后)-打开空调自动，run | 电源模式run； 右后唤醒； | 打开空调自动 | 语音反馈可以打开，随后空调自动打开 | 1 | B |  | 董晨晨 | 45628.0161 | 董晨晨 | 45628.0161
智舱.语音.语音控制 | 语音空调(右后)-打开制冷，run | 电源模式run； 制冷已关闭； 右后唤醒； | 打开制冷 | 语音反馈可以打开，随后打开A/C | 1 | B |  | 董晨晨 | 45628.0161 | 董晨晨 | 45628.0161
智舱.语音.语音控制 | 语音空调(右后)-关闭制冷，run | 电源模式run； 制冷已打开； 右后唤醒； | 关闭制冷 | 语音反馈可以关闭，随后关闭A/C | 1 | B |  | 董晨晨 | 45628.0161 | 董晨晨 | 45628.0161
智舱.语音.语音控制 | 语音空调(右后)-打开制热，run | 电源模式run； 制热已关闭； 右后唤醒； | 打开制热 | 语音反馈可以打开，随后打开A/C | 1 | B |  | 董晨晨 | 45628.0161 | 董晨晨 | 45628.0161
智舱.语音.语音控制 | 语音空调(右后)-关闭制热，run | 电源模式run； 制热已打开； 右后唤醒； | 关闭制热 | 语音反馈可以关闭，随后关闭A/C | 1 | B |  | 董晨晨 | 45628.0161 | 董晨晨 | 45628.0161
智舱.语音.语音控制 | 语音空调(右后)-关闭后排空调（连续），run | 电源模式run； 后排空调已打开； 右后唤醒； | 关闭后排空调（连续） | 提示后排空调不能单独调节， 是否开启整车空调 | 1 | B |  | 董晨晨 | 45628.0161 | 董晨晨 | 45628.0161
智舱.语音.语音控制 | 语音空调(右后)-打开后排空调，run | 电源模式run； 右后唤醒； | 打开后排空调 | 空调打开，提示后排空调不能单独调节 | 1 | B |  | 董晨晨 | 45628.0161 | 董晨晨 | 45628.0161
智舱.语音.语音控制 | 语音空调(右后)-关闭空调，run | 电源模式run； 后排空调已打开； 右后唤醒； | 关闭空调 | 语音反馈可以关闭，随后空调关闭 | 1 | B |  | 董晨晨 | 45628.0161 | 董晨晨 | 45628.0161
智舱.语音.语音控制 | 语音空调(右后)-打开空调，run | 电源模式run； 右后唤醒； | 打开空调 | 语音反馈可以打开，随后空调打开 | 1 | B |  | 董晨晨 | 45628.0161 | 董晨晨 | 45628.0161
智舱.语音.语音控制 | 语音空调(副驾)-关闭空调设置，run | 电源模式run； 副驾唤醒； | 关闭空调设置 | 空调设置界面关闭 | 1 | B |  | 董晨晨 | 45628.0161 | 董晨晨 | 45628.0161
智舱.语音.语音控制 | 语音空调(副驾)-打开空调设置，run | 电源模式run； 副驾唤醒； | 打开空调设置 | 空调设置界面打开 | 1 | B |  | 董晨晨 | 45628.0161 | 董晨晨 | 45628.0161
智舱.语音.语音控制 | 语音空调(副驾)-空调吹脚，run | 电源模式run； 副驾唤醒； | 空调吹脚 | 提示只有前排可以控制出风口 | 1 | B |  | 董晨晨 | 45628.0161 | 董晨晨 | 45628.0161
智舱.语音.语音控制 | 语音空调(副驾)-空调吹脸，run | 电源模式run； 副驾唤醒； | 空调吹脸 | 提示只有前排可以控制出风口 | 1 | B |  | 董晨晨 | 45628.0161 | 董晨晨 | 45628.0161
智舱.语音.语音控制 | 语音空调(副驾)-空调吹窗，run | 电源模式run； 副驾唤醒； | 空调吹窗 | 提示只有前排可以控制出风口 | 1 | B |  | 董晨晨 | 45628.0161 | 董晨晨 | 45628.0161
智舱.语音.语音控制 | 语音空调(副驾)-关闭除雾，run | 电源模式run； 除雾已打开； 副驾唤醒； | 关闭除雾 | 语音反馈可以关闭，随后前除雾关闭 | 1 | B |  | 董晨晨 | 45628.0161 | 董晨晨 | 45628.0161
智舱.语音.语音控制 | 语音空调(副驾)-打开除雾，run | 电源模式run； 副驾唤醒； | 打开除雾 | 语音反馈可以打开，随后前除雾打开 | 1 | B |  | 董晨晨 | 45628.0161 | 董晨晨 | 45628.0161
智舱.语音.语音控制 | 语音空调(副驾)-关闭除霜，run | 电源模式run； 副驾唤醒； | 关闭除霜 | 语音反馈可以关闭，随后前除霜关闭 | 1 | B |  | 董晨晨 | 45628.0161 | 董晨晨 | 45628.0161
智舱.语音.语音控制 | 语音空调(副驾)-打开除霜，run | 电源模式run； 副驾唤醒； | 打开除霜 | 语音反馈可以打开，随后前除霜打开 | 1 | B |  | 董晨晨 | 45628.0161 | 董晨晨 | 45628.0161
智舱.语音.语音控制 | 语音空调(副驾)-风量调到5档，run | 电源模式run； 副驾唤醒； | 风量调到5档 | 空调风量调到5档 | 1 | B |  | 董晨晨 | 45628.0161 | 董晨晨 | 45628.0161
智舱.语音.语音控制 | 语音空调(副驾)-风量调小一点，run | 电源模式run； 副驾唤醒； | 风量调小一点 | 空调风量调到X档 -1档 | 1 | B |  | 董晨晨 | 45628.0161 | 董晨晨 | 45628.0161
智舱.语音.语音控制 | 语音空调(副驾)-风量调大一点，run | 电源模式run； 副驾唤醒； | 风量调大一点 | 空调风量调到X档 +1档 | 1 | B |  | 董晨晨 | 45628.0161 | 董晨晨 | 45628.0161
智舱.语音.语音控制 | 语音空调(副驾)-风量调到最小，run | 电源模式run； 副驾唤醒； | 风量调到最小 | 空调风量调到最小 | 1 | B |  | 董晨晨 | 45628.0161 | 董晨晨 | 45628.0161
智舱.语音.语音控制 | 语音空调(副驾)-风量调到最大，run | 电源模式run； 副驾唤醒； | 风量调到最大 | 空调风量调到最大 | 1 | B |  | 董晨晨 | 45628.0161 | 董晨晨 | 45628.0161
智舱.语音.语音控制 | 语音空调(副驾)-对人吹，run | 电源模式run； 副驾唤醒； | 对人吹 | 提示之后前排可以调节 | 1 | B |  | 董晨晨 | 45628.0161 | 董晨晨 | 45628.0161
智舱.语音.语音控制 | 语音空调(副驾)-避人吹，run | 电源模式run； 副驾唤醒； | 避人吹 | 提示之后前排可以调节 | 1 | B |  | 董晨晨 | 45628.0161 | 董晨晨 | 45628.0161
智舱.语音.语音控制 | 语音空调(副驾)-左右扫风，run | 电源模式run； 副驾唤醒； | 左右扫风 | 主副驾设置为左右扫风模式 | 1 | B |  | 董晨晨 | 45628.0161 | 董晨晨 | 45628.0161
智舱.语音.语音控制 | 语音空调(副驾)-关出风口，run | 电源模式run； 副驾唤醒； | 关出风口 | 提示之后前排可以调节 | 1 | B |  | 董晨晨 | 45628.0161 | 董晨晨 | 45628.0161
智舱.语音.语音控制 | 语音空调(副驾)-自由风，run | 电源模式run； 副驾唤醒； | 自由风 | 提示之后前排可以调节 | 1 | B |  | 董晨晨 | 45628.0161 | 董晨晨 | 45628.0161
智舱.语音.语音控制 | 语音空调(副驾)-关闭温度同步，run | 电源模式run； 副驾唤醒； | 关闭温度同步 | 语音反馈可以关闭，随后温度同步关闭 | 1 | B |  | 董晨晨 | 45628.0161 | 董晨晨 | 45628.0161
智舱.语音.语音控制 | 语音空调(副驾)-打开温度同步，run | 电源模式run； 副驾唤醒； | 打开温度同步 | 语音反馈可以打开，随后温度同步打开 | 1 | B |  | 董晨晨 | 45628.0161 | 董晨晨 | 45628.0161
智舱.语音.语音控制 | 语音空调(副驾)-主驾温度设置为23度，run | 电源模式run； 副驾唤醒； | 主驾温度设置为23度 | 提示主驾温度调到23度 | 1 | B |  | 董晨晨 | 45628.0161 | 董晨晨 | 45628.0161
智舱.语音.语音控制 | 语音空调(副驾)-主驾温度最高，run | 电源模式run； 副驾唤醒； | 主驾温度最高 | 提示主驾温度调到最高 | 1 | B |  | 董晨晨 | 45628.0161 | 董晨晨 | 45628.0161
智舱.语音.语音控制 | 语音空调(副驾)-主驾温度最低，run | 电源模式run； 副驾唤醒； | 主驾温度最低 | 提示主驾温度调到最低 | 1 | B |  | 董晨晨 | 45628.0161 | 董晨晨 | 45628.0161
智舱.语音.语音控制 | 语音空调(副驾)-主驾温度低一点，run | 电源模式run； 副驾唤醒； | 主驾温度低一点 | 提示主驾温度调到X度 | 1 | B |  | 董晨晨 | 45628.0161 | 董晨晨 | 45628.0161
智舱.语音.语音控制 | 语音空调(副驾)-主驾温度高一点，run | 电源模式run； 副驾唤醒； | 主驾温度高一点 | 提示主驾温度调到X度 | 1 | B |  | 董晨晨 | 45628.0161 | 董晨晨 | 45628.0161
智舱.语音.语音控制 | 语音空调(副驾)-温度设置为23度（温度同步），run | 电源模式run； 副驾唤醒； | 温度设置为23度（温度同步） | 取消温度同步，提示副驾和后排调到23度 | 1 | B |  | 董晨晨 | 45628.0161 | 董晨晨 | 45628.0161
智舱.语音.语音控制 | 语音空调(副驾)-温度最高（温度同步），run | 电源模式run； 副驾唤醒； | 温度最高（温度同步） | 取消温度同步，提示副驾和后排调到最高 | 1 | B |  | 董晨晨 | 45628.0161 | 董晨晨 | 45628.0161
智舱.语音.语音控制 | 语音空调(副驾)-温度最低（温度同步），run | 电源模式run； 副驾唤醒； | 温度最低（温度同步） | 取消温度同步，提示副驾和后排调到最低 | 1 | B |  | 董晨晨 | 45628.0161 | 董晨晨 | 45628.0161
智舱.语音.语音控制 | 语音空调(副驾)-温度低一点（温度同步），run | 电源模式run； 副驾唤醒； | 温度低一点（温度同步） | 取消温度同步，提示副驾和后排调到X度 | 1 | B |  | 董晨晨 | 45628.0161 | 董晨晨 | 45628.0161
智舱.语音.语音控制 | 语音空调(副驾)-温度高一点（温度同步），run | 电源模式run； 副驾唤醒； | 温度高一点（温度同步） | 取消温度同步，提示副驾和后排调到X度 | 1 | B |  | 董晨晨 | 45628.0161 | 董晨晨 | 45628.0161
智舱.语音.语音控制 | 语音空调(副驾)-空调自动循环，run | 电源模式run； 副驾唤醒； | 空调自动循环 | 空调设置为外循环取消温度同步，提示副驾和后排调到X度 | 1 | B |  | 董晨晨 | 45628.0161 | 董晨晨 | 45628.0161
智舱.语音.语音控制 | 语音空调(副驾)-空调外循环，run | 电源模式run； 副驾唤醒； | 空调外循环 | 语音反馈可以调节，随后空调设置为外循环 | 1 | B |  | 董晨晨 | 45628.0161 | 董晨晨 | 45628.0161
智舱.语音.语音控制 | 语音空调(副驾)-空调内循环，run | 电源模式run； 副驾唤醒； | 空调内循环 | 语音反馈可以调节，随后空调设置为内循环 | 1 | B |  | 董晨晨 | 45628.0161 | 董晨晨 | 45628.0161
智舱.语音.语音控制 | 语音空调(副驾)-关闭空调节能，run | 电源模式run； 空调节能已打开； 副驾唤醒； | 关闭空调节能 | 语音反馈可以关闭，随后空调节能关闭 | 1 | B |  | 董晨晨 | 45628.0161 | 董晨晨 | 45628.0161
智舱.语音.语音控制 | 语音空调(副驾)-打开空调节能，run | 电源模式run； 副驾唤醒； | 打开空调节能 | 语音反馈可以打开，随后空调节能打开 | 1 | B |  | 董晨晨 | 45628.0161 | 董晨晨 | 45628.0161
智舱.语音.语音控制 | 语音空调(副驾)-关闭空调自动，run | 电源模式run； 空调自动已打开； 副驾唤醒； | 关闭空调自动 | 语音反馈可以关闭，随后空调自动关闭 | 1 | B |  | 董晨晨 | 45628.0161 | 董晨晨 | 45628.0161
智舱.语音.语音控制 | 语音空调(副驾)-打开空调自动，run | 电源模式run； 副驾唤醒； | 打开空调自动 | 语音反馈可以打开，随后空调自动打开 | 1 | B |  | 董晨晨 | 45628.0161 | 董晨晨 | 45628.0161
智舱.语音.语音控制 | 语音空调(副驾)-打开制冷，run | 电源模式run； 制冷已关闭； 副驾唤醒； | 打开制冷 | 语音反馈可以打开，随后打开A/C | 1 | B |  | 董晨晨 | 45628.0161 | 董晨晨 | 45628.0161
智舱.语音.语音控制 | 语音空调(副驾)-关闭制冷，run | 电源模式run； 制冷已打开； 副驾唤醒； | 关闭制冷 | 语音反馈可以关闭，随后关闭A/C | 1 | B |  | 董晨晨 | 45628.0161 | 董晨晨 | 45628.0161
智舱.语音.语音控制 | 语音空调(副驾)-打开制热，run | 电源模式run； 制热已关闭； 副驾唤醒； | 打开制热 | 语音反馈可以打开，随后打开A/C | 1 | B |  | 董晨晨 | 45628.0161 | 董晨晨 | 45628.0161
智舱.语音.语音控制 | 语音空调(副驾)-关闭制热，run | 电源模式run； 制热已打开； 副驾唤醒； | 关闭制热 | 语音反馈可以关闭，随后关闭A/C | 1 | B |  | 董晨晨 | 45628.0161 | 董晨晨 | 45628.0161
智舱.语音.语音控制 | 语音空调(副驾)-关闭后排空调（连续），run | 电源模式run； 后排空调已打开； 副驾唤醒； | 关闭后排空调（连续） | 提示后排空调不能单独调节， 是否开启整车空调 | 1 | B |  | 董晨晨 | 45628.0161 | 董晨晨 | 45628.0161
智舱.语音.语音控制 | 语音空调(副驾)-打开后排空调，run | 电源模式run； 副驾唤醒； | 打开后排空调 | 空调打开，提示后排空调不能单独调节 | 1 | B |  | 董晨晨 | 45628.0161 | 董晨晨 | 45628.0161
智舱.语音.语音控制 | 语音空调(副驾)-关闭空调，run | 电源模式run； 后排空调已打开； 副驾唤醒； | 关闭空调 | 语音反馈可以关闭，随后空调关闭 | 1 | B |  | 董晨晨 | 45628.0161 | 董晨晨 | 45628.0161
智舱.语音.语音控制 | 语音空调(副驾)-打开空调，run | 电源模式run； 副驾唤醒； | 打开空调 | 语音反馈可以打开，随后空调打开 | 1 | B |  | 董晨晨 | 45628.0161 | 董晨晨 | 45628.0161
智舱.语音.语音控制 | 语音看看新闻-下一个 | 电源模式run； 看看新闻已打开； 网络正常； | 1.语音唤醒 2.下一个 | 1.语音正常唤醒 2.语音反馈可以执行，随后下一集 | 1 | B |  | 董晨晨 | 45628.0161 | 董晨晨 | 45628.0161
智舱.语音.语音控制 | 语音看看新闻-上一个 | 电源模式run； 看看新闻已打开； 网络正常； | 1.语音唤醒 2.上一个 | 1.语音正常唤醒 2.语音反馈可以执行，随后上一集 | 1 | B |  | 董晨晨 | 45628.0161 | 董晨晨 | 45628.0161
智舱.语音.语音控制 | 语音看看新闻-继续播放 | 电源模式run； 看看新闻已打开； 网络正常； | 1.语音唤醒 2.继续播放 | 1.语音正常唤醒 2.语音反馈可以执行，随后继续播放 | 1 | B |  | 董晨晨 | 45628.0161 | 董晨晨 | 45628.0161
智舱.语音.语音控制 | 语音看看新闻-暂停播放 | 电源模式run； 看看新闻已打开； 网络正常； | 1.语音唤醒 2.暂停播放 | 1.语音正常唤醒 2.语音反馈可以执行，随后暂停播放 | 1 | B |  | 董晨晨 | 45628.0161 | 董晨晨 | 45628.0161
智舱.语音.语音控制 | 语音看看新闻-关闭 | 电源模式run； 看看新闻已打开； 网络正常； | 1.语音唤醒 2.关闭看看新闻 | 1.语音正常唤醒 2.语音反馈可以执行，随后关闭看看新闻 | 1 | B |  | 董晨晨 | 45628.0161 | 董晨晨 | 45628.0161
智舱.语音.语音控制 | 语音看看新闻-打开 | 电源模式run； 网络正常； | 1.语音唤醒 2.打开看看新闻 | 1.语音正常唤醒 2.语音反馈可以执行，随后打开看看新闻 | 1 | B |  | 董晨晨 | 45628.0161 | 董晨晨 | 45628.0161
智舱.语音.语音控制 | 语音爱奇艺-视频清晰度切换到标清，run | 电源模式run； 网络正常； 爱奇艺已打开； | 1.语音唤醒 2.清晰度切换到标清 | 语音反馈可以执行，随后视频格式切换到标清 | 1 | B |  | 董晨晨 | 45628.0161 | 董晨晨 | 45628.0161
智舱.语音.语音控制 | 语音爱奇艺-快进到1分30秒，run | 电源模式run； 网络正常； 爱奇艺已打开； | 1.语音唤醒 2.快进到1分30秒 | 语音反馈可以执行，随后快进到1分30秒 | 1 | B |  | 董晨晨 | 45628.0161 | 董晨晨 | 45628.0161
智舱.语音.语音控制 | 语音爱奇艺-快退30秒，run | 电源模式run； 网络正常； 爱奇艺已打开； | 1.语音唤醒 2.快退30秒 | 语音反馈可以执行，随后快退30秒 | 1 | B |  | 董晨晨 | 45628.0161 | 董晨晨 | 45628.0161
智舱.语音.语音控制 | 语音爱奇艺-快进30秒，run | 电源模式run； 网络正常； 爱奇艺已打开； | 1.语音唤醒 2.快进30秒 | 语音反馈可以执行，随后快进30秒 | 1 | B |  | 董晨晨 | 45628.0161 | 董晨晨 | 45628.0161
智舱.语音.语音控制 | 语音爱奇艺-下一集，run | 电源模式run； 网络正常； 爱奇艺已打开； | 1.语音唤醒 2.下一个 | 语音反馈可以执行，随后下一集 | 1 | B |  | 董晨晨 | 45628.0161 | 董晨晨 | 45628.0161
智舱.语音.语音控制 | 语音爱奇艺-上一集，run | 电源模式run； 网络正常； 爱奇艺已打开； | 1.语音唤醒 2.上一个 | 语音反馈可以执行，随后上一集 | 1 | B |  | 董晨晨 | 45628.0161 | 董晨晨 | 45628.0161
智舱.语音.语音控制 | 语音爱奇艺-继续播放，run | 电源模式run； 网络正常； 爱奇艺已打开； | 1.语音唤醒 2.继续播放 | 语音反馈可以执行，随后继续播放 | 1 | B |  | 董晨晨 | 45628.0161 | 董晨晨 | 45628.0161
智舱.语音.语音控制 | 语音爱奇艺-暂停播放，run | 电源模式run； 网络正常； 爱奇艺已打开； | 1.语音唤醒 2.暂停播放 | 语音反馈可以执行，随后暂停播放 | 1 | B |  | 董晨晨 | 45628.0161 | 董晨晨 | 45628.0161
智舱.语音.语音控制 | 语音爱奇艺-关闭，run | 电源模式run； 网络正常； 爱奇艺已打开； | 1.语音唤醒 2.关闭爱奇艺 | 语音反馈可以执行，随后关闭爱奇艺 | 1 | B |  | 董晨晨 | 45628.0161 | 董晨晨 | 45628.0161
智舱.语音.语音控制 | 语音爱奇艺-打开，run | 电源模式run； 网络正常； | 1.语音唤醒 2.打开爱奇艺 | 语音反馈可以执行，随后打开爱奇艺 | 1 | B |  | 董晨晨 | 45628.0161 | 董晨晨 | 45628.0161
智舱.语音.语音控制 | 语音熊猫天天故事-快进到1分30秒，run | 电源模式run； 网络正常； 熊猫天天故事已打开； | 1.语音唤醒 2.快进到1分30秒 | 语音反馈可以执行，随后快进到1分30秒 | 1 | B |  | 董晨晨 | 45628.0161 | 董晨晨 | 45628.0161
智舱.语音.语音控制 | 语音熊猫天天故事-快退30秒，run | 电源模式run； 网络正常； 熊猫天天故事已打开； | 1.语音唤醒 2.快退30秒 | 语音反馈可以执行，随后快退30秒 | 1 | B |  | 董晨晨 | 45628.0161 | 董晨晨 | 45628.0161
智舱.语音.语音控制 | 语音熊猫天天故事-快进30秒，run | 电源模式run； 网络正常； 熊猫天天故事已打开； | 1.语音唤醒 2.快进30秒 | 语音反馈可以执行，随后快进30秒 | 1 | B |  | 董晨晨 | 45628.0161 | 董晨晨 | 45628.0161
智舱.语音.语音控制 | 语音熊猫天天故事-下一集，run | 电源模式run； 网络正常； 熊猫天天故事已打开； | 1.语音唤醒 2.下一个 | 语音反馈可以执行，随后下一集 | 1 | B |  | 董晨晨 | 45628.0161 | 董晨晨 | 45628.0161
智舱.语音.语音控制 | 语音熊猫天天故事-上一集，run | 电源模式run； 网络正常； 熊猫天天故事已打开； | 1.语音唤醒 2.上一个 | 语音反馈可以执行，随后上一集 | 1 | B |  | 董晨晨 | 45628.0161 | 董晨晨 | 45628.0161
智舱.语音.语音控制 | 语音熊猫天天故事-继续播放，run | 电源模式run； 网络正常； 熊猫天天故事已打开； | 1.语音唤醒 2.继续播放 | 语音反馈可以执行，随后继续播放 | 1 | B |  | 董晨晨 | 45628.0161 | 董晨晨 | 45628.0161
智舱.语音.语音控制 | 语音熊猫天天故事-暂停播放，run | 电源模式run； 网络正常； 熊猫天天故事已打开； | 1.语音唤醒 2.暂停播放 | 语音反馈可以执行，随后暂停播放 | 1 | B |  | 董晨晨 | 45628.0161 | 董晨晨 | 45628.0161
智舱.语音.语音控制 | 语音熊猫天天故事-关闭，run | 电源模式run； 网络正常； 熊猫天天故事已打开； | 1.语音唤醒 2.关闭语音熊猫天天故事 | 语音反馈可以执行，随后关闭熊猫天天故事 | 1 | B |  | 董晨晨 | 45628.0161 | 董晨晨 | 45628.0161
智舱.语音.语音控制 | 语音熊猫天天故事-打开，run | 电源模式run； 网络正常； | 1.语音唤醒 2.打开语音熊猫天天故事 | 语音反馈可以执行，随后打开熊猫天天故事 | 1 | B |  | 董晨晨 | 45628.0161 | 董晨晨 | 45628.0161
智舱.语音.语音控制 | 语音灯光选项-大灯高度调到最低 | 电源模式run； 语音正常唤醒； | 大灯高度调到最低 | 语音反馈可以调节，随后大灯高度调到最低 | 1 | B |  | 董晨晨 | 45628.0161 | 董晨晨 | 45628.0161
智舱.语音.语音控制 | 语音灯光选项-大灯高度调到较低 | 电源模式run； 语音正常唤醒； | 大灯高度调到较低 | 语音反馈可以调节，随后大灯高度调到较低 | 1 | B |  | 董晨晨 | 45628.0161 | 董晨晨 | 45628.0161
智舱.语音.语音控制 | 语音灯光选项-大灯高度调到标准 | 电源模式run； 语音正常唤醒； | 大灯高度调到标准 | 语音反馈可以调节，随后大灯高度调到标准 | 1 | B |  | 董晨晨 | 45628.0161 | 董晨晨 | 45628.0161
智舱.语音.语音控制 | 语音灯光选项-大灯高度调到高 | 电源模式run； 语音正常唤醒； | 大灯高度调到高 | 语音反馈可以调节，随后大灯高度调到高 | 1 | B |  | 董晨晨 | 45628.0161 | 董晨晨 | 45628.0161
智舱.语音.语音控制 | 语音灯光选项-大灯延时关闭关闭 | 电源模式run； 语音正常唤醒； | 大灯延时关闭关闭 | 语音反馈可以关闭，随后大灯延时关闭关闭 | 1 | B |  | 董晨晨 | 45628.0161 | 董晨晨 | 45628.0161
智舱.语音.语音控制 | 语音灯光选项-大灯延时关闭打开 | 电源模式run； 语音正常唤醒； | 大灯延时关闭打开 | 语音反馈可以打开，随后大灯延时关闭打开 | 1 | B |  | 董晨晨 | 45628.0161 | 董晨晨 | 45628.0161
智舱.语音.语音控制 | 语音灯光选项-开门照明关闭 | 电源模式run； 语音正常唤醒； | 开门照明关闭 | 语音反馈可以关闭，随后开门照明关闭 | 1 | B |  | 董晨晨 | 45628.0161 | 董晨晨 | 45628.0161
智舱.语音.语音控制 | 语音灯光选项-开门照明打开 | 电源模式run； 语音正常唤醒； | 开门照明打开 | 语音反馈可以打开，随后开门照明打开 | 1 | B |  | 董晨晨 | 45628.0161 | 董晨晨 | 45628.0161
智舱.语音.语音控制 | 语音灯光选项-阅读灯光亮度调到柔和 | 电源模式run； 语音正常唤醒； | 阅读灯光亮度调到柔和 | 语音反馈可以调节，随后阅读灯光亮度调到柔和 | 1 | B |  | 董晨晨 | 45628.0161 | 董晨晨 | 45628.0161
智舱.语音.语音控制 | 语音灯光选项-阅读灯光亮度调到标准 | 电源模式run； 语音正常唤醒； | 阅读灯光亮度调到标准 | 语音反馈可以调节，随后阅读灯光亮度调到标准 | 1 | B |  | 董晨晨 | 45628.0161 | 董晨晨 | 45628.0161
智舱.语音.语音控制 | 语音灯光选项-阅读灯光亮度调到明亮 | 电源模式run； 语音正常唤醒； | 阅读灯光亮度调到明亮 | 语音反馈可以调节，随后阅读灯光亮度调到明亮 | 1 | B |  | 董晨晨 | 45628.0161 | 董晨晨 | 45628.0161
智舱.语音.语音控制 | 语音灯光选项-阅读灯关闭 | 电源模式run； 语音正常唤醒； | 阅读灯关闭 | 语音反馈可以关闭，随后阅读灯关闭 | 1 | B |  | 董晨晨 | 45628.0161 | 董晨晨 | 45628.0161
智舱.语音.语音控制 | 语音灯光选项-阅读灯打开 | 电源模式run； 语音正常唤醒； | 阅读灯打开 | 语音反馈可以打开，随后阅读灯打开 | 1 | B |  | 董晨晨 | 45628.0161 | 董晨晨 | 45628.0161
智舱.语音.语音控制 | 语音灯光选项-开门后向预警关闭 | 电源模式run； 语音正常唤醒； | 开门后向预警关闭 | 语音反馈可以关闭，随后开门后向预警关闭 | 1 | B |  | 董晨晨 | 45628.0161 | 董晨晨 | 45628.0161
智舱.语音.语音控制 | 语音灯光选项-开门后向预警打开 | 电源模式run； 语音正常唤醒； | 开门后向预警打开 | 语音反馈可以打开，随后开门后向预警打开 | 1 | B |  | 董晨晨 | 45628.0161 | 董晨晨 | 45628.0161
智舱.语音.语音控制 | 语音灯光选项-智能随动关闭 | 电源模式run； 语音正常唤醒； | 智能随动关闭 | 语音反馈可以关闭，随后智能随动关闭 | 1 | B |  | 董晨晨 | 45628.0161 | 董晨晨 | 45628.0161
智舱.语音.语音控制 | 语音灯光选项-智能随动打开 | 电源模式run； 语音正常唤醒； | 智能随动打开 | 语音反馈可以打开，随后智能随动打开 | 1 | B |  | 董晨晨 | 45628.0161 | 董晨晨 | 45628.0161
智舱.语音.语音控制 | 语音灯光选项-呼吸模式关闭 | 电源模式run； 语音正常唤醒； | 呼吸模式关闭 | 语音反馈可以关闭，随后呼吸模式关闭 | 1 | B |  | 董晨晨 | 45628.0161 | 董晨晨 | 45628.0161
智舱.语音.语音控制 | 语音灯光选项-呼吸模式调整到慢 | 电源模式run； 语音正常唤醒； | 呼吸模式调整到慢 | 语音反馈可以调节，随后呼吸模式调整到慢 | 1 | B |  | 董晨晨 | 45628.0161 | 董晨晨 | 45628.0161
智舱.语音.语音控制 | 语音灯光选项-呼吸模式调整到快 | 电源模式run； 语音正常唤醒； | 呼吸模式调整到快 | 语音反馈可以调节，随后呼吸模式调整到快 | 1 | B |  | 董晨晨 | 45628.0161 | 董晨晨 | 45628.0161
智舱.语音.语音控制 | 语音灯光选项-氛围灯调暗一点 | 电源模式run； 语音正常唤醒； | 氛围灯调暗一点 | 语音反馈可以调节，随后氛围灯调暗一点 | 1 | B |  | 董晨晨 | 45628.0161 | 董晨晨 | 45628.0161
智舱.语音.语音控制 | 语音灯光选项-氛围灯调亮一点 | 电源模式run； 语音正常唤醒； | 氛围灯调亮一点 | 语音反馈可以调节，随后氛围灯调亮一点 | 1 | B |  | 董晨晨 | 45628.0161 | 董晨晨 | 45628.0161
智舱.语音.语音控制 | 语音灯光选项-氛围灯调到多色 | 电源模式run； 语音正常唤醒； | 氛围灯调到多色 | 语音反馈可以调节，随后氛围灯调到多色 | 1 | B |  | 董晨晨 | 45628.0161 | 董晨晨 | 45628.0161
智舱.语音.语音控制 | 语音灯光选项-氛围灯调到单色 | 电源模式run； 语音正常唤醒； | 氛围灯调到单色 | 语音反馈可以调节，随后氛围灯调到单色 | 1 | B |  | 董晨晨 | 45628.0161 | 董晨晨 | 45628.0161
智舱.语音.语音控制 | 语音灯光选项-氛围灯关闭 | 电源模式run； 语音正常唤醒； | 氛围灯关闭 | 语音反馈可以关闭，随后氛围灯关闭 | 1 | B |  | 董晨晨 | 45628.0161 | 董晨晨 | 45628.0161
智舱.语音.语音控制 | 语音灯光选项-氛围灯打开 | 电源模式run； 语音正常唤醒； | 氛围灯打开 | 语音反馈可以打开，随后氛围灯打开 | 1 | B |  | 董晨晨 | 45628.0161 | 董晨晨 | 45628.0161
智舱.语音.语音控制 | 语音灯光选项-灯光主题关闭 | 电源模式run； 语音正常唤醒； | 灯光主题关闭 | 语音反馈可以关闭，随后灯光主题关闭 | 1 | B |  | 董晨晨 | 45628.0161 | 董晨晨 | 45628.0161
智舱.语音.语音控制 | 语音灯光选项-灯光主题调到HappyTime | 电源模式run； 语音正常唤醒； | 灯光主题调到HappyTime | 语音反馈可以调节，随后灯光主题调到HappyTime | 1 | B |  | 董晨晨 | 45628.0161 | 董晨晨 | 45628.0161
智舱.语音.语音控制 | 语音灯光选项-灯光主题调到BabyInCar | 电源模式run； 语音正常唤醒； | 灯光主题调到BabyInCar | 语音反馈可以调节，随后灯光主题调到BabyInCar | 1 | B |  | 董晨晨 | 45628.0161 | 董晨晨 | 45628.0161
智舱.语音.语音控制 | 语音灯光选项-灯光主题调到喵星人 | 电源模式run； 语音正常唤醒； | 灯光主题调到喵星人 | 语音反馈可以调节，随后灯光主题调到喵星人 | 1 | B |  | 董晨晨 | 45628.0161 | 董晨晨 | 45628.0161
智舱.语音.语音控制 | 语音灯光选项-灯光主题调到汪星人 | 电源模式run； 语音正常唤醒； | 灯光主题调到汪星人 | 语音反馈可以调节，随后灯光主题调到汪星人 | 1 | B |  | 董晨晨 | 45628.0161 | 董晨晨 | 45628.0161
智舱.语音.语音控制 | 语音灯光选项-关闭后雾灯 | 电源模式run； 语音正常唤醒； | 关闭后雾灯 | 语音反馈可以关闭，随后关闭后雾灯 | 1 | B |  | 董晨晨 | 45628.0161 | 董晨晨 | 45628.0161
智舱.语音.语音控制 | 语音灯光选项-打开后雾灯 | 电源模式run； 语音正常唤醒； | 打开后雾灯 | 语音反馈可以打开，随后打开后雾灯 | 1 | B |  | 董晨晨 | 45628.0161 | 董晨晨 | 45628.0161
智舱.语音.语音控制 | 语音灯光选项-关闭自动大灯 | 电源模式run； 语音正常唤醒； | 关闭自动大灯 | 语音反馈可以关闭，随后关闭自动大灯 | 1 | B |  | 董晨晨 | 45628.0161 | 董晨晨 | 45628.0161
智舱.语音.语音控制 | 语音灯光选项-打开自动大灯 | 电源模式run； 语音正常唤醒； | 打开自动大灯 | 语音反馈可以打开，随后打开自动大灯 | 1 | B |  | 董晨晨 | 45628.0161 | 董晨晨 | 45628.0161
智舱.语音.语音控制 | 语音灯光选项-关闭示宽灯 | 电源模式run； 语音正常唤醒； | 关闭示宽灯 | 语音反馈可以关闭，随后关闭示宽灯 | 1 | B |  | 董晨晨 | 45628.0161 | 董晨晨 | 45628.0161
智舱.语音.语音控制 | 语音灯光选项-打开示宽灯 | 电源模式run； 语音正常唤醒； | 打开示宽灯 | 语音反馈可以打开，随后打开示宽灯 | 1 | B |  | 董晨晨 | 45628.0161 | 董晨晨 | 45628.0161
智舱.语音.语音控制 | 语音灯光选项-关闭近光灯 | 电源模式run； 语音正常唤醒； | 关闭近光灯 | 语音反馈可以关闭，随后关闭近光灯 | 1 | B |  | 董晨晨 | 45628.0161 | 董晨晨 | 45628.0161
智舱.语音.语音控制 | 语音灯光选项-打开近光灯 | 电源模式run； 语音正常唤醒； | 打开近光灯 | 语音反馈可以打开，随后打开近光灯 | 1 | B |  | 董晨晨 | 45628.0161 | 董晨晨 | 45628.0161
智舱.语音.语音控制 | 语音灯光选项-关闭车灯 | 电源模式run； 语音正常唤醒； | 关闭车灯 | 语音反馈可以关闭，随后关闭车灯 | 1 | B |  | 董晨晨 | 45628.0161 | 董晨晨 | 45628.0161
智舱.语音.语音控制 | 语音灯光选项-打开车灯 | 电源模式run； 语音正常唤醒； | 打开车灯 | 语音反馈可以打开，随后打开车灯 | 1 | B |  | 董晨晨 | 45628.0161 | 董晨晨 | 45628.0161
智舱.语音.语音控制 | 语音澎湃新闻-快退30秒，run | 电源模式run； 网络正常； 澎湃新闻已打开； | 1.语音唤醒 2.快退30秒 | 语音反馈可以执行，随后快退30秒 | 1 | B |  | 董晨晨 | 45628.0161 | 董晨晨 | 45628.0161
智舱.语音.语音控制 | 语音澎湃新闻-快进30秒，run | 电源模式run； 网络正常； 澎湃新闻已打开； | 1.语音唤醒 2.快进30秒 | 语音反馈可以执行，随后快进30秒 | 1 | B |  | 董晨晨 | 45628.0161 | 董晨晨 | 45628.0161
智舱.语音.语音控制 | 语音澎湃新闻-下一集，run | 电源模式run； 网络正常； 澎湃新闻已打开； | 1.语音唤醒 2.下一个 | 语音反馈可以执行，随后下一集 | 1 | B |  | 董晨晨 | 45628.0161 | 董晨晨 | 45628.0161
智舱.语音.语音控制 | 语音澎湃新闻-上一集，run | 电源模式run； 网络正常； 澎湃新闻已打开； | 1.语音唤醒 2.上一个 | 语音反馈可以执行，随后上一集 | 1 | B |  | 董晨晨 | 45628.0161 | 董晨晨 | 45628.0161
智舱.语音.语音控制 | 语音澎湃新闻-继续播放，run | 电源模式run； 网络正常； 澎湃新闻已打开； | 1.语音唤醒 2.继续播放 | 语音反馈可以执行，随后继续播放 | 1 | B |  | 董晨晨 | 45628.0161 | 董晨晨 | 45628.0161
智舱.语音.语音控制 | 语音澎湃新闻-暂停播放，run | 电源模式run； 网络正常； 澎湃新闻已打开； | 1.语音唤醒 2.暂停播放 | 语音反馈可以执行，随后暂停播放 | 1 | B |  | 董晨晨 | 45628.0161 | 董晨晨 | 45628.0161
智舱.语音.语音控制 | 语音澎湃新闻-关闭，run | 电源模式run； 网络正常； 澎湃新闻已打开； | 1.语音唤醒 2.关闭澎湃新闻 | 语音反馈可以执行，随后关闭澎湃新闻 | 1 | B |  | 董晨晨 | 45628.0161 | 董晨晨 | 45628.0161
智舱.语音.语音控制 | 语音澎湃新闻-打开，run | 电源模式run； 网络正常； | 1.语音唤醒 2.打开澎湃新闻 | 语音反馈可以执行，随后打开澎湃新闻 | 1 | B |  | 董晨晨 | 45628.0161 | 董晨晨 | 45628.0161
智舱.语音.语音控制 | 语音智能驾驶选项-车道偏离辅助警示方式调到声音+振动 | 电源模式run； 语音正常唤醒； | 车道偏离辅助警示方式调到声音+振动 | 语音反馈可以调节，随后车道偏离辅助警示方式调到声音+振动 | 1 | B |  | 董晨晨 | 45628.0161 | 董晨晨 | 45628.0161
智舱.语音.语音控制 | 语音智能驾驶选项-车道偏离辅助警示方式调到振动 | 电源模式run； 语音正常唤醒； | 车道偏离辅助警示方式调到振动 | 语音反馈可以调节，随后车道偏离辅助警示方式调到振动 | 1 | B |  | 董晨晨 | 45628.0161 | 董晨晨 | 45628.0161
智舱.语音.语音控制 | 语音智能驾驶选项-车道偏离辅助警示方式调到声音 | 电源模式run； 语音正常唤醒； | 车道偏离辅助警示方式调到声音 | 语音反馈可以调节，随后车道偏离辅助警示方式调到声音 | 1 | B |  | 董晨晨 | 45628.0161 | 董晨晨 | 45628.0161
智舱.语音.语音控制 | 语音智能驾驶选项-车道偏离辅助灵敏度调到高 | 电源模式run； 语音正常唤醒； | 车道偏离辅助灵敏度调到高 | 语音反馈可以调节，随后车道偏离辅助灵敏度调到高 | 1 | B |  | 董晨晨 | 45628.0161 | 董晨晨 | 45628.0161
智舱.语音.语音控制 | 语音智能驾驶选项-车道偏离辅助灵敏度调到中 | 电源模式run； 语音正常唤醒； | 车道偏离辅助灵敏度调到中 | 语音反馈可以调节，随后车道偏离辅助灵敏度调到中 | 1 | B |  | 董晨晨 | 45628.0161 | 董晨晨 | 45628.0161
智舱.语音.语音控制 | 语音智能驾驶选项-车道偏离辅助灵敏度调到低 | 电源模式run； 语音正常唤醒； | 车道偏离辅助灵敏度调到低 | 语音反馈可以调节，随后车道偏离辅助灵敏度调到低 | 1 | B |  | 董晨晨 | 45628.0161 | 董晨晨 | 45628.0161
智舱.语音.语音控制 | 语音智能驾驶选项-车道偏离辅助调到警示+制动 | 电源模式run； 语音正常唤醒； | 车道偏离辅助调到警示+制动 | 语音反馈可以调节，随后车道偏离辅助调到警示+制动 | 1 | B |  | 董晨晨 | 45628.0161 | 董晨晨 | 45628.0161
智舱.语音.语音控制 | 语音智能驾驶选项-车道偏离辅助调到警示 | 电源模式run； 语音正常唤醒； | 车道偏离辅助调到警示 | 语音反馈可以调节，随后车道偏离辅助调到警示 | 1 | B |  | 董晨晨 | 45628.0161 | 董晨晨 | 45628.0161
智舱.语音.语音控制 | 语音智能驾驶选项-车道偏离辅助关闭 | 电源模式run； 语音正常唤醒； | 车道偏离辅助关闭 | 语音反馈可以关闭，随后车道偏离辅助关闭 | 1 | B |  | 董晨晨 | 45628.0161 | 董晨晨 | 45628.0161
智舱.语音.语音控制 | 语音智能驾驶选项-侧后方来车辅助调到警示+制动 | 电源模式run； 语音正常唤醒； | 侧后方来车辅助调到警示+制动 | 语音反馈可以调节，随后侧后方来车辅助调到警示+制动 | 1 | B |  | 董晨晨 | 45628.0161 | 董晨晨 | 45628.0161
智舱.语音.语音控制 | 语音智能驾驶选项-侧后方来车辅助调到警示 | 电源模式run； 语音正常唤醒； | 侧后方来车辅助调到警示 | 语音反馈可以调节，随后侧后方来车辅助调到警示 | 1 | B |  | 董晨晨 | 45628.0161 | 董晨晨 | 45628.0161
智舱.语音.语音控制 | 语音智能驾驶选项-侧后方来车辅助关闭 | 电源模式run； 语音正常唤醒； | 侧后方来车辅助关闭 | 语音反馈可以关闭，随后侧后方来车辅助关闭 | 1 | B |  | 董晨晨 | 45628.0161 | 董晨晨 | 45628.0161
智舱.语音.语音控制 | 语音智能驾驶选项-关闭开门预警 | 电源模式run； 语音正常唤醒； | 关闭开门预警 | 语音反馈可以关闭，随后关闭开门预警 | 1 | B |  | 董晨晨 | 45628.0161 | 董晨晨 | 45628.0161
智舱.语音.语音控制 | 语音智能驾驶选项-打开开门预警 | 电源模式run； 语音正常唤醒； | 打开开门预警 | 语音反馈可以打开，随后打开开门预警 | 1 | B |  | 董晨晨 | 45628.0161 | 董晨晨 | 45628.0161
智舱.语音.语音控制 | 语音智能驾驶选项-关闭盲点预警 | 电源模式run； 语音正常唤醒； | 关闭盲点预警 | 语音反馈可以关闭，随后关闭盲点预警 | 1 | B |  | 董晨晨 | 45628.0161 | 董晨晨 | 45628.0161
智舱.语音.语音控制 | 语音智能驾驶选项-打开盲点预警 | 电源模式run； 语音正常唤醒； | 打开盲点预警 | 语音反馈可以打开，随后打开盲点预警 | 1 | B |  | 董晨晨 | 45628.0161 | 董晨晨 | 45628.0161
智舱.语音.语音控制 | 语音智能驾驶选项-关闭后向防碰撞辅助 | 电源模式run； 语音正常唤醒； | 关闭后向防碰撞辅助 | 语音反馈可以关闭，随后关闭后向防碰撞辅助 | 1 | B |  | 董晨晨 | 45628.0161 | 董晨晨 | 45628.0161
智舱.语音.语音控制 | 语音智能驾驶选项-打开后向防碰撞辅助 | 电源模式run； 语音正常唤醒； | 打开后向防碰撞辅助 | 语音反馈可以打开，随后打开后向防碰撞辅助 | 1 | B |  | 董晨晨 | 45628.0161 | 董晨晨 | 45628.0161
智舱.语音.语音控制 | 语音智能驾驶选项-关闭前向横穿碰撞预警 | 电源模式run； 语音正常唤醒； | 关闭前向横穿碰撞预警 | 语音反馈可以关闭，随后关闭前向横穿碰撞预警 | 1 | B |  | 董晨晨 | 45628.0161 | 董晨晨 | 45628.0161
智舱.语音.语音控制 | 语音智能驾驶选项-打开前向横穿碰撞预警 | 电源模式run； 语音正常唤醒； | 打开前向横穿碰撞预警 | 语音反馈可以打开，随后打开前向横穿碰撞预警 | 1 | B |  | 董晨晨 | 45628.0161 | 董晨晨 | 45628.0161
智舱.语音.语音控制 | 语音智能驾驶选项-关闭自动紧急制动 | 电源模式run； 语音正常唤醒； | 关闭自动紧急制动 | 语音反馈可以关闭，随后关闭自动紧急制动 | 1 | B |  | 董晨晨 | 45628.0161 | 董晨晨 | 45628.0161
智舱.语音.语音控制 | 语音智能驾驶选项-打开自动紧急制动 | 电源模式run； 语音正常唤醒； | 打开自动紧急制动 | 语音反馈可以打开，随后打开自动紧急制动 | 1 | B |  | 董晨晨 | 45628.0161 | 董晨晨 | 45628.0161
智舱.语音.语音控制 | 语音智能驾驶选项-前向碰撞预警灵敏度调到低 | 电源模式run； 语音正常唤醒； | 前向碰撞预警灵敏度调到低 | 语音反馈可以调节，随后前向碰撞预警灵敏度调到低 | 1 | B |  | 董晨晨 | 45628.0161 | 董晨晨 | 45628.0161
智舱.语音.语音控制 | 语音智能驾驶选项-前向碰撞预警灵敏度调到中 | 电源模式run； 语音正常唤醒； | 前向碰撞预警灵敏度调到中 | 语音反馈可以调节，随后前向碰撞预警灵敏度调到中 | 1 | B |  | 董晨晨 | 45628.0161 | 董晨晨 | 45628.0161
智舱.语音.语音控制 | 语音智能驾驶选项-前向碰撞预警灵敏度调到高 | 电源模式run； 语音正常唤醒； | 前向碰撞预警灵敏度调到高 | 语音反馈可以调节，随后前向碰撞预警灵敏度调到高 | 1 | B |  | 董晨晨 | 45628.0161 | 董晨晨 | 45628.0161
智舱.语音.语音控制 | 语音智能驾驶选项-关闭前向碰撞预警 | 电源模式run； 语音正常唤醒； | 关闭前向碰撞预警 | 语音反馈可以关闭，随后关闭前向碰撞预警 | 1 | B |  | 董晨晨 | 45628.0161 | 董晨晨 | 45628.0161
智舱.语音.语音控制 | 语音智能驾驶选项-打开前向碰撞预警 | 电源模式run； 语音正常唤醒； | 打开前向碰撞预警 | 语音反馈可以打开，随后打开前向碰撞预警 | 1 | B |  | 董晨晨 | 45628.0161 | 董晨晨 | 45628.0161
智舱.语音.语音控制 | 语音智能驾驶选项-限速报警打开 | 电源模式run； 语音正常唤醒； | 限速报警打开 | 语音反馈可以打开，随后限速报警打开 | 1 | B |  | 董晨晨 | 45628.0161 | 董晨晨 | 45628.0161
智舱.语音.语音控制 | 语音智能驾驶选项-限速报警关闭 | 电源模式run； 语音正常唤醒； | 限速报警关闭 | 语音反馈可以关闭，随后限速报警关闭 | 1 | B |  | 董晨晨 | 45628.0161 | 董晨晨 | 45628.0161
智舱.语音.语音控制 | 语音智能驾驶选项-关闭语音播报提示 | 电源模式run； 语音正常唤醒； | 关闭语音播报提示 | 语音反馈可以关闭，随后关闭语音播报提示 | 1 | B |  | 董晨晨 | 45628.0161 | 董晨晨 | 45628.0161
智舱.语音.语音控制 | 语音智能驾驶选项-打开语音播报提示 | 电源模式run； 语音正常唤醒； | 打开语音播报提示 | 语音反馈可以打开，随后打开语音播报提示 | 1 | B |  | 董晨晨 | 45628.0161 | 董晨晨 | 45628.0161
智舱.语音.语音控制 | 语音智能驾驶选项-关闭起步提醒 | 电源模式run； 语音正常唤醒； | 关闭起步提醒 | 语音反馈可以关闭，随后关闭起步提醒 | 1 | B |  | 董晨晨 | 45628.0161 | 董晨晨 | 45628.0161
智舱.语音.语音控制 | 语音智能驾驶选项-打开起步提醒 | 电源模式run； 语音正常唤醒； | 打开起步提醒 | 语音反馈可以打开，随后打开起步提醒 | 1 | B |  | 董晨晨 | 45628.0161 | 董晨晨 | 45628.0161
智舱.语音.语音控制 | 语音智能驾驶选项-限速调整设置为百分比 | 电源模式run； 语音正常唤醒； | 限速调整设置为百分比 | 语音反馈可以调节，随后限速调整设置为百分比 | 1 | B |  | 董晨晨 | 45628.0161 | 董晨晨 | 45628.0161
智舱.语音.语音控制 | 语音智能驾驶选项-限速调整设置为固定值 | 电源模式run； 语音正常唤醒； | 限速调整设置为固定值 | 语音反馈可以调节，随后限速调整设置为固定值 | 1 | B |  | 董晨晨 | 45628.0161 | 董晨晨 | 45628.0161
智舱.语音.语音控制 | 语音智能驾驶选项-智驾风格调到敏捷 | 电源模式run； 语音正常唤醒； | 智驾风格调到敏捷 | 语音反馈可以调节，随后智驾风格调到敏捷 | 1 | B |  | 董晨晨 | 45628.0161 | 董晨晨 | 45628.0161
智舱.语音.语音控制 | 语音智能驾驶选项-智驾风格调到标准 | 电源模式run； 语音正常唤醒； | 智驾风格调到标准 | 语音反馈可以调节，随后智驾风格调到标准 | 1 | B |  | 董晨晨 | 45628.0161 | 董晨晨 | 45628.0161
智舱.语音.语音控制 | 语音智能驾驶选项-智驾风格调到柔和 | 电源模式run； 语音正常唤醒； | 智驾风格调到柔和 | 语音反馈可以调节，随后智驾风格调到柔和 | 1 | B |  | 董晨晨 | 45628.0161 | 董晨晨 | 45628.0161
智舱.语音.语音控制 | 语音智能驾驶选项-关闭信任增强 | 电源模式run； 语音正常唤醒； | 关闭信任增强 | 语音反馈可以关闭，随后关闭信任增强 | 1 | B |  | 董晨晨 | 45628.0161 | 董晨晨 | 45628.0161
智舱.语音.语音控制 | 语音智能驾驶选项-打开信任增强 | 电源模式run； 语音正常唤醒； | 打开信任增强 | 语音反馈可以打开，随后打开信任增强 | 1 | B |  | 董晨晨 | 45628.0161 | 董晨晨 | 45628.0161
智舱.语音.语音控制 | 语音智能驾驶选项-关闭变道确认 | 电源模式run； 语音正常唤醒； | 关闭变道确认 | 语音反馈可以关闭，随后关闭变道确认 | 1 | B |  | 董晨晨 | 45628.0161 | 董晨晨 | 45628.0161
智舱.语音.语音控制 | 语音智能驾驶选项-打开变道确认 | 电源模式run； 语音正常唤醒； | 打开变道确认 | 语音反馈可以打开，随后打开变道确认 | 1 | B |  | 董晨晨 | 45628.0161 | 董晨晨 | 45628.0161
智舱.语音.语音控制 | 语音智能驾驶选项-关闭城市领航辅助 | 电源模式run； 语音正常唤醒； | 关闭城市领航辅助 | 语音反馈可以关闭，随后关闭城市领航辅助 | 1 | B |  | 董晨晨 | 45628.0161 | 董晨晨 | 45628.0161
智舱.语音.语音控制 | 语音智能驾驶选项-打开城市领航辅助 | 电源模式run； 语音正常唤醒； | 打开城市领航辅助 | 语音反馈可以打开，随后打开城市领航辅助 | 1 | B |  | 董晨晨 | 45628.0161 | 董晨晨 | 45628.0161
智舱.语音.语音控制 | 语音智能驾驶选项-关闭高速高架领航辅助 | 电源模式run； 语音正常唤醒； | 关闭高速高架领航辅助 | 语音反馈可以关闭，随后关闭高速高架领航辅助 | 1 | B |  | 董晨晨 | 45628.0161 | 董晨晨 | 45628.0161
智舱.语音.语音控制 | 语音智能驾驶选项-打开高速高架领航辅助 | 电源模式run； 语音正常唤醒； | 打开高速高架领航辅助 | 语音反馈可以打开，随后打开高速高架领航辅助 | 1 | B |  | 董晨晨 | 45628.0161 | 董晨晨 | 45628.0161
智舱.语音.语音控制 | 语音智能驾驶选项-关闭通勤模式 | 电源模式run； 语音正常唤醒； | 关闭通勤模式 | 语音反馈可以关闭，随后关闭通勤模式 | 1 | B |  | 董晨晨 | 45628.0161 | 董晨晨 | 45628.0161
智舱.语音.语音控制 | 语音智能驾驶选项-打开通勤模式 | 电源模式run； 语音正常唤醒； | 打开通勤模式 | 语音反馈可以打开，随后打开通勤模式 | 1 | B |  | 董晨晨 | 45628.0161 | 董晨晨 | 45628.0161
智舱.语音.语音控制 | 语音智能驾驶选项-关闭驾驶辅助 pilot | 电源模式run； 语音正常唤醒； | 关闭驾驶辅助 pilot | 语音反馈可以关闭，随后关闭驾驶辅助 pilot | 1 | B |  | 董晨晨 | 45628.0161 | 董晨晨 | 45628.0161
智舱.语音.语音控制 | 语音智能驾驶选项-打开驾驶辅助 pilot（VGUI 可见可说） | 电源模式run； 语音正常唤醒； | 打开驾驶辅助 pilot（VGUI 可见可说） | 语音反馈可以打开，随后打开驾驶辅助 pilot（VGUI 可见可说） | 1 | B |  | 董晨晨 | 45628.0161 | 董晨晨 | 45628.0161
智舱.语音.语音控制 | 语音智能化选项-关闭智能后视盲区影像（不支持，VGUI)，run | 电源模式run； 语音正常唤醒； 智能后视盲区影像已打开； | 关闭智能后视盲区影像（不支持，VGUI) | 语音反馈可以关闭，随后关闭智能后视盲区影像 | 1 | B |  | 董晨晨 | 45628.0161 | 董晨晨 | 45628.0161
智舱.语音.语音控制 | 语音智能化选项-打开智能后视盲区影像（不支持，VGUI)，run | 电源模式run； 语音正常唤醒； | 打开智能后视盲区影像（不支持，VGUI) | 语音反馈可以打开，随后打开智能后视盲区影像 | 1 | B |  | 董晨晨 | 45628.0161 | 董晨晨 | 45628.0161
智舱.语音.语音控制 | 语音智能化选项-后视盲区影像显示时长（不支持，VGUI)，run | 电源模式run； 语音正常唤醒； | 后视盲区影像显示时长（不支持，VGUI) | 语音反馈可以调节，随后调节后视盲区影像显示时长 | 1 | B |  | 董晨晨 | 45628.0161 | 董晨晨 | 45628.0161
智舱.语音.语音控制 | 语音智能化选项-关闭A柱盲区随速触发（不支持，VGUI)，run | 电源模式run； 语音正常唤醒； A柱盲区影像已打开； | 关闭A柱盲区随速触发（不支持，VGUI) | 语音反馈可以关闭，随后关闭A柱盲区随速触发 | 1 | B |  | 董晨晨 | 45628.0161 | 董晨晨 | 45628.0161
智舱.语音.语音控制 | 语音智能化选项-打开A柱盲区随速触发（不支持，VGUI)，run | 电源模式run； 语音正常唤醒； | 打开A柱盲区随速触发（不支持，VGUI) | 语音反馈可以打开，随后打开A柱盲区随速触发 | 1 | B |  | 董晨晨 | 45628.0161 | 董晨晨 | 45628.0161
智舱.语音.语音控制 | 语音智能化选项-关闭侧盲区画质增强，run | 电源模式run； 语音正常唤醒； 侧盲区画质增强已打开； | 关闭侧盲区画质增强 | 语音反馈可以关闭，随后关闭侧盲区画质增强 | 1 | B |  | 董晨晨 | 45628.0161 | 董晨晨 | 45628.0161
智舱.语音.语音控制 | 语音智能化选项-打开侧盲区画质增强，run | 电源模式run； 语音正常唤醒； | 打开侧盲区画质增强 | 语音反馈可以打开，随后打开侧盲区画质增强 | 1 | B |  | 董晨晨 | 45628.0161 | 董晨晨 | 45628.0161
智舱.语音.语音控制 | 语音智能化选项-关闭侧盲区影像，run | 电源模式run； 语音正常唤醒； 侧盲区影像已打开； | 关闭侧盲区影像 | 语音反馈可以关闭，随后关闭侧盲区影像 | 1 | B |  | 董晨晨 | 45628.0161 | 董晨晨 | 45628.0161
智舱.语音.语音控制 | 语音智能化选项-打开侧盲区影像，run | 电源模式run； 语音正常唤醒； | 打开侧盲区影像 | 语音反馈可以打开，随后打开侧盲区影像 | 1 | B |  | 董晨晨 | 45628.0161 | 董晨晨 | 45628.0161
智舱.语音.语音控制 | 语音显示选项-时间格式调整到24小时制，run | 电源模式run； 语音正常唤醒； | 时间格式调整到24小时制 | 语音反馈可以调节，随后时间格式调整到24小时制 | 1 | B |  | 董晨晨 | 45628.0161 | 董晨晨 | 45628.0161
智舱.语音.语音控制 | 语音显示选项-时间格式调整到12小时制，run | 电源模式run； 语音正常唤醒； | 时间格式调整到12小时制 | 语音反馈可以调节，随后时间格式调整到12小时制 | 1 | B |  | 董晨晨 | 45628.0161 | 董晨晨 | 45628.0161
智舱.语音.语音控制 | 语音显示选项-屏幕清洁模式关闭，run | 电源模式run； 语音正常唤醒； 屏幕情节模式已开启； | 屏幕清洁模式关闭 | 语音反馈可以关闭，随后屏幕清洁模式关闭 | 1 | B |  | 董晨晨 | 45628.0161 | 董晨晨 | 45628.0161
智舱.语音.语音控制 | 语音显示选项-屏幕清洁模式开启，run | 电源模式run； 语音正常唤醒； | 屏幕清洁模式开启 | 语音反馈可以开启，随后屏幕清洁模式开启 | 1 | B |  | 董晨晨 | 45628.0161 | 董晨晨 | 45628.0161
智舱.语音.语音控制 | 语音显示选项-打开中枢屏，run | 电源模式run； 语音正常唤醒； 中枢屏已关闭； | 打开中枢屏 | 语音反馈可以打开，随后打开中枢屏 | 1 | B |  | 董晨晨 | 45628.0161 | 董晨晨 | 45628.0161
智舱.语音.语音控制 | 语音显示选项-打开副驾屏，run | 电源模式run； 语音正常唤醒； | 打开副驾屏 | 语音反馈可以打开，随后打开副驾屏 | 1 | B |  | 董晨晨 | 45628.0161 | 董晨晨 | 45628.0161
智舱.语音.语音控制 | 语音显示选项-打开驾驶屏，run | 电源模式run； 语音正常唤醒； 驾驶屏已关闭； | 打开驾驶屏 | 语音反馈可以打开，随后打开驾驶屏 | 1 | B |  | 董晨晨 | 45628.0161 | 董晨晨 | 45628.0161
智舱.语音.语音控制 | 语音显示选项-打开全部屏幕，run | 电源模式run； 语音正常唤醒； 全部屏幕已关闭； | 打开全部屏幕 | 语音反馈可以打开，随后.打开全部屏幕 | 1 | B |  | 董晨晨 | 45628.0161 | 董晨晨 | 45628.0161
智舱.语音.语音控制 | 语音显示选项-关闭中枢屏，run | 电源模式run； 语音正常唤醒； | 关闭中枢屏 | 语音反馈可以关闭，随后关闭中枢屏 | 1 | B |  | 董晨晨 | 45628.0161 | 董晨晨 | 45628.0161
智舱.语音.语音控制 | 语音显示选项-关闭副驾屏，run | 电源模式run； 语音正常唤醒； | 关闭副驾屏 | 语音反馈可以关闭，随后关闭副驾屏 | 1 | B |  | 董晨晨 | 45628.0161 | 董晨晨 | 45628.0161
智舱.语音.语音控制 | 语音显示选项-关闭驾驶屏，run | 电源模式run； 语音正常唤醒； | 关闭驾驶屏 | 语音反馈可以关闭，随后关闭驾驶屏 | 1 | B |  | 董晨晨 | 45628.0161 | 董晨晨 | 45628.0161
智舱.语音.语音控制 | 语音显示选项-关闭全部屏幕，run | 电源模式run； 语音正常唤醒； | 关闭全部屏幕 | 语音反馈可以关闭，随后关闭全部屏幕 | 1 | B |  | 董晨晨 | 45628.0161 | 董晨晨 | 45628.0161
智舱.语音.语音控制 | 语音显示选项-夜间护眼模式关闭，run | 电源模式run； 语音正常唤醒； 护眼模式已打开； | 夜间护眼模式关闭 | 语音反馈可以关闭，随后夜间护眼模式关闭 | 1 | B |  | 董晨晨 | 45628.0161 | 董晨晨 | 45628.0161
智舱.语音.语音控制 | 语音显示选项-夜间护眼模式打开，run | 电源模式run； 语音正常唤醒； | 夜间护眼模式打开 | 语音反馈可以打开，随后夜间护眼模式打开 | 1 | B |  | 董晨晨 | 45628.0161 | 董晨晨 | 45628.0161
智舱.语音.语音控制 | 语音显示选项-中枢屏调暗一点，run | 电源模式run； 语音正常唤醒； | 中枢屏调暗一点 | 语音反馈可以调节，随后中枢屏调暗一点 | 1 | B |  | 董晨晨 | 45628.0161 | 董晨晨 | 45628.0161
智舱.语音.语音控制 | 语音显示选项-中枢屏调亮一点，run | 电源模式run； 语音正常唤醒； | 中枢屏调亮一点 | 语音反馈可以调节，随后中枢屏调亮一点 | 1 | B |  | 董晨晨 | 45628.0161 | 董晨晨 | 45628.0161
智舱.语音.语音控制 | 语音显示选项-智慧场景屏调暗一点，run | 电源模式run； 语音正常唤醒； | 智慧场景屏调暗一点 | 语音反馈可以调节，随后智慧场景屏调暗一点 | 1 | B |  | 董晨晨 | 45628.0161 | 董晨晨 | 45628.0161
智舱.语音.语音控制 | 语音显示选项-智慧场景屏调亮一点，run | 电源模式run； 语音正常唤醒； | 智慧场景屏调亮一点 | 语音反馈可以调节，随后智慧场景屏调亮一点 | 1 | B |  | 董晨晨 | 45628.0161 | 董晨晨 | 45628.0161
智舱.语音.语音控制 | 语音显示选项-显示自动调节关闭，run | 电源模式run； 语音正常唤醒； 自动调节已打开； | 显示自动调节关闭 | 语音反馈可以关闭，随后显示自动调节关闭 | 1 | B |  | 董晨晨 | 45628.0161 | 董晨晨 | 45628.0161
智舱.语音.语音控制 | 语音显示选项-显示自动调节打开，run | 电源模式run； 语音正常唤醒； | 显示自动调节打开 | 语音反馈可以打开，随后显示自动调节打开 | 1 | B |  | 董晨晨 | 45628.0161 | 董晨晨 | 45628.0161
智舱.语音.语音控制 | 语音收音机-继续播放，run | 电源模式run； 网络正常； 收音机已打开； 语音正常唤醒； | 继续播放 | 语音反馈可以执行，随后继续播放 | 1 | B |  | 董晨晨 | 45628.0161 | 董晨晨 | 45628.0161
智舱.语音.语音控制 | 语音收音机-暂停播放，run | 电源模式run； 网络正常； 收音机已打开； 语音正常唤醒； | 暂停播放 | 语音反馈可以执行，随后暂停播放 | 1 | B |  | 董晨晨 | 45628.0161 | 董晨晨 | 45628.0161
智舱.语音.语音控制 | 语音收音机-下一个，run | 电源模式run； 网络正常； 收音机已打开； 语音正常唤醒； | 下一个 | 语音反馈可以执行，随后下一个 | 1 | B |  | 董晨晨 | 45628.0161 | 董晨晨 | 45628.0161
智舱.语音.语音控制 | 语音收音机-上一个，run | 电源模式run； 网络正常； 收音机已打开； 语音正常唤醒； | 上一个 | 语音反馈可以执行，随后上一个 | 1 | B |  | 董晨晨 | 45628.0161 | 董晨晨 | 45628.0161
智舱.语音.语音控制 | 语音收音机-取消收藏频道，run | 电源模式run； 网络正常； 收音机已打开； 语音正常唤醒； | 取消收藏频道 | 语音反馈可以执行，随后取消收藏频道 | 1 | B |  | 董晨晨 | 45628.0161 | 董晨晨 | 45628.0161
智舱.语音.语音控制 | 语音收音机-收藏频道，run | 电源模式run； 网络正常； 收音机已打开； 语音正常唤醒； | 收藏频道 | 语音反馈可以执行，随后收藏频道 | 1 | B |  | 董晨晨 | 45628.0161 | 董晨晨 | 45628.0161
智舱.语音.语音控制 | 语音收音机-播放97.2，run | 电源模式run； 网络正常； 收音机已打开； 语音正常唤醒； | 播放97.2 | 语音反馈可以执行，随后播放97.2 | 1 | B |  | 董晨晨 | 45628.0161 | 董晨晨 | 45628.0161
智舱.语音.语音控制 | 语音收音机-播放FM105.7，run | 电源模式run； 网络正常； 收音机已打开； 语音正常唤醒； | 播放FM105.7 | 语音反馈可以执行，随后播放FM105.7 | 1 | B |  | 董晨晨 | 45628.0161 | 董晨晨 | 45628.0161
智舱.语音.语音控制 | 语音收音机-我要听收音机，run | 电源模式run； 网络正常； 收音机已打开； 语音正常唤醒； | 我要听收音机 | 语音反馈可以执行，随后打开收音机 | 1 | B |  | 董晨晨 | 45628.0161 | 董晨晨 | 45628.0161
智舱.语音.语音控制 | 语音收音机-打开收藏的频道，run | 电源模式run； 网络正常； 语音正常唤醒； | 打开收藏的频道 | 语音反馈可以执行，随后打开收藏的频道 | 1 | B |  | 董晨晨 | 45628.0161 | 董晨晨 | 45628.0161
智舱.语音.语音控制 | 语音播放网易云音乐-播放我的收藏，run | 电源模式run； 网络正常； 网易云音乐已打开； | 1.语音唤醒 2.播放我的收藏 | 1.语音正常唤醒 2.语音反馈可以执行，随后播放我的收藏 | 1 | B |  | 董晨晨 | 45628.0161 | 董晨晨 | 45628.0161
智舱.语音.语音控制 | 语音播放网易云音乐-播放收藏歌单，run | 电源模式run； 网络正常； 网易云音乐已打开； | 1.语音唤醒 2.播放收藏歌单 | 1.语音正常唤醒 2.语音反馈可以执行，随后播放收藏歌单 | 1 | B |  | 董晨晨 | 45628.0161 | 董晨晨 | 45628.0161
智舱.语音.语音控制 | 语音播放网易云音乐-播放每日推荐，run | 电源模式run； 网络正常； 网易云音乐已打开； | 1.语音唤醒 2.播放每日推荐 | 1.语音正常唤醒 2.语音反馈可以执行，随后播放每日推荐 | 1 | B |  | 董晨晨 | 45628.0161 | 董晨晨 | 45628.0161
智舱.语音.语音控制 | 语音播放网易云音乐-播放精选歌单，run | 电源模式run； 网络正常； 网易云音乐已打开； | 1.语音唤醒 2.播放精选歌单 | 1.语音正常唤醒 2.语音反馈可以执行，随后播放精选歌单 | 1 | B |  | 董晨晨 | 45628.0161 | 董晨晨 | 45628.0161
智舱.语音.语音控制 | 语音播放网易云音乐-我想听新歌榜，run | 电源模式run； 网络正常； 网易云音乐已打开； | 1.语音唤醒 2.我想听新歌榜 | 1.语音正常唤醒 2.语音反馈可以执行，随后播放新歌榜 | 1 | B |  | 董晨晨 | 45628.0161 | 董晨晨 | 45628.0161
智舱.语音.语音控制 | 语音播放网易云音乐-播放最近的歌曲，run | 电源模式run； 网络正常； 网易云音乐已打开； | 1.语音唤醒 2.播放最近的歌曲 | 1.语音正常唤醒 2.语音反馈可以执行，随后播放最近的歌曲 | 1 | B |  | 董晨晨 | 45628.0161 | 董晨晨 | 45628.0161
智舱.语音.语音控制 | 语音播放网易云音乐-播放网易云音乐，run | 电源模式run； 网络正常； | 1.语音唤醒 2.播放网易云音乐 | 1.语音正常唤醒 2.语音反馈可以执行，随后播放网易云音乐 | 1 | B |  | 董晨晨 | 45628.0161 | 董晨晨 | 45628.0161
智舱.语音.语音控制 | 语音播放控制3-快退到1分30秒，run | 电源模式run； 网络正常； 语音正常唤醒； | 快退到1分30秒 | 语音反馈可以执行，随后快退到1分30秒 | 1 | B |  | 董晨晨 | 45628.0161 | 董晨晨 | 45628.0161
智舱.语音.语音控制 | 语音播放控制3-快进20秒，run | 电源模式run； 网络正常； 语音正常唤醒； | 快进20秒 | 语音反馈可以执行，随后快进20秒 | 1 | B |  | 董晨晨 | 45628.0161 | 董晨晨 | 45628.0161
智舱.语音.语音控制 | 语音播放控制3-取消随机播放，run | 电源模式run； 网络正常； 语音正常唤醒； | 取消随机播放 | 语音反馈可以执行，随后取消随机播放 | 1 | B |  | 董晨晨 | 45628.0161 | 董晨晨 | 45628.0161
智舱.语音.语音控制 | 语音播放控制3-取消单曲循环，run | 电源模式run； 网络正常； 语音正常唤醒； | 取消单曲循环 | 语音反馈可以执行，随后取消单曲循环 | 1 | B |  | 董晨晨 | 45628.0161 | 董晨晨 | 45628.0161
智舱.语音.语音控制 | 语音播放控制3-取消顺序播放，run | 电源模式run； 网络正常； 语音正常唤醒； | 取消顺序播放 | 语音反馈可以执行，随后取消顺序播放 | 1 | B |  | 董晨晨 | 45628.0161 | 董晨晨 | 45628.0161
智舱.语音.语音控制 | 语音播放控制3-切换到随机播放，run | 电源模式run； 网络正常； 语音正常唤醒； | 切换到随机播放 | 语音反馈可以执行，随后切换到随机播放 | 1 | B |  | 董晨晨 | 45628.0161 | 董晨晨 | 45628.0161
智舱.语音.语音控制 | 语音播放控制3-切换到单曲循环，run | 电源模式run； 网络正常； 语音正常唤醒； | 切换到单曲循环 | 语音反馈可以执行，随后切换到单曲循环 | 1 | B |  | 董晨晨 | 45628.0161 | 董晨晨 | 45628.0161
智舱.语音.语音控制 | 语音播放控制3-切换到顺序播放，run | 电源模式run； 网络正常； 语音正常唤醒； | 切换到顺序播放 | 语音反馈可以执行，随后切换到顺序播放 | 1 | B |  | 董晨晨 | 45628.0161 | 董晨晨 | 45628.0161
智舱.语音.语音控制 | 语音播放控制3-继续播放，run | 电源模式run； 网络正常； 语音正常唤醒； | 继续播放 | 语音反馈可以执行，随后继续播放 | 1 | B |  | 董晨晨 | 45628.0161 | 董晨晨 | 45628.0161
智舱.语音.语音控制 | 语音播放控制3-暂停播放，run | 电源模式run； 网络正常； 语音正常唤醒； | 暂停播放 | 语音反馈可以执行，随后暂停播放 | 1 | B |  | 董晨晨 | 45628.0161 | 董晨晨 | 45628.0161
智舱.语音.语音控制 | 语音播放控制3-下一首，run | 电源模式run； 网络正常； 语音正常唤醒； | 下一首 | 语音反馈可以执行，随后下一首 | 1 | B |  | 董晨晨 | 45628.0161 | 董晨晨 | 45628.0161
智舱.语音.语音控制 | 语音播放控制3-上一首，run | 电源模式run； 网络正常； 语音正常唤醒； | 上一首 | 语音反馈可以执行，随后上一首 | 1 | B |  | 董晨晨 | 45628.0161 | 董晨晨 | 45628.0161
智舱.语音.语音控制 | 语音播放控制3-播放U盘音乐，run | 电源模式run； 网络正常； 语音正常唤醒； | 播放U盘音乐 | 语音反馈可以执行，随后播放U盘音乐 | 1 | B |  | 董晨晨 | 45628.0161 | 董晨晨 | 45628.0161
智舱.语音.语音控制 | 语音播放控制2-快退到1分30秒，run | 电源模式run； 网络正常； 语音正常唤醒； | 快退到1分30秒 | 语音反馈可以执行，随后快退到1分30秒 | 1 | B |  | 董晨晨 | 45628.0161 | 董晨晨 | 45628.0161
智舱.语音.语音控制 | 语音播放控制2-快进20秒，run | 电源模式run； 网络正常； 语音正常唤醒； | 快进20秒 | 语音反馈可以执行，随后快进20秒 | 1 | B |  | 董晨晨 | 45628.0161 | 董晨晨 | 45628.0161
智舱.语音.语音控制 | 语音播放控制2-取消随机播放，run | 电源模式run； 网络正常； 语音正常唤醒； | 取消随机播放 | 语音反馈可以执行，随后取消随机播放 | 1 | B |  | 董晨晨 | 45628.0161 | 董晨晨 | 45628.0161
智舱.语音.语音控制 | 语音播放控制2-取消单曲循环，run | 电源模式run； 网络正常； 语音正常唤醒； | 取消单曲循环 | 语音反馈可以执行，随后取消单曲循环 | 1 | B |  | 董晨晨 | 45628.0161 | 董晨晨 | 45628.0161
智舱.语音.语音控制 | 语音播放控制2-取消顺序播放，run | 电源模式run； 网络正常； 语音正常唤醒； | 取消顺序播放 | 语音反馈可以执行，随后取消顺序播放 | 1 | B |  | 董晨晨 | 45628.0161 | 董晨晨 | 45628.0161
智舱.语音.语音控制 | 语音播放控制2-切换到随机播放，run | 电源模式run； 网络正常； 语音正常唤醒； | 切换到随机播放 | 语音反馈可以执行，随后切换到随机播放 | 1 | B |  | 董晨晨 | 45628.0161 | 董晨晨 | 45628.0161
智舱.语音.语音控制 | 语音播放控制2-切换到单曲循环，run | 电源模式run； 网络正常； 语音正常唤醒； | 切换到单曲循环 | 语音反馈可以执行，随后切换到单曲循环 | 1 | B |  | 董晨晨 | 45628.0161 | 董晨晨 | 45628.0161
智舱.语音.语音控制 | 语音播放控制2-切换到顺序播放，run | 电源模式run； 网络正常； 语音正常唤醒； | 切换到顺序播放 | 语音反馈可以执行，随后切换到顺序播放 | 1 | B |  | 董晨晨 | 45628.0161 | 董晨晨 | 45628.0161
智舱.语音.语音控制 | 语音播放控制2-继续播放，run | 电源模式run； 网络正常； 语音正常唤醒； | 继续播放 | 语音反馈可以执行，随后继续播放 | 1 | B |  | 董晨晨 | 45628.0161 | 董晨晨 | 45628.0161
智舱.语音.语音控制 | 语音播放控制2-暂停播放，run | 电源模式run； 网络正常； 语音正常唤醒； | 暂停播放 | 语音反馈可以执行，随后暂停播放 | 1 | B |  | 董晨晨 | 45628.0161 | 董晨晨 | 45628.0161
智舱.语音.语音控制 | 语音播放控制2-下一首，run | 电源模式run； 网络正常； 语音正常唤醒； | 下一首 | 语音反馈可以执行，随后下一首 | 1 | B |  | 董晨晨 | 45628.0161 | 董晨晨 | 45628.0161
智舱.语音.语音控制 | 语音播放控制2-上一首，run | 电源模式run； 网络正常； 语音正常唤醒； | 上一首 | 语音反馈可以执行，随后上一首 | 1 | B |  | 董晨晨 | 45628.0161 | 董晨晨 | 45628.0161
智舱.语音.语音控制 | 语音播放控制2-打开IMusic，run | 电源模式run； 网络正常； 语音正常唤醒； | 播放IMusic | 语音反馈可以执行，随后播放IMusic | 1 | B |  | 董晨晨 | 45628.0161 | 董晨晨 | 45628.0161
智舱.语音.语音控制 | 语音播放控制1-快退到1分30秒，run | 电源模式run； 网络正常； 语音正常唤醒； | 快退到1分30秒 | 语音反馈可以执行，随后快退到1分30秒 | 1 | B |  | 董晨晨 | 45628.0161 | 董晨晨 | 45628.0161
智舱.语音.语音控制 | 语音播放控制1-快进20秒，run | 电源模式run； 网络正常； 语音正常唤醒； | 快进20秒 | 语音反馈可以执行，随后快进20秒 | 1 | B |  | 董晨晨 | 45628.0161 | 董晨晨 | 45628.0161
智舱.语音.语音控制 | 语音播放控制1-取消随机播放，run | 电源模式run； 网络正常； 语音正常唤醒； | 取消随机播放 | 语音反馈可以执行，随后取消随机播放 | 1 | B |  | 董晨晨 | 45628.0161 | 董晨晨 | 45628.0161
智舱.语音.语音控制 | 语音播放控制1-取消单曲循环，run | 电源模式run； 网络正常； 语音正常唤醒； | 取消单曲循环 | 语音反馈可以执行，随后取消单曲循环 | 1 | B |  | 董晨晨 | 45628.0161 | 董晨晨 | 45628.0161
智舱.语音.语音控制 | 语音播放控制1-取消顺序播放，run | 电源模式run； 网络正常； 语音正常唤醒； | 取消顺序播放 | 语音反馈可以执行，随后取消顺序播放 | 1 | B |  | 董晨晨 | 45628.0161 | 董晨晨 | 45628.0161
智舱.语音.语音控制 | 语音播放控制1-切换到随机播放，run | 电源模式run； 网络正常； 语音正常唤醒； | 切换到随机播放 | 语音反馈可以执行，随后切换到随机播放 | 1 | B |  | 董晨晨 | 45628.0161 | 董晨晨 | 45628.0161
智舱.语音.语音控制 | 语音播放控制1-切换到单曲循环，run | 电源模式run； 网络正常； 语音正常唤醒； | 切换到单曲循环 | 语音反馈可以执行，随后切换到单曲循环 | 1 | B |  | 董晨晨 | 45628.0161 | 董晨晨 | 45628.0161
智舱.语音.语音控制 | 语音播放控制1-切换到顺序播放，run | 电源模式run； 网络正常； 语音正常唤醒； | 切换到顺序播放 | 语音反馈可以执行，随后切换到顺序播放 | 1 | B |  | 董晨晨 | 45628.0161 | 董晨晨 | 45628.0161
智舱.语音.语音控制 | 语音播放控制1-继续播放，run | 电源模式run； 网络正常； 语音正常唤醒； | 继续播放 | 语音反馈可以执行，随后继续播放 | 1 | B |  | 董晨晨 | 45628.0161 | 董晨晨 | 45628.0161
智舱.语音.语音控制 | 语音播放控制1-暂停播放，run | 电源模式run； 网络正常； 语音正常唤醒； | 暂停播放 | 语音反馈可以执行，随后暂停播放 | 1 | B |  | 董晨晨 | 45628.0161 | 董晨晨 | 45628.0161
智舱.语音.语音控制 | 语音播放控制1-下一首，run | 电源模式run； 网络正常； 语音正常唤醒； | 下一首 | 语音反馈可以执行，随后下一首 | 1 | B |  | 董晨晨 | 45628.0161 | 董晨晨 | 45628.0161
智舱.语音.语音控制 | 语音播放控制1-上一首，run | 电源模式run； 网络正常； 语音正常唤醒； | 上一首 | 语音反馈可以执行，随后上一首 | 1 | B |  | 董晨晨 | 45628.0161 | 董晨晨 | 45628.0161
智舱.语音.语音控制 | 语音播放控制-快退到1分30秒，run | 电源模式run； 网络正常； | 1.语音唤醒 2.语音快退到1分30秒 | 1.语音正常唤醒 2.语音反馈可以执行，随后快退到1分30秒 | 1 | B |  | 董晨晨 | 45628.0161 | 董晨晨 | 45628.0161
智舱.语音.语音控制 | 语音播放控制-快进20秒，run | 电源模式run； 网络正常； | 1.语音唤醒 2.语音快进20秒 | 1.语音正常唤醒 2.语音反馈可以执行，随后快进20秒 | 1 | B |  | 董晨晨 | 45628.0161 | 董晨晨 | 45628.0161
智舱.语音.语音控制 | 语音播放控制-2倍速播放，run | 电源模式run； 网络正常； | 1.语音唤醒 2.语音2倍速播放 | 1.语音正常唤醒 2.语音反馈可以执行，随后2倍速播放 | 1 | B |  | 董晨晨 | 45628.0161 | 董晨晨 | 45628.0161
智舱.语音.语音控制 | 语音播放控制-继续播放，run | 电源模式run； 网络正常； | 1.语音唤醒 2.语音继续播放 | 1.语音正常唤醒 2.语音反馈可以执行，随后继续播放 | 1 | B |  | 董晨晨 | 45628.0161 | 董晨晨 | 45628.0161
智舱.语音.语音控制 | 语音播放控制-暂停播放，run | 电源模式run； 网络正常； | 1.语音唤醒 2.语音暂停播放 | 1.语音正常唤醒 2.语音反馈可以执行，随后暂停播放 | 1 | B |  | 董晨晨 | 45628.0161 | 董晨晨 | 45628.0161
智舱.语音.语音控制 | 语音播放控制-下一集，run | 电源模式run； 网络正常； | 1.语音唤醒 2.语音下一个 | 1.语音正常唤醒 2.语音反馈可以执行，随后下一集 | 1 | B |  | 董晨晨 | 45628.0161 | 董晨晨 | 45628.0161
智舱.语音.语音控制 | 语音播放控制-上一集，run | 电源模式run； 网络正常； | 1.语音唤醒 2.语音上一个 | 1.语音正常唤醒 2.语音反馈可以执行，随后上一集 | 1 | B |  | 董晨晨 | 45628.0161 | 董晨晨 | 45628.0161
智舱.语音.语音控制 | 语音播放QQ音乐-播放我的收藏，run | 电源模式run； 网络正常； QQ音乐已打开； | 1.语音唤醒 2.播放我的收藏 | 1.语音正常唤醒 2.语音反馈可以执行，随后播放我的收藏 | 1 | B |  | 董晨晨 | 45628.0161 | 董晨晨 | 45628.0161
智舱.语音.语音控制 | 语音播放QQ音乐-播放收藏歌单，run | 电源模式run； 网络正常； QQ音乐已打开； | 1.语音唤醒 2.播放收藏歌单 | 1.语音正常唤醒 2.语音反馈可以执行，随后播放收藏歌单 | 1 | B |  | 董晨晨 | 45628.0161 | 董晨晨 | 45628.0161
智舱.语音.语音控制 | 语音播放QQ音乐-播放每日推荐，run | 电源模式run； 网络正常； QQ音乐已打开； | 1.语音唤醒 2.播放每日推荐 | 1.语音正常唤醒 2.语音反馈可以执行，随后播放每日推荐 | 1 | B |  | 董晨晨 | 45628.0161 | 董晨晨 | 45628.0161
智舱.语音.语音控制 | 语音播放QQ音乐-播放精选歌单，run | 电源模式run； 网络正常； QQ音乐已打开； | 1.语音唤醒 2.播放精选歌单 | 1.语音正常唤醒 2.语音反馈可以执行，随后播放精选歌单 | 1 | B |  | 董晨晨 | 45628.0161 | 董晨晨 | 45628.0161
智舱.语音.语音控制 | 语音播放QQ音乐-我想听新歌榜，run | 电源模式run； 网络正常； QQ音乐已打开； | 1.语音唤醒 2.我想听新歌榜 | 1.语音正常唤醒 2.语音反馈可以执行，随后播放新歌榜 | 1 | B |  | 董晨晨 | 45628.0161 | 董晨晨 | 45628.0161
智舱.语音.语音控制 | 语音播放QQ音乐-播放最近的歌曲，run | 电源模式run； 网络正常； QQ音乐已打开； | 1.语音唤醒 2.播放最近的歌曲 | 1.语音正常唤醒 2.语音反馈可以执行，随后播放最近的歌曲 | 1 | B |  | 董晨晨 | 45628.0161 | 董晨晨 | 45628.0161
智舱.语音.语音控制 | 语音播放QQ音乐-播放QQ音乐，run | 电源模式run； 网络正常； | 1.语音唤醒 2.播放QQ音乐 | 1.语音正常唤醒 2.语音反馈可以执行，随后播放QQ音乐 | 1 | B |  | 董晨晨 | 45628.0161 | 董晨晨 | 45628.0161
智舱.语音.语音控制 | 语音摄像头选项-一键泊车，run | 电源模式run； | 1.语音唤醒 2.一键泊车 | 1.语音正常唤醒 2.语音反馈可以执行，随后打开一键泊车 | 1 | B |  | 董晨晨 | 45628.0161 | 董晨晨 | 45628.0161
智舱.语音.语音控制 | 语音摄像头选项-一键脱困，run | 电源模式run； | 1.语音唤醒 2.一键脱困 | 1.语音正常唤醒 2.语音反馈可以执行，随后打开一键脱困 | 1 | B |  | 董晨晨 | 45628.0161 | 董晨晨 | 45628.0161
智舱.语音.语音控制 | 语音摄像头选项-一键循迹，run | 电源模式run； | 1.语音唤醒 2.一键循迹 | 1.语音正常唤醒 2.语音反馈可以执行，随后打开一键循迹 | 1 | B |  | 董晨晨 | 45628.0161 | 董晨晨 | 45628.0161
智舱.语音.语音控制 | 语音摄像头选项-一键贴边，run | 电源模式run； | 1.语音唤醒 2.一键贴边 | 1.语音正常唤醒 2.语音反馈可以执行，随后打开一键贴边 | 1 | B |  | 董晨晨 | 45628.0161 | 董晨晨 | 45628.0161
智舱.语音.语音控制 | 语音摄像头选项-一键穿行，run | 电源模式run； | 1.语音唤醒 2.一键穿行 | 1.语音正常唤醒 2.语音反馈可以执行，随后打开一键穿行 | 1 | B |  | 董晨晨 | 45628.0161 | 董晨晨 | 45628.0161
智舱.语音.语音控制 | 语音摄像头选项-打开/关闭全景影像，run | 电源模式run； 全景影响已关闭/打开 | 1.语音唤醒 2.打开/关闭全景影像 | 1.语音正常唤醒 2.语音反馈可以执行，随后打开/关闭全景影像 | 1 | B |  | 董晨晨 | 45628.0161 | 董晨晨 | 45628.0161
智舱.语音.语音控制 | 语音摄像头选项-技能 自由旋律等拍摄可以（VGUI），run | 电源模式run； | 1.语音唤醒 2.技能 自由旋律等拍摄可以（VGUI） | 1.语音正常唤醒 2.语音反馈可以执行，随后技能 自由旋律等拍摄可以（VGUI） | 1 | B |  | 董晨晨 | 45628.0161 | 董晨晨 | 45628.0161
智舱.语音.语音控制 | 语音摄像头选项-打开相册设置（VGUI），run | 电源模式run； | 1.语音唤醒 2.打开相册设置（VGUI） | 1.语音正常唤醒 2.语音反馈可以执行，随后打开相册设置（VGUI） | 1 | B |  | 董晨晨 | 45628.0161 | 董晨晨 | 45628.0161
智舱.语音.语音控制 | 语音摄像头选项-切换到”自由韵律“拍摄（VGUI），run | 电源模式run； | 1.语音唤醒 2.切换到”自由韵律“拍摄（VGUI） | 1.语音正常唤醒 2.语音反馈可以执行，随后切换到”自由韵律“拍摄（VGUI） | 1 | B |  | 董晨晨 | 45628.0161 | 董晨晨 | 45628.0161
智舱.语音.语音控制 | 语音摄像头选项-切换AI同款拍摄（VGUI），run | 电源模式run； | 1.语音唤醒 2.切换AI同款拍摄（VGUI） | 1.语音正常唤醒 2.语音反馈可以执行，随后.切换AI同款拍摄（VGUI） | 1 | B |  | 董晨晨 | 45628.0161 | 董晨晨 | 45628.0161
智舱.语音.语音控制 | 语音摄像头选项-保存（VGUI），run | 电源模式run； | 1.语音唤醒 2.保存（VGUI） | 1.语音正常唤醒 2.语音反馈可以执行，随后保存（VGUI） | 1 | B |  | 董晨晨 | 45628.0161 | 董晨晨 | 45628.0161
智舱.语音.语音控制 | 语音摄像头选项-停止拍摄，run | 电源模式run； 正在拍摄； | 1.语音唤醒 2.停止拍摄 | 1.语音正常唤醒 2.语音反馈可以执行，随后停止拍摄 | 1 | B |  | 董晨晨 | 45628.0161 | 董晨晨 | 45628.0161
智舱.语音.语音控制 | 语音摄像头选项-拍摄，run | 电源模式run； | 1.语音唤醒 2.拍摄 | 1.语音正常唤醒 2.语音反馈可以执行，随后拍摄 | 1 | B |  | 董晨晨 | 45628.0161 | 董晨晨 | 45628.0161
智舱.语音.语音控制 | 语音摄像头选项-打开/关闭carlog，run | 电源模式run； carlog已关闭/打开； | 1.语音唤醒 2.打开/关闭carlog | 1.语音正常唤醒 2.语音反馈可以执行，随后打开/关闭carlog | 1 | B |  | 董晨晨 | 45628.0161 | 董晨晨 | 45628.0161
智舱.语音.语音控制 | 语音摄像头选项-传输至手机，run | 电源模式run； | 1.语音唤醒 2.传输至手机 | 1.语音正常唤醒 2.语音反馈可以执行，随后传输至手机 | 1 | B |  | 董晨晨 | 45628.0161 | 董晨晨 | 45628.0161
智舱.语音.语音控制 | 语音摄像头选项-关闭行车记录仪设置，run | 电源模式run； 行车记录仪已打开； | 1.语音唤醒 2.关闭行车记录仪设置 | 1.语音正常唤醒 2.语音反馈可以执行，随后关闭行车记录仪设置 | 1 | B |  | 董晨晨 | 45628.0161 | 董晨晨 | 45628.0161
智舱.语音.语音控制 | 语音摄像头选项-打开/关闭显示时速，run | 电源模式run； 显示速度已关闭/打开； | 1.语音唤醒 2.打开/关闭显示时速 | 1.语音正常唤醒 2.语音反馈可以执行，随后打开/关闭显示时速 | 1 | B |  | 董晨晨 | 45628.0161 | 董晨晨 | 45628.0161
智舱.语音.语音控制 | 语音摄像头选项-打开/关闭水印，run | 电源模式run； 水印已关闭/打开； | 1.语音唤醒 2.打开/关闭水印 | 1.语音正常唤醒 2.语音反馈可以执行，随后.打开/关闭水印 | 1 | B |  | 董晨晨 | 45628.0161 | 董晨晨 | 45628.0161
智舱.语音.语音控制 | 语音摄像头选项-打开/关闭视频录制，run | 电源模式run； 视频录制已关闭/打开； | 1.语音唤醒 2.打开/关闭视频录制 | 3语音反馈可以执行，随后.打开/关闭视频录制 | 1 | B |  | 董晨晨 | 45628.0161 | 董晨晨 | 45628.0161
智舱.语音.语音控制 | 语音摄像头选项-打开行车记录仪设置，run | 电源模式run； | 1.语音唤醒 2.打开行车记录仪设置 | 1.语音正常唤醒 2.语音反馈可以执行，随后.打开行车记录仪设置 | 1 | B |  | 董晨晨 | 45628.0161 | 董晨晨 | 45628.0161
智舱.语音.语音控制 | 语音摄像头选项-打开行车记录仪，run | 电源模式run； | 1.语音唤醒 2.打开行车记录仪 | 1.语音正常唤醒 2.语音反馈可以执行，随后打开行车记录仪 | 1 | B |  | 董晨晨 | 45628.0161 | 董晨晨 | 45628.0161
智舱.语音.语音控制 | 语音搜索歌曲-播放周杰伦的专辑八度空间，run | 电源模式run； 网络正常； | 1.语音唤醒 2.播放周杰伦的专辑八度空间 | 1.语音正常唤醒 2.语音反馈可以执行，随后播放周杰伦的专辑八度空间 | 1 | B |  | 董晨晨 | 45628.0161 | 董晨晨 | 45628.0161
智舱.语音.语音控制 | 语音搜索歌曲-甄嬛传的主题曲8，run | 电源模式run； 网络正常； | 1.语音唤醒 2.播放甄嬛传的主题曲8 | 1.语音正常唤醒 2.语音反馈可以执行，随后播放甄嬛传的主题曲8 | 1 | B |  | 董晨晨 | 45628.0161 | 董晨晨 | 45628.0161
智舱.语音.语音控制 | 语音搜索歌曲-钢琴曲，run | 电源模式run； 网络正常； | 1.语音唤醒 2.播放钢琴曲 | 1.语音正常唤醒 2.语音反馈可以执行，随后播放钢琴曲 | 1 | B |  | 董晨晨 | 45628.0161 | 董晨晨 | 45628.0161
智舱.语音.语音控制 | 语音搜索歌曲-陈奕迅的粤语歌，run | 电源模式run； 网络正常； | 1.语音唤醒 2.播放陈奕迅的粤语歌 | 1.语音正常唤醒 2.语音反馈可以执行，随后播放陈奕迅的粤语歌 | 1 | B |  | 董晨晨 | 45628.0161 | 董晨晨 | 45628.0161
智舱.语音.语音控制 | 语音搜索歌曲-李荣浩的歌，run | 电源模式run； 网络正常； | 1.语音唤醒 2.我想听李荣浩的歌 | 1.语音正常唤醒 2.语音反馈可以执行，随后播放李荣浩的歌 | 1 | B |  | 董晨晨 | 45628.0161 | 董晨晨 | 45628.0161
智舱.语音.语音控制 | 语音搜索歌曲-英文歌，run | 电源模式run； 网络正常； | 1.语音唤醒 2.我想听英文歌 | 1.语音正常唤醒 2.语音反馈可以执行，随后播放英文歌 | 1 | B |  | 董晨晨 | 45628.0161 | 董晨晨 | 45628.0161
智舱.语音.语音控制 | 语音搜索有声节目-取消收藏节目，run | 电源模式run； 节目已收藏； 网络正常； | 1.语音唤醒 2.取消收藏节目 | 1.语音正常唤醒 2.语音反馈可以执行，随后取消收藏节目 | 1 | B |  | 董晨晨 | 45628.0161 | 董晨晨 | 45628.0161
智舱.语音.语音控制 | 语音搜索有声节目-收藏节目，run | 电源模式run； 网络正常； | 1.语音唤醒 2.收藏节目 | 1.语音正常唤醒 2.语音反馈可以执行，随后收藏节目 | 1 | B |  | 董晨晨 | 45628.0161 | 董晨晨 | 45628.0161
智舱.语音.语音控制 | 语音搜索有声节目-新闻，run | 电源模式run； 网络正常； | 1.语音唤醒 2.放个新闻 | 1.语音正常唤醒 2.语音反馈可以执行，随后播放新闻 | 1 | B |  | 董晨晨 | 45628.0161 | 董晨晨 | 45628.0161
智舱.语音.语音控制 | 语音搜索有声节目-盗墓笔记，run | 电源模式run； 网络正常； | 1.语音唤醒 2.要听盗墓笔记 | 1.语音正常唤醒 2.语音反馈可以执行，随后播放盗墓笔记 | 1 | B |  | 董晨晨 | 45628.0161 | 董晨晨 | 45628.0161
智舱.语音.语音控制 | 语音搜索有声节目-笑话，run | 电源模式run； 网络正常； | 1.语音唤醒 2.讲个笑话 | 1.语音正常唤醒 2.语音反馈可以执行，随后播放笑话 | 1 | B |  | 董晨晨 | 45628.0161 | 董晨晨 | 45628.0161
智舱.语音.语音控制 | 语音搜索有声节目-郭德纲的相声，run | 电源模式run； 网络正常； | 1.语音唤醒 2.想听郭德纲的相声 | 1.语音正常唤醒 2.语音反馈可以执行，随后播放郭德纲的相声 | 1 | B |  | 董晨晨 | 45628.0161 | 董晨晨 | 45628.0161
智舱.语音.语音控制 | 语音搜索有声节目-最新的相声，run | 电源模式run； 网络正常； | 1.语音唤醒 2.播放最新的相声 | 1.语音正常唤醒 2.语音反馈可以执行，随后播放最新的相声 | 1 | B |  | 董晨晨 | 45628.0161 | 董晨晨 | 45628.0161
智舱.语音.语音控制 | 语音搜索有声节目-小品，run | 电源模式run； 网络正常； | 1.语音唤醒 2.我想听小品 | 1.语音正常唤醒 2.语音反馈可以执行，随后播放小品 | 1 | B |  | 董晨晨 | 45628.0161 | 董晨晨 | 45628.0161
智舱.语音.语音控制 | 语音手机镜像-关闭，run | 电源模式run； 手机镜像已打开； 网络正常； | 1.语音唤醒 2.关闭手机镜像 | 语音反馈可以执行，随后关闭手机镜像 | 1 | B |  | 董晨晨 | 45628.0161 | 董晨晨 | 45628.0161
智舱.语音.语音控制 | 语音手机镜像-打开，run | 电源模式run； 网络正常； | 1.语音唤醒 2.打开手机镜像 | 语音反馈可以执行，随后打开手机镜像 | 1 | B |  | 董晨晨 | 45628.0161 | 董晨晨 | 45628.0161
智舱.语音.语音控制 | 语音座椅调节（左后）-调低一点，run | 电源模式run； 左后唤醒； | 座椅调低一点 | 不支持，提示座椅不支持 | 1 | B |  | 董晨晨 | 45628.0161 | 董晨晨 | 45628.0161
智舱.语音.语音控制 | 语音座椅调节（左后）-调高一点，run | 电源模式run； 左后唤醒； | 座椅调高一点 | 不支持，提示座椅不支持 | 1 | B |  | 董晨晨 | 45628.0161 | 董晨晨 | 45628.0161
智舱.语音.语音控制 | 语音座椅调节（左后）-靠背往后调，run | 电源模式run； 左后唤醒； | 座椅靠背往前调 | 不支持，提示座椅不支持 | 1 | B |  | 董晨晨 | 45628.0161 | 董晨晨 | 45628.0161
智舱.语音.语音控制 | 语音座椅调节（左后）-靠背往前调，run | 电源模式run； 左后唤醒； | 座椅靠背往后调 | 不支持，提示座椅不支持 | 1 | B |  | 董晨晨 | 45628.0161 | 董晨晨 | 45628.0161
智舱.语音.语音控制 | 语音座椅调节（左后）-往后调，run | 电源模式run； 左后唤醒； | 座椅往后调 | 不支持，提示座椅不支持 | 1 | B |  | 董晨晨 | 45628.0161 | 董晨晨 | 45628.0161
智舱.语音.语音控制 | 语音座椅调节（左后）-往前调，run | 电源模式run； 左后唤醒； | 座椅往前调 | 不支持，提示座椅不支持 | 1 | B |  | 董晨晨 | 45628.0161 | 董晨晨 | 45628.0161
智舱.语音.语音控制 | 语音座椅调节（右后）-调低一点，run | 电源模式run； 右后唤醒； | 座椅调低一点 | 不支持，提示座椅不支持 | 1 | B |  | 董晨晨 | 45628.0161 | 董晨晨 | 45628.0161
智舱.语音.语音控制 | 语音座椅调节（右后）-调高一点，run | 电源模式run； 右后唤醒； | 座椅调高一点 | 不支持，提示座椅不支持 | 1 | B |  | 董晨晨 | 45628.0161 | 董晨晨 | 45628.0161
智舱.语音.语音控制 | 语音座椅调节（右后）-靠背往后调，run | 电源模式run； 右后唤醒； | 座椅靠背往前调 | 不支持，提示座椅不支持 | 1 | B |  | 董晨晨 | 45628.0161 | 董晨晨 | 45628.0161
智舱.语音.语音控制 | 语音座椅调节（右后）-靠背往前调，run | 电源模式run； 右后唤醒； | 座椅靠背往后调 | 不支持，提示座椅不支持 | 1 | B |  | 董晨晨 | 45628.0161 | 董晨晨 | 45628.0161
智舱.语音.语音控制 | 语音座椅调节（右后）-往后调，run | 电源模式run； 右后唤醒； | 座椅往后调 | 不支持，提示座椅不支持 | 1 | B |  | 董晨晨 | 45628.0161 | 董晨晨 | 45628.0161
智舱.语音.语音控制 | 语音座椅调节（右后）-往前调，run | 电源模式run； 右后唤醒； | 座椅往前调 | 不支持，提示座椅不支持 | 1 | B |  | 董晨晨 | 45628.0161 | 董晨晨 | 45628.0161
智舱.语音.语音控制 | 语音座椅调节（副驾）-调低一点，run | 电源模式run； 副驾唤醒； | 座椅调低一点 | 语音反馈可以调节，随后座椅调低一点 | 1 | B |  | 董晨晨 | 45628.0161 | 董晨晨 | 45628.0161
智舱.语音.语音控制 | 语音座椅调节（副驾）-调高一点，run | 电源模式run； 副驾唤醒； | 座椅调高一点 | 语音反馈可以调节，随后座椅调高一点 | 1 | B |  | 董晨晨 | 45628.0161 | 董晨晨 | 45628.0161
智舱.语音.语音控制 | 语音座椅调节（副驾）-靠背往后调，run | 电源模式run； 副驾唤醒； | 座椅靠背往前调 | 语音反馈可以调节，随后座椅靠背往前调 | 1 | B |  | 董晨晨 | 45628.0161 | 董晨晨 | 45628.0161
智舱.语音.语音控制 | 语音座椅调节（副驾）-靠背往前调，run | 电源模式run； 副驾唤醒； | 座椅靠背往后调 | 语音反馈可以调节，随后座椅靠背往后调 | 1 | B |  | 董晨晨 | 45628.0161 | 董晨晨 | 45628.0161
智舱.语音.语音控制 | 语音座椅调节（副驾）-往后调，run | 电源模式run； 副驾唤醒； | 座椅往后调 | 语音反馈可以调节，随后座椅往后调 | 1 | B |  | 董晨晨 | 45628.0161 | 董晨晨 | 45628.0161
智舱.语音.语音控制 | 语音座椅调节（副驾）-往前调，run | 电源模式run； 副驾唤醒； | 座椅往前调 | 语音反馈可以调节，随后座椅往前调 | 1 | B |  | 董晨晨 | 45628.0161 | 董晨晨 | 45628.0161
智舱.语音.语音控制 | 语音座椅舒适(左后)-打开座椅按摩，run | 电源模式run； 左后唤醒； | 打开座椅按摩 | 提示这车不支持这个功能 | 1 | B |  | 董晨晨 | 45628.0161 | 董晨晨 | 45628.0161
智舱.语音.语音控制 | 语音座椅舒适(左后)-座椅加热调到最大，run | 电源模式run； 左后唤醒； | 座椅加热调到最大 | 提示这个位置没有加热 | 1 | B |  | 董晨晨 | 45628.0161 | 董晨晨 | 45628.0161
智舱.语音.语音控制 | 语音座椅舒适(左后)-打开座椅加热，run | 电源模式run； 左后唤醒； | 打开座椅加热 | 提示这个位置没有加热 | 1 | B |  | 董晨晨 | 45628.0161 | 董晨晨 | 45628.0161
智舱.语音.语音控制 | 语音座椅舒适(左后)-座椅通风调到三档，run | 电源模式run； 左后唤醒； | 座椅通风调到三档 | 提示这个位置没有通风 | 1 | B |  | 董晨晨 | 45628.0161 | 董晨晨 | 45628.0161
智舱.语音.语音控制 | 语音座椅舒适(左后)-打开座椅通风，run | 电源模式run； 左后唤醒； | 打开座椅通风 | 提示这个位置没有通风 | 1 | B |  | 董晨晨 | 45628.0161 | 董晨晨 | 45628.0161
智舱.语音.语音控制 | 语音座椅舒适(右后)-打开座椅按摩，run | 电源模式run； 右后唤醒； | 打开座椅按摩 | 提示这车不支持这个功能 | 1 | B |  | 董晨晨 | 45628.0161 | 董晨晨 | 45628.0161
智舱.语音.语音控制 | 语音座椅舒适(右后)-座椅加热调到最大，run | 电源模式run； 右后唤醒； | 座椅加热调到最大 | 提示这个位置没有加热 | 1 | B |  | 董晨晨 | 45628.0161 | 董晨晨 | 45628.0161
智舱.语音.语音控制 | 语音座椅舒适(右后)-打开座椅加热，run | 电源模式run； 右后唤醒； | 打开座椅加热 | 提示这个位置没有加热 | 1 | B |  | 董晨晨 | 45628.0161 | 董晨晨 | 45628.0161
智舱.语音.语音控制 | 语音座椅舒适(右后)-座椅通风调到三档，run | 电源模式run； 右后唤醒； | 座椅通风调到三档 | 提示这个位置没有通风 | 1 | B |  | 董晨晨 | 45628.0161 | 董晨晨 | 45628.0161
智舱.语音.语音控制 | 语音座椅舒适(右后)-打开座椅通风，run | 电源模式run； 右后唤醒； | 打开座椅通风 | 提示这个位置没有通风 | 1 | B |  | 董晨晨 | 45628.0161 | 董晨晨 | 45628.0161
智舱.语音.语音控制 | 语音座椅舒适(副驾)-打开座椅按摩，run | 电源模式run； 副驾唤醒； | 打开座椅按摩 | 语音反馈可以打开，随后打开座椅按摩/提示这车不支持这个功能 | 1 | B |  | 董晨晨 | 45628.0161 | 董晨晨 | 45628.0161
智舱.语音.语音控制 | 语音座椅舒适(副驾)-座椅加热调到最大，run | 电源模式run； 副驾唤醒； | 座椅加热调到最大 | 语音反馈可以调节，随后座椅加热调到最大 | 1 | B |  | 董晨晨 | 45628.0161 | 董晨晨 | 45628.0161
智舱.语音.语音控制 | 语音座椅舒适(副驾)-打开座椅加热，run | 电源模式run； 副驾唤醒； | 打开座椅加热 | 语音反馈可以打开，随后打开座椅加热 | 1 | B |  | 董晨晨 | 45628.0161 | 董晨晨 | 45628.0161
智舱.语音.语音控制 | 语音座椅舒适(副驾)-座椅通风调到三档，run | 电源模式run； 副驾唤醒； | 座椅通风调到三档 | 语音反馈可以调节，随后座椅通风调到三档 | 1 | B |  | 董晨晨 | 45628.0161 | 董晨晨 | 45628.0161
智舱.语音.语音控制 | 语音座椅舒适(副驾)-打开座椅通风，run | 电源模式run； 副驾唤醒； | 打开座椅通风 | 语音反馈可以打开，随后打开座椅通风 | 1 | B |  | 董晨晨 | 45628.0161 | 董晨晨 | 45628.0161
智舱.语音.语音控制 | 语音应用显示设置-左右卡片互换，run | 电源模式run； 网络正常； 语音正常唤醒； | 左右卡片互换 | 语音反馈可以执行，随后左右卡片互换 | 1 | B |  | 董晨晨 | 45628.0161 | 董晨晨 | 45628.0161
智舱.语音.语音控制 | 语音应用显示设置-音乐换到这里，run | 电源模式run； 网络正常； 语音正常唤醒； | 音乐换到这里 | 语音反馈可以执行，随后音乐换到唤醒位置 | 1 | B |  | 董晨晨 | 45628.0161 | 董晨晨 | 45628.0161
智舱.语音.语音控制 | 语音应用显示设置-把左边地图切换为音乐，run | 电源模式run； 网络正常； 语音正常唤醒； | 把左边地图切换为音乐 | 语音反馈可以执行，随后把左边地图切换为音乐 | 1 | B |  | 董晨晨 | 45628.0161 | 董晨晨 | 45628.0161
智舱.语音.语音控制 | 语音应用显示设置-bilibili在主驾屏打开，run | 电源模式run； 网络正常； 语音正常唤醒； | bilibili在主驾屏打开 | 语音反馈可以执行，随后.bilibili在主驾屏打开 | 1 | B |  | 董晨晨 | 45628.0161 | 董晨晨 | 45628.0161
智舱.语音.语音控制 | 语音应用显示设置-打开歌词到副驾屏，run | 电源模式run； 网络正常； 语音正常唤醒； | 打开歌词到副驾屏 | 语音反馈可以执行，随后打开歌词到副驾屏 | 1 | B |  | 董晨晨 | 45628.0161 | 董晨晨 | 45628.0161
智舱.语音.语音控制 | 语音屏幕开关(左后)-关闭所有屏幕（非P档），run | 电源模式run； 非P档； 左后唤醒； | 1.语音唤醒 2.语音关闭所有屏幕 | 1.语音正常唤醒 2.屏幕不关闭，提示P档下再试 | 1 | B |  | 董晨晨 | 45628.0161 | 董晨晨 | 45628.0161
智舱.语音.语音控制 | 语音屏幕开关(左后)-打开所有屏幕，run | 电源模式run； 所有屏幕已关闭； 左后唤醒； | 1.语音唤醒 2.语音打开所有屏幕 | 1.语音正常唤醒 2.语音反馈可以打开，随后打开所有屏幕 | 1 | B |  | 董晨晨 | 45628.0161 | 董晨晨 | 45628.0161
智舱.语音.语音控制 | 语音屏幕开关(左后)-关闭所有屏幕，run | 电源模式run； 左后唤醒； | 1.语音唤醒 2.语音关闭所有屏幕 | 1.语音正常唤醒 2.语音反馈可以关闭，随后关闭所有屏幕 | 1 | B |  | 董晨晨 | 45628.0161 | 董晨晨 | 45628.0161
智舱.语音.语音控制 | 语音屏幕开关(左后)-打开副驾屏，run | 电源模式run； 副驾屏已关闭； 左后唤醒； | 1.语音唤醒 2.语音打开副驾屏 | 1.语音正常唤醒 2.语音反馈可以打开，随后打开副驾屏 | 1 | B |  | 董晨晨 | 45628.0161 | 董晨晨 | 45628.0161
智舱.语音.语音控制 | 语音屏幕开关(左后)-关闭副驾屏，run | 电源模式run； 左后唤醒； | 1.语音唤醒 2.语音关闭副驾屏 | 1.语音正常唤醒 2.语音反馈可以关闭，随后关闭副驾屏 | 1 | B |  | 董晨晨 | 45628.0161 | 董晨晨 | 45628.0161
智舱.语音.语音控制 | 语音屏幕开关(左后)-打开中枢屏，run | 电源模式run； 中枢屏已关闭； 左后唤醒； | 1.语音唤醒 2.语音打开中枢屏 | 1.语音正常唤醒 2.语音反馈可以打开，随后打开中枢屏 | 1 | B |  | 董晨晨 | 45628.0161 | 董晨晨 | 45628.0161
智舱.语音.语音控制 | 语音屏幕开关(左后)-关闭中枢屏，run | 电源模式run； 左后唤醒； | 1.语音唤醒 2.语音关闭中枢屏 | 1.语音正常唤醒 2.语音反馈可以关闭，随后关闭中枢屏 | 1 | B |  | 董晨晨 | 45628.0161 | 董晨晨 | 45628.0161
智舱.语音.语音控制 | 语音屏幕开关(左后)-关闭仪表（非P档），run | 电源模式run； 非P档； 左后唤醒； | 1.语音唤醒 2.语音关闭仪表 | 1.语音正常唤醒 2.仪表不关闭，提示P档下再试 | 1 | B |  | 董晨晨 | 45628.0161 | 董晨晨 | 45628.0161
智舱.语音.语音控制 | 语音屏幕开关(左后)-打开仪表，run | 电源模式run； 仪表已关闭； 左后唤醒； | 1.语音唤醒 2.语音打开仪表 | 1.语音正常唤醒 2.语音反馈可以打开，随后打开仪表 | 1 | B |  | 董晨晨 | 45628.0161 | 董晨晨 | 45628.0161
智舱.语音.语音控制 | 语音屏幕开关(左后)-关闭仪表，run | 电源模式run； 左后唤醒； | 1.语音唤醒 2.语音关闭仪表 | 1.语音正常唤醒 2.语音反馈可以关闭，随后关闭仪表 | 1 | B |  | 董晨晨 | 45628.0161 | 董晨晨 | 45628.0161
智舱.语音.语音控制 | 语音屏幕开关(右后)-关闭所有屏幕（非P档），run | 电源模式run； 非P档； 右后唤醒； | 1.语音唤醒 2.语音关闭所有屏幕 | 1.语音正常唤醒 2.屏幕不关闭，提示P档下再试 | 1 | B |  | 董晨晨 | 45628.0161 | 董晨晨 | 45628.0161
智舱.语音.语音控制 | 语音屏幕开关(右后)-打开所有屏幕，run | 电源模式run； 所有屏幕已关闭； 右后唤醒； | 1.语音唤醒 2.语音打开所有屏幕 | 1.语音正常唤醒 2.语音反馈可以打开，随后打开所有屏幕 | 1 | B |  | 董晨晨 | 45628.0161 | 董晨晨 | 45628.0161
智舱.语音.语音控制 | 语音屏幕开关(右后)-关闭所有屏幕，run | 电源模式run； 右后唤醒； | 1.语音唤醒 2.语音关闭所有屏幕 | 1.语音正常唤醒 2.语音反馈可以关闭，随后关闭所有屏幕 | 1 | B |  | 董晨晨 | 45628.0161 | 董晨晨 | 45628.0161
智舱.语音.语音控制 | 语音屏幕开关(右后)-打开副驾屏，run | 电源模式run； 副驾屏已关闭； 右后唤醒； | 1.语音唤醒 2.语音打开副驾屏 | 1.语音正常唤醒 2.语音反馈可以打开，随后打开副驾屏 | 1 | B |  | 董晨晨 | 45628.0161 | 董晨晨 | 45628.0161
智舱.语音.语音控制 | 语音屏幕开关(右后)-关闭副驾屏，run | 电源模式run； 右后唤醒； | 1.语音唤醒 2.语音关闭副驾屏 | 1.语音正常唤醒 2.语音反馈可以关闭，随后关闭副驾屏 | 1 | B |  | 董晨晨 | 45628.0161 | 董晨晨 | 45628.0161
智舱.语音.语音控制 | 语音屏幕开关(右后)-打开中枢屏，run | 电源模式run； 中枢屏已关闭； 右后唤醒； | 1.语音唤醒 2.语音打开中枢屏 | 1.语音正常唤醒 2.语音反馈可以打开，随后打开中枢屏 | 1 | B |  | 董晨晨 | 45628.0161 | 董晨晨 | 45628.0161
智舱.语音.语音控制 | 语音屏幕开关(右后)-关闭中枢屏，run | 电源模式run； 右后唤醒； | 1.语音唤醒 2.语音关闭中枢屏 | 1.语音正常唤醒 2.语音反馈可以关闭，随后关闭中枢屏 | 1 | B |  | 董晨晨 | 45628.0161 | 董晨晨 | 45628.0161
智舱.语音.语音控制 | 语音屏幕开关(右后)-关闭仪表（非P档），run | 电源模式run； 非P档； 右后唤醒； | 1.语音唤醒 2.语音关闭仪表 | 1.语音正常唤醒 2.仪表不关闭，提示P档下再试 | 1 | B |  | 董晨晨 | 45628.0161 | 董晨晨 | 45628.0161
智舱.语音.语音控制 | 语音屏幕开关(右后)-打开仪表，run | 电源模式run； 仪表已关闭； 右后唤醒； | 1.语音唤醒 2.语音打开仪表 | 1.语音正常唤醒 2.语音反馈可以打开，随后打开仪表 | 1 | B |  | 董晨晨 | 45628.0161 | 董晨晨 | 45628.0161
智舱.语音.语音控制 | 语音屏幕开关(右后)-关闭仪表，run | 电源模式run； 右后唤醒； | 1.语音唤醒 2.语音关闭仪表 | 1.语音正常唤醒 2.语音反馈可以关闭，随后关闭仪表 | 1 | B |  | 董晨晨 | 45628.0161 | 董晨晨 | 45628.0161
智舱.语音.语音控制 | 语音屏幕开关(副驾)-关闭所有屏幕（非P档），run | 电源模式run； 非P档； 副驾唤醒； | 1.语音唤醒 2.语音关闭所有屏幕 | 1.语音正常唤醒 2.屏幕不关闭，提示P档下再试 | 1 | B |  | 董晨晨 | 45628.0161 | 董晨晨 | 45628.0161
智舱.语音.语音控制 | 语音屏幕开关(副驾)-打开所有屏幕，run | 电源模式run； 所有屏幕已关闭； 副驾唤醒； | 1.语音唤醒 2.语音打开所有屏幕 | 1.语音正常唤醒 2.语音反馈可以打开，随后打开所有屏幕 | 1 | B |  | 董晨晨 | 45628.0161 | 董晨晨 | 45628.0161
智舱.语音.语音控制 | 语音屏幕开关(副驾)-关闭所有屏幕，run | 电源模式run； 副驾唤醒； | 1.语音唤醒 2.语音关闭所有屏幕 | 1.语音正常唤醒 2.语音反馈可以关闭，随后关闭所有屏幕 | 1 | B |  | 董晨晨 | 45628.0161 | 董晨晨 | 45628.0161
智舱.语音.语音控制 | 语音屏幕开关(副驾)-打开副驾屏，run | 电源模式run； 副驾屏已关闭； 副驾唤醒； | 1.语音唤醒 2.语音打开副驾屏 | 1.语音正常唤醒 2.语音反馈可以打开，随后打开副驾屏 | 1 | B |  | 董晨晨 | 45628.0161 | 董晨晨 | 45628.0161
智舱.语音.语音控制 | 语音屏幕开关(副驾)-关闭副驾屏，run | 电源模式run； 副驾唤醒； | 1.语音唤醒 2.语音关闭副驾屏 | 1.语音正常唤醒 2.语音反馈可以关闭，随后关闭副驾屏 | 1 | B |  | 董晨晨 | 45628.0161 | 董晨晨 | 45628.0161
智舱.语音.语音控制 | 语音屏幕开关(副驾)-打开中枢屏，run | 电源模式run； 中枢屏已关闭； 副驾唤醒； | 1.语音唤醒 2.语音打开中枢屏 | 1.语音正常唤醒 2.语音反馈可以打开，随后打开中枢屏 | 1 | B |  | 董晨晨 | 45628.0161 | 董晨晨 | 45628.0161
智舱.语音.语音控制 | 语音屏幕开关(副驾)-关闭中枢屏，run | 电源模式run； 副驾唤醒； | 1.语音唤醒 2.语音关闭中枢屏 | 1.语音正常唤醒 2.语音反馈可以关闭，随后关闭中枢屏 | 1 | B |  | 董晨晨 | 45628.0161 | 董晨晨 | 45628.0161
智舱.语音.语音控制 | 语音屏幕开关(副驾)-关闭仪表（非P档），run | 电源模式run； 非P档； 副驾唤醒； | 1.语音唤醒 2.语音关闭仪表 | 1.语音正常唤醒 2.仪表不关闭，提示P档下再试 | 1 | B |  | 董晨晨 | 45628.0161 | 董晨晨 | 45628.0161
智舱.语音.语音控制 | 语音屏幕开关(副驾)-打开仪表，run | 电源模式run； 仪表已关闭； 副驾唤醒； | 1.语音唤醒 2.语音打开仪表 | 1.语音正常唤醒 2.语音反馈可以打开，随后打开仪表 | 1 | B |  | 董晨晨 | 45628.0161 | 董晨晨 | 45628.0161
智舱.语音.语音控制 | 语音屏幕开关(副驾)-关闭仪表，run | 电源模式run； 副驾唤醒； | 1.语音唤醒 2.语音关闭仪表 | 1.语音正常唤醒 2.语音反馈可以关闭，随后关闭仪表 | 1 | B |  | 董晨晨 | 45628.0161 | 董晨晨 | 45628.0161
智舱.语音.语音控制 | 语音尾门控制(左后)-关闭，run | 电源模式run； 尾门已打开； 左后唤醒； | 1.语音唤醒 2.语音关闭尾门 | 1.语音正常唤醒 2.语音反馈可以关闭，随后关闭尾门 | 1 | B |  | 董晨晨 | 45628.0161 | 董晨晨 | 45628.0161
智舱.语音.语音控制 | 语音尾门控制(左后)-打开，run | 电源模式run； 左后唤醒； | 1.语音唤醒 2.语音打开尾门 | 1.语音正常唤醒 2.语音反馈可以打开，随后打开尾门 | 1 | B |  | 董晨晨 | 45628.0161 | 董晨晨 | 45628.0161
智舱.语音.语音控制 | 语音尾门控制(右后)-关闭，run | 电源模式run； 尾门已打开； 右后唤醒； | 1.语音唤醒 2.语音关闭尾门 | 1.语音正常唤醒 2.语音反馈可以关闭，随后关闭尾门 | 1 | B |  | 董晨晨 | 45628.0161 | 董晨晨 | 45628.0161
智舱.语音.语音控制 | 语音尾门控制(右后)-打开，run | 电源模式run； 右后唤醒； | 1.语音唤醒 2.语音打开尾门 | 1.语音正常唤醒 2.语音反馈可以打开，随后打开尾门 | 1 | B |  | 董晨晨 | 45628.0161 | 董晨晨 | 45628.0161
智舱.语音.语音控制 | 语音尾门控制(副驾)-关闭，run | 电源模式run； 尾门已打开； 副驾唤醒； | 1.语音唤醒 2.语音关闭尾门 | 1.语音正常唤醒 2.语音反馈可以关闭，随后关闭尾门 | 1 | B |  | 董晨晨 | 45628.0161 | 董晨晨 | 45628.0161
智舱.语音.语音控制 | 语音尾门控制(副驾)-打开，run | 电源模式run； 副驾唤醒； | 1.语音唤醒 2.语音打开尾门 | 1.语音正常唤醒 2.语音反馈可以打开，随后打开尾门 | 1 | B |  | 董晨晨 | 45628.0161 | 董晨晨 | 45628.0161
智舱.语音.语音控制 | 语音导航路线规划-附近的停车场，run | 电源模式run； 语音正常唤醒； | 附近的停车场 | 语音反馈可以执行，随后搜索附近的停车场 | 1 | B |  | 董晨晨 | 45628.0161 | 董晨晨 | 45628.0161
智舱.语音.语音控制 | 语音导航路线规划-我要充电，run | 电源模式run； 语音正常唤醒； | 我要充电 | 语音反馈可以执行，随后搜索充电站 | 1 | B |  | 董晨晨 | 45628.0161 | 董晨晨 | 45628.0161
智舱.语音.语音控制 | 语音导航路线规划-附近的充电站，run | 电源模式run； 语音正常唤醒； | 附近的充电站 | 语音反馈可以执行，随后搜索附近的充电站 | 1 | B |  | 董晨晨 | 45628.0161 | 董晨晨 | 45628.0161
智舱.语音.语音控制 | 语音导航路线规划-导航到虹桥机场，run | 电源模式run； 语音正常唤醒； | 导航到虹桥机场 | 语音反馈可以执行，随后导航到虹桥机场 | 1 | B |  | 董晨晨 | 45628.0161 | 董晨晨 | 45628.0161
智舱.语音.语音控制 | 语音导航路线规划-导航去公司，run | 电源模式run； 语音正常唤醒； | 导航去公司 | 语音反馈可以执行，随后导航去公司 | 1 | B |  | 董晨晨 | 45628.0161 | 董晨晨 | 45628.0161
智舱.语音.语音控制 | 语音导航路线规划-导航回家，run | 电源模式run； 语音正常唤醒； | 导航回家 | 语音反馈可以执行，随后导航回家 | 1 | B |  | 董晨晨 | 45628.0161 | 董晨晨 | 45628.0161
智舱.语音.语音控制 | 语音导航搜索-删除第一个途经点，run | 电源模式run； 语音正常唤醒； | 删除第一个途经点 | 语音反馈可以执行，随后删除第一个途经点 | 1 | B |  | 董晨晨 | 45628.0161 | 董晨晨 | 45628.0161
智舱.语音.语音控制 | 语音导航搜索-删除途经点，run | 电源模式run； 语音正常唤醒； | 删除途经点 | 语音反馈可以执行，随后删除途经点 | 1 | B |  | 董晨晨 | 45628.0161 | 董晨晨 | 45628.0161
智舱.语音.语音控制 | 语音导航搜索-沿途的卫生间，run | 电源模式run； 语音正常唤醒； | 沿途的卫生间 | 语音反馈可以执行，随后搜索沿途的卫生间 | 1 | B |  | 董晨晨 | 45628.0161 | 董晨晨 | 45628.0161
智舱.语音.语音控制 | 语音导航搜索-沿途的服务区，run | 电源模式run； 语音正常唤醒； | 沿途的服务区 | 语音反馈可以执行，随后搜索沿途的服务区 | 1 | B |  | 董晨晨 | 45628.0161 | 董晨晨 | 45628.0161
智舱.语音.语音控制 | 语音导航搜索-导航到虹桥机场中间经过浦东机场，run | 电源模式run； 语音正常唤醒； | 导航到虹桥机场中间经过浦东机场 | 语音反馈可以执行，随后导航到虹桥机场中间经过浦东机场 | 1 | B |  | 董晨晨 | 45628.0161 | 董晨晨 | 45628.0161
智舱.语音.语音控制 | 语音导航搜索-添加虹桥机场为途经点，run | 电源模式run； 语音正常唤醒； | 添加虹桥机场为途经点 | 语音反馈可以执行，随后添加虹桥机场为途经点 | 1 | B |  | 董晨晨 | 45628.0161 | 董晨晨 | 45628.0161
智舱.语音.语音控制 | 语音导航搜索-导航到机场躲避拥堵，run | 电源模式run； 语音正常唤醒； | 导航到机场躲避拥堵 | 语音反馈可以执行，随后导航到机场躲避拥堵 | 1 | B |  | 董晨晨 | 45628.0161 | 董晨晨 | 45628.0161
智舱.语音.语音控制 | 语音导航搜索-去虹桥机场高速优先，run | 电源模式run； 语音正常唤醒； | 去虹桥机场高速优先 | 语音反馈可以执行，随后导航去虹桥机场高速优先 | 1 | B |  | 董晨晨 | 45628.0161 | 董晨晨 | 45628.0161
智舱.语音.语音控制 | 语音导航搜索-走最快的路回家，run | 电源模式run； 语音正常唤醒； | 走最快的路回家 | 语音反馈可以执行，随后导航走最快的路回家 | 1 | B |  | 董晨晨 | 45628.0161 | 董晨晨 | 45628.0161
智舱.语音.语音控制 | 语音导航搜索-退出导航，run | 电源模式run； 语音正常唤醒； | 退出导航 | 语音反馈可以执行，随后退出导航 | 1 | B |  | 董晨晨 | 45628.0161 | 董晨晨 | 45628.0161
智舱.语音.语音控制 | 语音导航搜索-继续导航，run | 电源模式run； 语音正常唤醒； | 继续导航 | 语音反馈可以执行，随后继续导航 | 1 | B |  | 董晨晨 | 45628.0161 | 董晨晨 | 45628.0161
智舱.语音.语音控制 | 语音导航搜索-查看全程，run | 电源模式run； 语音正常唤醒； | 查看全程 | 语音反馈可以执行，随后查看全程 | 1 | B |  | 董晨晨 | 45628.0161 | 董晨晨 | 45628.0161
智舱.语音.语音控制 | 语音导航搜索-查看路线全览，run | 电源模式run； 语音正常唤醒； | 查看路线全览 | 语音反馈可以执行，随后查看路线全览 | 1 | B |  | 董晨晨 | 45628.0161 | 董晨晨 | 45628.0161
智舱.语音.语音控制 | 语音导航搜索-下个路口怎么走，run | 电源模式run； 语音正常唤醒； | 下个路口怎么走 | 语音反馈可以执行，随后播报下个路口怎么走 | 1 | B |  | 董晨晨 | 45628.0161 | 董晨晨 | 45628.0161
智舱.语音.语音控制 | 语音导航搜索-还有多远到，run | 电源模式run； 语音正常唤醒； | 还有多远到 | 语音反馈可以执行，随后播报还有多远到 | 1 | B |  | 董晨晨 | 45628.0161 | 董晨晨 | 45628.0161
智舱.语音.语音控制 | 语音导航搜索-还有多久到，run | 电源模式run； 语音正常唤醒； | 还有多久到 | 语音反馈可以执行，随后播报还有多久到 | 1 | B |  | 董晨晨 | 45628.0161 | 董晨晨 | 45628.0161
智舱.语音.语音控制 | 语音导航搜索-现在在哪里，run | 电源模式run； 语音正常唤醒； | 现在在哪里 | 语音反馈可以执行，随后播报现在在哪里 | 1 | B |  | 董晨晨 | 45628.0161 | 董晨晨 | 45628.0161
智舱.语音.语音控制 | 语音导航搜索-去虹桥机场附近一公里的饭店，run | 电源模式run； 语音正常唤醒； | 去虹桥机场附近一公里的饭店 | 语音反馈可以执行，随后搜索去虹桥机场附近一公里的饭店 | 1 | B |  | 董晨晨 | 45628.0161 | 董晨晨 | 45628.0161
智舱.语音.语音控制 | 语音导航搜索-终点附近的停车场，run | 电源模式run； 语音正常唤醒； | 终点附近的停车场 | 语音反馈可以执行，随后搜索终点附近的停车场 | 1 | B |  | 董晨晨 | 45628.0161 | 董晨晨 | 45628.0161
智舱.语音.语音控制 | 语音导航搜索-终点附近的充电站，run | 电源模式run； 语音正常唤醒； | 终点附近的充电站 | 8.语音反馈可以执行，随后搜索终点附近的充电站 | 1 | B |  | 董晨晨 | 45628.0161 | 董晨晨 | 45628.0161
智舱.语音.语音控制 | 语音导航搜索-搜索虹桥机场附近的停车场，run | 电源模式run； 语音正常唤醒； | 搜索虹桥机场附近的停车场 | 语音反馈可以执行，随后搜索虹桥机场附近的停车场 | 1 | B |  | 董晨晨 | 45628.0161 | 董晨晨 | 45628.0161
智舱.语音.语音控制 | 语音导航搜索-前面堵不堵车，run | 电源模式run； 语音正常唤醒； | 前面堵不堵车 | 语音反馈可以执行，随后播报前面堵不堵车 | 1 | B |  | 董晨晨 | 45628.0161 | 董晨晨 | 45628.0161
智舱.语音.语音控制 | 语音导航搜索-到途经点几点了，run | 电源模式run； 语音正常唤醒； | 到途经点几点了 | 语音反馈可以执行，随后播报到途经点几点了 | 1 | B |  | 董晨晨 | 45628.0161 | 董晨晨 | 45628.0161
智舱.语音.语音控制 | 语音导航搜索-距离途经点还要多远，run | 电源模式run； 语音正常唤醒； | 距离途经点还要多远 | 语音反馈可以执行，随后播报距离途经点还要多远 | 1 | B |  | 董晨晨 | 45628.0161 | 董晨晨 | 45628.0161
智舱.语音.语音控制 | 语音导航搜索-距离第二个途经点还要多久，run | 电源模式run； 语音正常唤醒； | 距离第二个途经点还要多久 | 语音反馈可以执行，随后播报距离第二个途经点还要多久 | 1 | B |  | 董晨晨 | 45628.0161 | 董晨晨 | 45628.0161
智舱.语音.语音控制 | 语音导航搜索-距离第一个途经点还要多久，run | 电源模式run； 语音正常唤醒； | 距离第一个途经点还要多久 | 语音反馈可以执行，随后播报距离第一个途经点还要多久 | 1 | B |  | 董晨晨 | 45628.0161 | 董晨晨 | 45628.0161
智舱.语音.语音控制 | 语音导航搜索-距离途经点还要多久，run | 电源模式run； 语音正常唤醒； | 距离途经点还要多久 | 语音反馈可以执行，随后播报距离途经点还要多久 | 1 | B |  | 董晨晨 | 45628.0161 | 董晨晨 | 45628.0161
智舱.语音.语音控制 | 语音导航指示-关闭导航播报，run | 电源模式run； 导航播报已打开； 语音正常唤醒； | 关闭导航播报 | 语音反馈可以执行，随后关闭导航播报 | 1 | B |  | 董晨晨 | 45628.0161 | 董晨晨 | 45628.0161
智舱.语音.语音控制 | 语音导航指示-打开导航播报，run | 电源模式run； 语音正常唤醒； | 打开导航播报 | 语音反馈可以执行，随后打开导航播报 | 1 | B |  | 董晨晨 | 45628.0161 | 董晨晨 | 45628.0161
智舱.语音.语音控制 | 语音导航指示-取消导航静音，run | 电源模式run； 导航已静音； 语音正常唤醒； | 取消导航静音 | 语音反馈可以执行，随后取消导航静音 | 1 | B |  | 董晨晨 | 45628.0161 | 董晨晨 | 45628.0161
智舱.语音.语音控制 | 语音导航指示-导航静音，run | 电源模式run； 语音正常唤醒； | 导航静音 | 语音反馈可以执行，随后导航静音 | 1 | B |  | 董晨晨 | 45628.0161 | 董晨晨 | 45628.0161
智舱.语音.语音控制 | 语音导航指示-关闭导航光效，run | 电源模式run； 语音正常唤醒； | 关闭导航光效 | 语音反馈可以执行，随后关闭导航光效 | 1 | B |  | 董晨晨 | 45628.0161 | 董晨晨 | 45628.0161
智舱.语音.语音控制 | 语音导航指示-打开安全播报，run | 电源模式run； 语音正常唤醒； | 打开安全播报 | 语音反馈可以执行，随后打开安全播报 | 1 | B |  | 董晨晨 | 45628.0161 | 董晨晨 | 45628.0161
智舱.语音.语音控制 | 语音导航指示-打开电子眼播报，run | 电源模式run； 语音正常唤醒； | 打开电子眼播报 | 语音反馈可以执行，随后打开电子眼播报 | 1 | B |  | 董晨晨 | 45628.0161 | 董晨晨 | 45628.0161
智舱.语音.语音控制 | 语音导航指示-打开导航光效，run | 电源模式run； 语音正常唤醒； | 打开导航光效 | 语音反馈可以执行，随后打开导航光效 | 1 | B |  | 董晨晨 | 45628.0161 | 董晨晨 | 45628.0161
智舱.语音.语音控制 | 语音导航指示-打开路况播报，run | 电源模式run； 语音正常唤醒； | 打开路况播报 | 语音反馈可以执行，随后打开路况播报 | 1 | B |  | 董晨晨 | 45628.0161 | 董晨晨 | 45628.0161
智舱.语音.语音控制 | 语音导航指示-切换到极简播报，run | 电源模式run； 语音正常唤醒； | 切换到极简播报 | 语音反馈可以执行，随后切换到极简播报 | 1 | B |  | 董晨晨 | 45628.0161 | 董晨晨 | 45628.0161
智舱.语音.语音控制 | 语音导航指示-切换到简洁播报，run | 电源模式run； 语音正常唤醒； | 切换到简洁播报 | 语音反馈可以执行，随后切换到简洁播报 | 1 | B |  | 董晨晨 | 45628.0161 | 董晨晨 | 45628.0161
智舱.语音.语音控制 | 语音导航指示-切换到详细播报，run | 电源模式run； 语音正常唤醒； | 切换到详细播报 | 语音反馈可以执行，随后切换到详细播报 | 1 | B |  | 董晨晨 | 45628.0161 | 董晨晨 | 45628.0161
智舱.语音.语音控制 | 语音导航地图-固定路线全览关闭，run | 电源模式run； 固定路线全览已打开； 语音正常唤醒； | 固定路线全览关闭 | 语音反馈可以执行，随后固定路线全览关闭 | 1 | B |  | 董晨晨 | 45628.0161 | 董晨晨 | 45628.0161
智舱.语音.语音控制 | 语音导航地图-固定路线全览打开，run | 电源模式run； 语音正常唤醒； | 固定路线全览打开 | 语音反馈可以执行，随后固定路线全览打开 | 1 | B |  | 董晨晨 | 45628.0161 | 董晨晨 | 45628.0161
智舱.语音.语音控制 | 语音导航地图-导航路口光效引导打开，run | 电源模式run； 导航光效引导已关闭； 语音正常唤醒； | 导航路口光效引导打开 | 语音反馈可以执行，随后导航路口光效引导打开 | 1 | B |  | 董晨晨 | 45628.0161 | 董晨晨 | 45628.0161
智舱.语音.语音控制 | 语音导航地图-导航路口光效引导关闭，run | 电源模式run； 导航光效引导已打开； 语音正常唤醒； | 导航路口光效引导关闭 | 语音反馈可以执行，随后导航路口光效引导关闭 | 1 | B |  | 董晨晨 | 45628.0161 | 董晨晨 | 45628.0161
智舱.语音.语音控制 | 语音导航地图-避开限行关闭，run | 电源模式run； 避开限行已打开； 语音正常唤醒； | 避开限行关闭 | 语音反馈可以执行，随后避开限行关闭 | 1 | B |  | 董晨晨 | 45628.0161 | 董晨晨 | 45628.0161
智舱.语音.语音控制 | 语音导航地图-避开限行打开，run | 电源模式run； 避开限行已关闭； 语音正常唤醒； | 避开限行打开 | 语音反馈可以执行，随后避开限行打开 | 1 | B |  | 董晨晨 | 45628.0161 | 董晨晨 | 45628.0161
智舱.语音.语音控制 | 语音导航地图-路线设置为速度最快，run | 电源模式run； 语音正常唤醒； | 路线设置为速度最快 | 语音反馈可以执行，随后路线设置为速度最快 | 1 | B |  | 董晨晨 | 45628.0161 | 董晨晨 | 45628.0161
智舱.语音.语音控制 | 语音导航地图-路线设置为大路优先，run | 电源模式run； 语音正常唤醒； | 路线设置为大路优先 | 语音反馈可以执行，随后路线设置为大路优先 | 1 | B |  | 董晨晨 | 45628.0161 | 董晨晨 | 45628.0161
智舱.语音.语音控制 | 语音导航地图-路线设置为少收费，run | 电源模式run； 语音正常唤醒； | 路线设置为少收费 | 语音反馈可以执行，随后路线设置为少收费 | 1 | B |  | 董晨晨 | 45628.0161 | 董晨晨 | 45628.0161
智舱.语音.语音控制 | 语音导航地图-路线设置为不走高速，run | 电源模式run； 语音正常唤醒； | 路线设置为不走高速 | 语音反馈可以执行，随后路线设置为不走高速 | 1 | B |  | 董晨晨 | 45628.0161 | 董晨晨 | 45628.0161
智舱.语音.语音控制 | 语音导航地图-路线设置为高速优先，run | 电源模式run； 语音正常唤醒； | 路线设置为高速优先 | 语音反馈可以执行，随后路线设置为高速优先 | 1 | B |  | 董晨晨 | 45628.0161 | 董晨晨 | 45628.0161
智舱.语音.语音控制 | 语音导航地图-路线设置为躲避拥堵，run | 电源模式run； 语音正常唤醒； | 路线设置为躲避拥堵 | 语音反馈可以执行，随后路线设置为躲避拥堵 | 1 | B |  | 董晨晨 | 45628.0161 | 董晨晨 | 45628.0161
智舱.语音.语音控制 | 语音导航地图-路线设置为智能推荐，run | 电源模式run； 语音正常唤醒； | 路线设置为智能推荐 | 语音反馈可以执行，随后路线设置为智能推荐 | 1 | B |  | 董晨晨 | 45628.0161 | 董晨晨 | 45628.0161
智舱.语音.语音控制 | 语音导航地图-解绑高德，run | 电源模式run； 已绑定高德； 语音正常唤醒； | 解绑高德 | 语音反馈可以执行，随后解绑高德 | 1 | B |  | 董晨晨 | 45628.0161 | 董晨晨 | 45628.0161
智舱.语音.语音控制 | 语音导航地图-绑定高德，run | 电源模式run； 语音正常唤醒； | 绑定高德 | 语音反馈可以执行，随后绑定高德 | 1 | B |  | 董晨晨 | 45628.0161 | 董晨晨 | 45628.0161
智舱.语音.语音控制 | 语音导航地图-下载某个城市的离线数据，run | 电源模式run； 语音正常唤醒； | 下载某个城市的离线数据 | 语音反馈可以执行，随后下载某个城市的离线数据 | 1 | B |  | 董晨晨 | 45628.0161 | 董晨晨 | 45628.0161
智舱.语音.语音控制 | 语音导航地图-关闭导航比例尺，run | 电源模式run； 导航比例尺已打开； 语音正常唤醒； | 关闭导航比例尺 | 语音反馈可以执行，随后关闭导航比例尺 | 1 | B |  | 董晨晨 | 45628.0161 | 董晨晨 | 45628.0161
智舱.语音.语音控制 | 语音导航地图-打开导航比例尺，run | 电源模式run； 语音正常唤醒； | 打开导航比例尺 | 语音反馈可以执行，随后打开导航比例尺 | 1 | B |  | 董晨晨 | 45628.0161 | 董晨晨 | 45628.0161
智舱.语音.语音控制 | 语音导航地图-关闭巡航比例尺，run | 电源模式run； 巡航比例尺已打开； 语音正常唤醒； | 关闭巡航比例尺 | 语音反馈可以执行，随后关闭巡航比例尺 | 1 | B |  | 董晨晨 | 45628.0161 | 董晨晨 | 45628.0161
智舱.语音.语音控制 | 语音导航地图-打开巡航比例尺，run | 电源模式run； 语音正常唤醒； | 打开巡航比例尺 | 语音反馈可以执行，随后打开巡航比例尺 | 1 | B |  | 董晨晨 | 45628.0161 | 董晨晨 | 45628.0161
智舱.语音.语音控制 | 语音导航地图-关闭路况显示，run | 电源模式run； 路况显示已打开； 语音正常唤醒； | 关闭路况显示 | 语音反馈可以执行，随后关闭路况显示 | 1 | B |  | 董晨晨 | 45628.0161 | 董晨晨 | 45628.0161
智舱.语音.语音控制 | 语音导航地图-打开路况显示，run | 电源模式run； 语音正常唤醒； | 打开路况显示 | 语音反馈可以执行，随后打开路况显示 | 1 | B |  | 董晨晨 | 45628.0161 | 董晨晨 | 45628.0161
智舱.语音.语音控制 | 语音导航地图-3D车头向上/地图放大/地图缩小，run | 电源模式run； 语音正常唤醒； | 3D车头向上/地图放大/地图缩小 | 语音反馈可以执行，随后3D车头向上/地图放大/地图缩小 | 1 | B |  | 董晨晨 | 45628.0161 | 董晨晨 | 45628.0161
智舱.语音.语音控制 | 语音导航地图-2D车头向上/地图放大/地图缩小，run | 电源模式run； 语音正常唤醒； | 2D车头向上/地图放大/地图缩小 | 语音反馈可以执行，随后2D车头向上/地图放大/地图缩小 | 1 | B |  | 董晨晨 | 45628.0161 | 董晨晨 | 45628.0161
智舱.语音.语音控制 | 语音导航地图-2D北向上/地图放大/地图缩小，run | 电源模式run； 语音正常唤醒； | 2D北向上/地图放大/地图缩小 | 语音反馈可以执行，随后2D北向上/地图放大/地图缩小 | 1 | B |  | 董晨晨 | 45628.0161 | 董晨晨 | 45628.0161
智舱.语音.语音控制 | 语音导航地图-3D模式，run | 电源模式run； 语音正常唤醒； | 3D模式 | 语音反馈可以执行，随后3D模式 | 1 | B |  | 董晨晨 | 45628.0161 | 董晨晨 | 45628.0161
智舱.语音.语音控制 | 语音导航地图-2D模式，run | 电源模式run； 语音正常唤醒； | 2D模式 | 语音反馈可以执行，随后2D模式 | 1 | B |  | 董晨晨 | 45628.0161 | 董晨晨 | 45628.0161
智舱.语音.语音控制 | 语音导航地图-退出全览，run | 电源模式run； 已进入全览； 语音正常唤醒； | 退出全览 | 语音反馈可以执行，随后退出全览 | 1 | B |  | 董晨晨 | 45628.0161 | 董晨晨 | 45628.0161
智舱.语音.语音控制 | 语音导航地图-查看全览，run | 电源模式run； 语音正常唤醒； | 查看全览 | 语音反馈可以执行，随后查看全览 | 1 | B |  | 董晨晨 | 45628.0161 | 董晨晨 | 45628.0161
智舱.语音.语音控制 | 语音导航地图-打开导航设置，run | 电源模式run； 语音正常唤醒； | 打开导航设置 | 语音反馈可以执行，随后打开导航设置 | 1 | B |  | 董晨晨 | 45628.0161 | 董晨晨 | 45628.0161
智舱.语音.语音控制 | 语音导航地图-打开关于地图，run | 电源模式run； 语音正常唤醒； | 打开关于地图 | 语音反馈可以执行，随后打开关于地图 | 1 | B |  | 董晨晨 | 45628.0161 | 董晨晨 | 45628.0161
智舱.语音.语音控制 | 语音导航地图-打开播报设置，run | 电源模式run； 语音正常唤醒； | 打开播报设置 | 语音反馈可以执行，随后打开离线数据 | 1 | B |  | 董晨晨 | 45628.0161 | 董晨晨 | 45628.0161
智舱.语音.语音控制 | 语音导航地图-打开离线数据，run | 电源模式run； 语音正常唤醒； | 打开离线数据 | 语音反馈可以执行，随后打开离线数据 | 1 | B |  | 董晨晨 | 45628.0161 | 董晨晨 | 45628.0161
智舱.语音.语音控制 | 语音导航地图-打开地图设置，run | 电源模式run； 语音正常唤醒； | 打开地图设置 | 语音反馈可以执行，随后打开地图设置 | 1 | B |  | 董晨晨 | 45628.0161 | 董晨晨 | 45628.0161
智舱.语音.语音控制 | 语音声音选项-车外解锁上锁提示音关闭，run | 电源模式run； 车外解锁上锁提示音已打开； 语音正常唤醒； | 车外解锁上锁提示音关闭 | 语音反馈可以关闭，随后车外解锁上锁提示音关闭 | 1 | B |  | 董晨晨 | 45628.0161 | 董晨晨 | 45628.0161
智舱.语音.语音控制 | 语音声音选项-车外解锁上锁提示音打开，run | 电源模式run； 语音正常唤醒； | 车外解锁上锁提示音打开 | 语音反馈可以打开，随后车外解锁上锁提示音打开 | 1 | B |  | 董晨晨 | 45628.0161 | 董晨晨 | 45628.0161
智舱.语音.语音控制 | 语音声音选项-通知提示音关闭，run | 电源模式run； 通知提示音已打开； 语音正常唤醒； | 通知提示音关闭 | 语音反馈可以关闭，随后通知提示音关闭 | 1 | B |  | 董晨晨 | 45628.0161 | 董晨晨 | 45628.0161
智舱.语音.语音控制 | 语音声音选项-通知提示音打开，run | 电源模式run； 语音正常唤醒； | 通知提示音打开 | 语音反馈可以打开，随后通知提示音打开 | 1 | B |  | 董晨晨 | 45628.0161 | 董晨晨 | 45628.0161
智舱.语音.语音控制 | 语音声音选项-按键音关闭，run | 电源模式run； 按键音已打开； 语音正常唤醒； | 按键音关闭 | 语音反馈可以关闭，随后随速音量补偿关闭 | 1 | B |  | 董晨晨 | 45628.0161 | 董晨晨 | 45628.0161
智舱.语音.语音控制 | 语音声音选项-按键音打开，run | 电源模式run； 语音正常唤醒； | 按键音打开 | 语音反馈可以打开，随后按键音打开 | 1 | B |  | 董晨晨 | 45628.0161 | 董晨晨 | 45628.0161
智舱.语音.语音控制 | 语音声音选项-随速音量补偿关闭，run | 电源模式run； 随速音量补偿已打开； 语音正常唤醒； | 随速音量补偿关闭 | 语音反馈可以关闭，随后随速音量补偿关闭 | 1 | B |  | 董晨晨 | 45628.0161 | 董晨晨 | 45628.0161
智舱.语音.语音控制 | 语音声音选项-随速音量补偿打开，run | 电源模式run； 语音正常唤醒； | 随速音量补偿打开 | 语音反馈可以打开，随后随速音量补偿打开 | 1 | B |  | 董晨晨 | 45628.0161 | 董晨晨 | 45628.0161
智舱.语音.语音控制 | 语音声音选项-通话音量调低，run | 电源模式run； 语音正常唤醒； | 通话音量调低 | 语音反馈可以执行，随后通话音量调低 | 1 | B |  | 董晨晨 | 45628.0161 | 董晨晨 | 45628.0161
智舱.语音.语音控制 | 语音声音选项-通话音量调高，run | 电源模式run； 语音正常唤醒； | 通话音量调高 | 语音反馈可以执行，随后通话音量调高 | 1 | B |  | 董晨晨 | 45628.0161 | 董晨晨 | 45628.0161
智舱.语音.语音控制 | 语音声音选项-播报音量调低，run | 电源模式run； 语音正常唤醒； | 播报音量调低 | 语音反馈可以执行，随后播报音量调低 | 1 | B |  | 董晨晨 | 45628.0161 | 董晨晨 | 45628.0161
智舱.语音.语音控制 | 语音声音选项-播报音量调高，run | 电源模式run； 语音正常唤醒； | 播报音量调高 | 语音反馈可以执行，随后播报音量调高 | 1 | B |  | 董晨晨 | 45628.0161 | 董晨晨 | 45628.0161
智舱.语音.语音控制 | 语音声音选项-媒体音量调低，run | 电源模式run； 语音正常唤醒； | 媒体音量调低 | 语音反馈可以执行，随后媒体音量调低 | 1 | B |  | 董晨晨 | 45628.0161 | 董晨晨 | 45628.0161
智舱.语音.语音控制 | 语音声音选项-媒体音量调高，run | 电源模式run； 语音正常唤醒； | 媒体音量调高 | 语音反馈可以执行，随后媒体音量调高 | 1 | B |  | 董晨晨 | 45628.0161 | 董晨晨 | 45628.0161
智舱.语音.语音控制 | 语音声音选项-定向播报关闭，run | 电源模式run； 定向播报已打开； 语音正常唤醒； | 定向播报关闭 | 语音反馈可以关闭，随后定向播报关闭 | 1 | B |  | 董晨晨 | 45628.0161 | 董晨晨 | 45628.0161
智舱.语音.语音控制 | 语音声音选项-定向播报打开，run | 电源模式run； 语音正常唤醒； | 定向播报打开 | 语音反馈可以打开，随后定向播报打开 | 1 | B |  | 董晨晨 | 45628.0161 | 董晨晨 | 45628.0161
智舱.语音.语音控制 | 语音声音选项-全景声模拟器关闭（VGUI），run | 电源模式run； 全景声模拟器选项出现在C屏； 全景声模拟器已打开； 语音正常唤醒； | 全景声模拟器关闭 | 语音反馈可以关闭，随后全景声模拟器关闭 | 1 | B |  | 董晨晨 | 45628.0161 | 董晨晨 | 45628.0161
智舱.语音.语音控制 | 语音声音选项-全景声模拟器打开（VGUI），run | 电源模式run； 全景声模拟器选项出现在C屏； 语音正常唤醒； | 全景声模拟器打开 | 语音反馈可以打开，随后全景声模拟器打开 | 1 | B |  | 董晨晨 | 45628.0161 | 董晨晨 | 45628.0161
智舱.语音.语音控制 | 语音声音选项-均衡器调整到超低重音，run | 电源模式run； 语音正常唤醒； | 均衡器调整到超低重音 | 语音反馈可以调节，随后均衡器调整到超低重音 | 1 | B |  | 董晨晨 | 45628.0161 | 董晨晨 | 45628.0161
智舱.语音.语音控制 | 语音声音选项-均衡器调整到清澈人声，run | 电源模式run； 语音正常唤醒； | 均衡器调整到清澈人声 | 语音反馈可以调节，随后均衡器调整到清澈人声 | 1 | B |  | 董晨晨 | 45628.0161 | 董晨晨 | 45628.0161
智舱.语音.语音控制 | 语音声音选项-均衡器调整到温暖柔和，run | 电源模式run； 语音正常唤醒； | 均衡器调整到温暖柔和 | 语音反馈可以调节，随后均衡器调整到温暖柔和 | 1 | B |  | 董晨晨 | 45628.0161 | 董晨晨 | 45628.0161
智舱.语音.语音控制 | 语音声音选项-均衡器调整到经典流行，run | 电源模式run； 语音正常唤醒； | 均衡器调整到经典流行 | 语音反馈可以调节，随后均衡器调整到经典流行 | 1 | B |  | 董晨晨 | 45628.0161 | 董晨晨 | 45628.0161
智舱.语音.语音控制 | 语音声音选项-音场模式调整到环境模拟，run | 电源模式run； 语音正常唤醒； | 音场模式调整到环境模拟 | 语音反馈可以调节，随后音场模式调整到环境模拟 | 1 | B |  | 董晨晨 | 45628.0161 | 董晨晨 | 45628.0161
智舱.语音.语音控制 | 语音声音选项-音场模式调整到后排优先，run | 电源模式run； 语音正常唤醒； | 音场模式调整到后排优先 | 语音反馈可以调节，随后音场模式调整到后排优先 | 1 | B |  | 董晨晨 | 45628.0161 | 董晨晨 | 45628.0161
智舱.语音.语音控制 | 语音声音选项-音场模式调整到主驾优先，run | 电源模式run； 语音正常唤醒； | 音场模式调整到主驾优先 | 语音反馈可以调节，随后音场模式调整到主驾优先 | 1 | B |  | 董晨晨 | 45628.0161 | 董晨晨 | 45628.0161
智舱.语音.语音控制 | 语音声音选项-音场模式调整到全车均衡，run | 电源模式run； 语音正常唤醒； | 音场模式调整到全车均衡 | 语音反馈可以调节，随后音场模式调整到全车均衡 | 1 | B |  | 董晨晨 | 45628.0161 | 董晨晨 | 45628.0161
智舱.语音.语音控制 | 语音场景模式-退出雨夜模式，run | 电源模式run； 雨夜模式已打开； | 1.语音唤醒 2.语音退出雨夜模式 | 1.语音正常唤醒 2.语音反馈可以执行，随后退出雨夜模式 | 1 | B |  | 董晨晨 | 45628.0161 | 董晨晨 | 45628.0161
智舱.语音.语音控制 | 语音场景模式-进入雨夜模式，run | 电源模式run； | 1.语音唤醒 2.语音打开雨夜模式 | 1.语音正常唤醒 2.语音反馈可以执行，随后打开雨夜模式 | 1 | B |  | 董晨晨 | 45628.0161 | 董晨晨 | 45628.0161
智舱.语音.语音控制 | 语音场景模式-退出小憩模式，run | 电源模式run； 小憩模式已打开； | 1.语音唤醒 2.语音退出小憩模式 | 1.语音正常唤醒 2.语音反馈可以执行，随后退出小憩模式 | 1 | B |  | 董晨晨 | 45628.0161 | 董晨晨 | 45628.0161
智舱.语音.语音控制 | 语音场景模式-进入小憩模式，run | 电源模式run； | 1.语音唤醒 2.语音打开小憩模式 | 1.语音正常唤醒 2.语音反馈可以执行，随后打开小憩模式 | 1 | B |  | 董晨晨 | 45628.0161 | 董晨晨 | 45628.0161
智舱.语音.语音控制 | 语音场景模式-退出宠物模式，run | 电源模式run； 宠物模式已打开； | 1.语音唤醒 2.语音退出宠物模式 | 1.语音正常唤醒 2.语音反馈可以执行，随后退出宠物模式 | 1 | B |  | 董晨晨 | 45628.0161 | 董晨晨 | 45628.0161
智舱.语音.语音控制 | 语音场景模式-进入宠物模式，run | 电源模式run； | 1.语音唤醒 2.语音打开宠物模式 | 1.语音正常唤醒 2.语音反馈可以执行，随后打开宠物模式 | 1 | B |  | 董晨晨 | 45628.0161 | 董晨晨 | 45628.0161
智舱.语音.语音控制 | 语音场景模式-退出，run | 电源模式run； 场景模式已打开； | 1.语音唤醒 2.语音退出场景模式 | 1.语音正常唤醒 2.语音反馈可以执行，随后退出场景模式 | 1 | B |  | 董晨晨 | 45628.0161 | 董晨晨 | 45628.0161
智舱.语音.语音控制 | 语音场景模式-打开，run | 电源模式run； | 1.语音唤醒 2.语音打开场景模式 | 1.语音正常唤醒 2.语音反馈可以执行，随后打开场景模式 | 1 | B |  | 董晨晨 | 45628.0161 | 董晨晨 | 45628.0161
智舱.语音.语音控制 | 语音哔哩哔哩3-播放哔哩哔哩的番剧视频，run | 电源模式run； 网络正常； | 1.语音唤醒 2.语音：帮我播放哔哩哔哩的番剧视频 | 1.语音正常唤醒 2.语音反馈可以执行，随后播放哔哩哔哩的番剧视频 | 1 | B |  | 董晨晨 | 45628.0161 | 董晨晨 | 45628.0161
智舱.语音.语音控制 | 语音哔哩哔哩2-播放哔哩哔哩的中国通史，run | 电源模式run； 网络正常； | 1.语音唤醒 2.语音：帮我播放哔哩哔哩的中国通史 | 1.语音正常唤醒 2.语音反馈可以执行，随后播放哔哩哔哩的中国通史 | 1 | B |  | 董晨晨 | 45628.0161 | 董晨晨 | 45628.0161
智舱.语音.语音控制 | 语音后视镜(左后)-关闭后视镜加热，run | 电源模式run； 左后唤醒； 后视镜加热已打开； | 语音关闭后视镜加热 | 语音反馈可以关闭，随后关闭后视镜加热 | 1 | B |  | 董晨晨 | 45628.0161 | 董晨晨 | 45628.0161
智舱.语音.语音控制 | 语音后视镜(左后)-打开后视镜加热，run | 电源模式run； 左后唤醒； 后视镜加热已关闭； | 语音打开后视镜加热 | 语音反馈可以打开，随后打开后视镜加热 | 1 | B |  | 董晨晨 | 45628.0161 | 董晨晨 | 45628.0161
智舱.语音.语音控制 | 语音后视镜(左后)-后视镜展开，run | 电源模式run； 左后唤醒； 后视镜已折叠； | 语音后视镜展开 | 语音反馈不支持，提示让主驾操作 | 1 | B |  | 董晨晨 | 45628.0161 | 董晨晨 | 45628.0161
智舱.语音.语音控制 | 语音后视镜(左后)-后视镜折叠，run | 电源模式run； 左后唤醒； 后视镜已展开； | 语音后视镜折叠 | 语音反馈不支持，提示让主驾操作 | 1 | B |  | 董晨晨 | 45628.0161 | 董晨晨 | 45628.0161
智舱.语音.语音控制 | 语音后视镜(右后)-关闭后视镜加热，run | 电源模式run； 右后唤醒； 后视镜加热已打开； | 语音关闭后视镜加热 | 语音反馈可以关闭，随后关闭后视镜加热 | 1 | B |  | 董晨晨 | 45628.0161 | 董晨晨 | 45628.0161
智舱.语音.语音控制 | 语音后视镜(右后)-打开后视镜加热，run | 电源模式run； 右后唤醒； 后视镜加热已关闭； | 语音打开后视镜加热 | 语音反馈可以打开，随后打开后视镜加热 | 1 | B |  | 董晨晨 | 45628.0161 | 董晨晨 | 45628.0161
智舱.语音.语音控制 | 语音后视镜(右后)-后视镜展开，run | 电源模式run； 右后唤醒； 后视镜已折叠； | 语音后视镜展开 | 语音反馈不支持，提示让主驾操作 | 1 | B |  | 董晨晨 | 45628.0161 | 董晨晨 | 45628.0161
智舱.语音.语音控制 | 语音后视镜(右后)-后视镜折叠，run | 电源模式run； 右后唤醒； 后视镜已展开； | 语音后视镜折叠 | 语音反馈不支持，提示让主驾操作 | 1 | B |  | 董晨晨 | 45628.0161 | 董晨晨 | 45628.0161
智舱.语音.语音控制 | 语音后视镜(副驾)-关闭后视镜加热，run | 电源模式run； 副驾唤醒； 后视镜加热已打开； | 语音关闭后视镜加热 | 语音反馈可以关闭，随后关闭后视镜加热 | 1 | B |  | 董晨晨 | 45628.0161 | 董晨晨 | 45628.0161
智舱.语音.语音控制 | 语音后视镜(副驾)-打开后视镜加热，run | 电源模式run； 副驾唤醒； 后视镜加热已关闭； | 语音打开后视镜加热 | 语音反馈可以打开，随后打开后视镜加热 | 1 | B |  | 董晨晨 | 45628.0161 | 董晨晨 | 45628.0161
智舱.语音.语音控制 | 语音后视镜(副驾)-后视镜展开，run | 电源模式run； 副驾唤醒； 后视镜已折叠； | 语音后视镜展开 | 语音反馈不支持，提示让主驾操作 | 1 | B |  | 董晨晨 | 45628.0161 | 董晨晨 | 45628.0161
智舱.语音.语音控制 | 语音后视镜(副驾)-后视镜折叠，run | 电源模式run； 副驾唤醒； 后视镜已展开； | 语音后视镜折叠 | 语音反馈不支持，提示让主驾操作 | 1 | B |  | 董晨晨 | 45628.0161 | 董晨晨 | 45628.0161
智舱.语音.语音控制 | 语音后排儿童锁(左后)-关闭，run | 电源模式run； 左后唤醒； 童锁已打开； | 语音关闭童锁 | 语音反馈可以打开，随后关闭儿童锁 | 1 | B |  | 董晨晨 | 45628.0161 | 董晨晨 | 45628.0161
智舱.语音.语音控制 | 语音后排儿童锁(左后)-打开，run | 电源模式run； 左后唤醒； | 语音打开童锁 | 语音反馈可以打开，随后打开儿童锁 | 1 | B |  | 董晨晨 | 45628.0161 | 董晨晨 | 45628.0161
智舱.语音.语音控制 | 语音后排儿童锁(右后)-关闭，run | 电源模式run； 右后唤醒； 童锁已打开； | 语音关闭童锁 | 语音反馈可以打开，随后关闭儿童锁 | 1 | B |  | 董晨晨 | 45628.0161 | 董晨晨 | 45628.0161
智舱.语音.语音控制 | 语音后排儿童锁(右后)-打开，run | 电源模式run； 右后唤醒； | 语音打开童锁 | 语音反馈可以打开，随后打开儿童锁 | 1 | B |  | 董晨晨 | 45628.0161 | 董晨晨 | 45628.0161
智舱.语音.语音控制 | 语音后排儿童锁(副驾)-关闭，run | 电源模式run； 副驾唤醒； 童锁已打开； | 语音关闭童锁 | 语音反馈可以打开，随后关闭儿童锁 | 1 | B |  | 董晨晨 | 45628.0161 | 董晨晨 | 45628.0161
智舱.语音.语音控制 | 语音后排儿童锁(副驾)-打开，run | 电源模式run； 副驾唤醒； | 语音打开童锁 | 语音反馈可以打开，随后打开儿童锁 | 1 | B |  | 董晨晨 | 45628.0161 | 董晨晨 | 45628.0161
智舱.语音.语音控制 | 语音副驾座椅（占座）（左后）-座椅调低一点，run | 电源模式run； 左后唤醒； | 语音副驾座椅调低一点 | 语音反馈可以调节，随后副驾座椅调低一点 | 1 | B |  | 董晨晨 | 45628.0161 | 董晨晨 | 45628.0161
智舱.语音.语音控制 | 语音副驾座椅（占座）（左后）-座椅调高一点，run | 电源模式run； 左后唤醒； | 语音副驾座椅调高一点 | 语音反馈可以调节，随后副驾座椅调高一点 | 1 | B |  | 董晨晨 | 45628.0161 | 董晨晨 | 45628.0161
智舱.语音.语音控制 | 语音副驾座椅（占座）（左后）-座椅靠背往后调，run | 电源模式run； 左后唤醒； | 语音副驾座椅靠背往后调 | 语音反馈可以调节，随后副驾座椅靠背往后调 | 1 | B |  | 董晨晨 | 45628.0161 | 董晨晨 | 45628.0161
智舱.语音.语音控制 | 语音副驾座椅（占座）（左后）-座椅靠背往前调，run | 电源模式run； 左后唤醒； | 语音副驾座椅靠背往前调 | 语音反馈可以调节，随后副驾座椅靠背往前调 | 1 | B |  | 董晨晨 | 45628.0161 | 董晨晨 | 45628.0161
智舱.语音.语音控制 | 语音副驾座椅（占座）（左后）-座椅往后调，run | 电源模式run； 左后唤醒； | 语音副驾座椅往后调 | 语音反馈可以调节，随后副驾座椅往后调 | 1 | B |  | 董晨晨 | 45628.0161 | 董晨晨 | 45628.0161
智舱.语音.语音控制 | 语音副驾座椅（占座）（左后）-座椅往前调，run | 电源模式run； 左后唤醒； | 语音副驾座椅往前调 | 语音反馈可以调节，随后副驾座椅往前调 | 1 | B |  | 董晨晨 | 45628.0161 | 董晨晨 | 45628.0161
智舱.语音.语音控制 | 语音副驾座椅（占座）（右后）-座椅调低一点，run | 电源模式run； 右后唤醒； | 语音副驾座椅调低一点 | 语音反馈可以调节，随后副驾座椅调低一点 | 1 | B |  | 董晨晨 | 45628.0161 | 董晨晨 | 45628.0161
智舱.语音.语音控制 | 语音副驾座椅（占座）（右后）-座椅调高一点，run | 电源模式run； 右后唤醒； | 语音副驾座椅调高一点 | 语音反馈可以调节，随后副驾座椅调高一点 | 1 | B |  | 董晨晨 | 45628.0161 | 董晨晨 | 45628.0161
智舱.语音.语音控制 | 语音副驾座椅（占座）（右后）-座椅靠背往后调，run | 电源模式run； 右后唤醒； | 语音副驾座椅靠背往后调 | 语音反馈可以调节，随后副驾座椅靠背往后调 | 1 | B |  | 董晨晨 | 45628.0161 | 董晨晨 | 45628.0161
智舱.语音.语音控制 | 语音副驾座椅（占座）（右后）-座椅靠背往前调，run | 电源模式run； 右后唤醒； | 语音副驾座椅靠背往前调 | 语音反馈可以调节，随后副驾座椅靠背往前调 | 1 | B |  | 董晨晨 | 45628.0161 | 董晨晨 | 45628.0161
智舱.语音.语音控制 | 语音副驾座椅（占座）（右后）-座椅往后调，run | 电源模式run； 右后唤醒； | 语音副驾座椅往后调 | 语音反馈可以调节，随后副驾座椅往后调 | 1 | B |  | 董晨晨 | 45628.0161 | 董晨晨 | 45628.0161
智舱.语音.语音控制 | 语音副驾座椅（占座）（右后）-座椅往前调，run | 电源模式run； 右后唤醒； | 语音副驾座椅往前调 | 语音反馈可以调节，随后副驾座椅往前调 | 1 | B |  | 董晨晨 | 45628.0161 | 董晨晨 | 45628.0161
智舱.语音.语音控制 | 语音副驾座椅（占座）（副驾）-座椅调低一点，run | 电源模式run； 副驾唤醒； | 语音副驾座椅调低一点 | 语音反馈可以调节，随后副驾座椅调低一点 | 1 | B |  | 董晨晨 | 45628.0161 | 董晨晨 | 45628.0161
智舱.语音.语音控制 | 语音副驾座椅（占座）（副驾）-座椅调高一点，run | 电源模式run； 副驾唤醒； | 语音副驾座椅调高一点 | 语音反馈可以调节，随后副驾座椅调高一点 | 1 | B |  | 董晨晨 | 45628.0161 | 董晨晨 | 45628.0161
智舱.语音.语音控制 | 语音副驾座椅（占座）（副驾）-座椅靠背往后调，run | 电源模式run； 副驾唤醒； | 语音副驾座椅靠背往后调 | 语音反馈可以调节，随后副驾座椅靠背往后调 | 1 | B |  | 董晨晨 | 45628.0161 | 董晨晨 | 45628.0161
智舱.语音.语音控制 | 语音副驾座椅（占座）（副驾）-座椅靠背往前调，run | 电源模式run； 副驾唤醒； | 语音副驾座椅靠背往前调 | 语音反馈可以调节，随后副驾座椅靠背往前调 | 1 | B |  | 董晨晨 | 45628.0161 | 董晨晨 | 45628.0161
智舱.语音.语音控制 | 语音副驾座椅（占座）（副驾）-座椅往后调，run | 电源模式run； 副驾唤醒； | 语音副驾座椅往后调 | 语音反馈可以调节，随后副驾座椅往后调 | 1 | B |  | 董晨晨 | 45628.0161 | 董晨晨 | 45628.0161
智舱.语音.语音控制 | 语音副驾座椅（占座）（副驾）-座椅往前调，run | 电源模式run； 副驾唤醒； | 语音副驾座椅往前调 | 语音反馈可以调节，随后副驾座椅往前调 | 1 | B |  | 董晨晨 | 45628.0161 | 董晨晨 | 45628.0161
智舱.语音.语音控制 | 语音副驾座椅（不占座）（左后）-座椅调低一点，run | 电源模式run； 左后唤醒； | 语音副驾座椅调低一点 | 语音反馈可以调节，随后副驾座椅调低一点 | 1 | B |  | 董晨晨 | 45628.0161 | 董晨晨 | 45628.0161
智舱.语音.语音控制 | 语音副驾座椅（不占座）（左后）-座椅调高一点，run | 电源模式run； 左后唤醒； | 语音副驾座椅调高一点 | 语音反馈可以调节，随后副驾座椅调高一点 | 1 | B |  | 董晨晨 | 45628.0161 | 董晨晨 | 45628.0161
智舱.语音.语音控制 | 语音副驾座椅（不占座）（左后）-座椅靠背往后调，run | 电源模式run； 左后唤醒； | 语音副驾座椅靠背往后调 | 语音反馈可以调节，随后副驾座椅靠背往后调 | 1 | B |  | 董晨晨 | 45628.0161 | 董晨晨 | 45628.0161
智舱.语音.语音控制 | 语音副驾座椅（不占座）（左后）-座椅靠背往前调，run | 电源模式run； 左后唤醒； | 语音副驾座椅靠背往前调 | 语音反馈可以调节，随后副驾座椅靠背往前调 | 1 | B |  | 董晨晨 | 45628.0161 | 董晨晨 | 45628.0161
智舱.语音.语音控制 | 语音副驾座椅（不占座）（左后）-座椅往后调，run | 电源模式run； 左后唤醒； | 语音副驾座椅往后调 | 语音反馈可以调节，随后副驾座椅往后调 | 1 | B |  | 董晨晨 | 45628.0161 | 董晨晨 | 45628.0161
智舱.语音.语音控制 | 语音副驾座椅（不占座）（左后）-座椅往前调，run | 电源模式run； 左后唤醒； | 语音副驾座椅往前调 | 语音反馈可以调节，随后副驾座椅往前调 | 1 | B |  | 董晨晨 | 45628.0161 | 董晨晨 | 45628.0161
智舱.语音.语音控制 | 语音副驾座椅（不占座）（右后）-座椅调低一点，run | 电源模式run； 右后唤醒； | 语音副驾座椅调低一点 | 语音反馈可以调节，随后副驾座椅调低一点 | 1 | B |  | 董晨晨 | 45628.0161 | 董晨晨 | 45628.0161
智舱.语音.语音控制 | 语音副驾座椅（不占座）（右后）-座椅调高一点，run | 电源模式run； 右后唤醒； | 语音副驾座椅调高一点 | 语音反馈可以调节，随后副驾座椅调高一点 | 1 | B |  | 董晨晨 | 45628.0161 | 董晨晨 | 45628.0161
智舱.语音.语音控制 | 语音副驾座椅（不占座）（右后）-座椅靠背往后调，run | 电源模式run； 右后唤醒； | 语音副驾座椅靠背往后调 | 语音反馈可以调节，随后副驾座椅靠背往后调 | 1 | B |  | 董晨晨 | 45628.0161 | 董晨晨 | 45628.0161
智舱.语音.语音控制 | 语音副驾座椅（不占座）（右后）-座椅靠背往前调，run | 电源模式run； 右后唤醒； | 语音副驾座椅靠背往前调 | 语音反馈可以调节，随后副驾座椅靠背往前调 | 1 | B |  | 董晨晨 | 45628.0161 | 董晨晨 | 45628.0161
智舱.语音.语音控制 | 语音副驾座椅（不占座）（右后）-座椅往后调，run | 电源模式run； 右后唤醒； | 语音副驾座椅往后调 | 语音反馈可以调节，随后副驾座椅往后调 | 1 | B |  | 董晨晨 | 45628.0161 | 董晨晨 | 45628.0161
智舱.语音.语音控制 | 语音副驾座椅（不占座）（右后）-座椅往前调，run | 电源模式run； 右后唤醒； | 语音副驾座椅往前调 | 语音反馈可以调节，随后副驾座椅往前调 | 1 | B |  | 董晨晨 | 45628.0161 | 董晨晨 | 45628.0161
智舱.语音.语音控制 | 语音副驾座椅（不占座）（副驾）-座椅调低一点，run | 电源模式run； 副驾唤醒； | 语音副驾座椅调低一点 | 语音反馈可以调节，随后副驾座椅调低一点 | 1 | B |  | 董晨晨 | 45628.0161 | 董晨晨 | 45628.0161
智舱.语音.语音控制 | 语音副驾座椅（不占座）（副驾）-座椅调高一点，run | 电源模式run； 副驾唤醒； | 语音副驾座椅调高一点 | 语音反馈可以调节，随后副驾座椅调高一点 | 1 | B |  | 董晨晨 | 45628.0161 | 董晨晨 | 45628.0161
智舱.语音.语音控制 | 语音副驾座椅（不占座）（副驾）-座椅靠背往后调，run | 电源模式run； 副驾唤醒； | 语音副驾座椅靠背往后调 | 语音反馈可以调节，随后副驾座椅靠背往后调 | 1 | B |  | 董晨晨 | 45628.0161 | 董晨晨 | 45628.0161
智舱.语音.语音控制 | 语音副驾座椅（不占座）（副驾）-座椅靠背往前调，run | 电源模式run； 副驾唤醒； | 语音副驾座椅靠背往前调 | 语音反馈可以调节，随后副驾座椅靠背往前调 | 1 | B |  | 董晨晨 | 45628.0161 | 董晨晨 | 45628.0161
智舱.语音.语音控制 | 语音副驾座椅（不占座）（副驾）-座椅往后调，run | 电源模式run； 副驾唤醒； | 语音副驾座椅往后调 | 语音反馈可以调节，随后副驾座椅往后调 | 1 | B |  | 董晨晨 | 45628.0161 | 董晨晨 | 45628.0161
智舱.语音.语音控制 | 语音副驾座椅（不占座）（副驾）-座椅往前调，run | 电源模式run； 副驾唤醒； | 语音副驾座椅往前调 | 语音反馈可以调节，随后副驾座椅往前调 | 1 | B |  | 董晨晨 | 45628.0161 | 董晨晨 | 45628.0161
智舱.语音.语音控制 | 语音内容设置1-关闭播放器，run | 电源模式run； 网络正常； 播放器已打开 | 1.语音唤醒 2.语音关闭播放器 | 1.语音正常唤醒 2.语音反馈可以执行，随后关闭播放器 | 1 | B |  | 董晨晨 | 45628.0161 | 董晨晨 | 45628.0161
智舱.语音.语音控制 | 语音内容设置1-打开播放器，run | 电源模式run； 网络正常； | 1.语音唤醒 2.语音打开播放器 | 1.语音正常唤醒 2.语音反馈可以执行，随后打开播放器 | 1 | B |  | 董晨晨 | 45628.0161 | 董晨晨 | 45628.0161
智舱.语音.语音控制 | 语音内容设置1-关闭歌词，run | 电源模式run； 网络正常； 正在播放音乐； | 1.语音唤醒 2.语音关闭歌词 | 1.语音正常唤醒 2.语音反馈可以执行，随后关闭歌词 | 1 | B |  | 董晨晨 | 45628.0161 | 董晨晨 | 45628.0161
智舱.语音.语音控制 | 语音内容设置1-打开歌词，run | 电源模式run； 网络正常； 正在播放音乐； | 1.语音唤醒 2.语音打开歌词 | 1.语音正常唤醒 2.语音反馈可以执行，随后打开歌词 | 1 | B |  | 董晨晨 | 45628.0161 | 董晨晨 | 45628.0161
智舱.语音.语音控制 | 语音内容设置1-询问现在播放的歌曲，run | 电源模式run； 网络正常； 正在播放音乐； | 1.语音唤醒 2.语音：现在播放的是什么 | 1.语音正常唤醒 2.语音反馈可以执行，随后播报当前播放音乐名称 | 1 | B |  | 董晨晨 | 45628.0161 | 董晨晨 | 45628.0161
智舱.语音.语音控制 | 语音内容设置1-取消收藏音乐，run | 电源模式run； 网络正常； 正在播放音乐； | 1.语音唤醒 2.语音取消收藏音乐 | 1.语音正常唤醒 2.语音反馈可以执行，随后取消收藏音乐 | 1 | B |  | 董晨晨 | 45628.0161 | 董晨晨 | 45628.0161
智舱.语音.语音控制 | 语音内容设置1-收藏音乐，run | 电源模式run； 网络正常； 正在播放音乐； | 1.语音唤醒 2.语音收藏音乐 | 1.语音正常唤醒 2.语音反馈可以执行，随后收藏音乐 | 1 | B |  | 董晨晨 | 45628.0161 | 董晨晨 | 45628.0161
智舱.语音.语音控制 | 语音内容搜索-天龙八部，run | 电源模式run； 网络正常； | 1、语音唤醒 2、语音：我想看天龙八部 | 1.语音正常唤醒 2.语音反馈可以执行，随后搜索天龙八部 | 1 | B |  | 董晨晨 | 45628.0161 | 董晨晨 | 45628.0161
智舱.语音.语音控制 | 语音内容搜索-爱奇艺的狂飙，run | 电源模式run； 网络正常； | 1、语音唤醒 2、语音：播放爱奇艺的狂飙 | 1.语音正常唤醒 2.语音反馈可以执行，随后搜索爱奇艺的狂飙 | 1 | B |  | 董晨晨 | 45628.0161 | 董晨晨 | 45628.0161
智舱.语音.语音控制 | 语音内容搜索-于和伟的城中之城，run | 电源模式run； 网络正常； | 1、语音唤醒 2、语音：播放于和伟的城中之城 | 1.语音正常唤醒 2.语音反馈可以执行，随后搜索于和伟的城中之城 | 1 | B |  | 董晨晨 | 45628.0161 | 董晨晨 | 45628.0161
智舱.语音.语音控制 | 语音内容搜索-吴京的电影，run | 电源模式run； 网络正常； | 1.语音唤醒 2.语音：我要看吴京的电影 | 1.语音正常唤醒 2.语音反馈可以执行，随后搜索吴京的电影 | 1 | B |  | 董晨晨 | 45628.0161 | 董晨晨 | 45628.0161
智舱.语音.语音控制 | 语音内容搜索-蜘蛛侠，run | 电源模式run； 网络正常； | 1.语音唤醒 2.语音：我要看蜘蛛侠 | 1.语音正常唤醒 2.语音反馈可以执行，随后搜索蜘蛛侠 | 1 | B |  | 董晨晨 | 45628.0161 | 董晨晨 | 45628.0161
智舱.语音.语音控制 | 语音充电口盖控制(左后)-关闭，run | 电源模式run； 左后唤醒； 充电盖口已打开； | 语音关闭充电口盖 | 语音反馈可以执行，随后关闭充电口盖 | 1 | B |  | 董晨晨 | 45628.0161 | 董晨晨 | 45628.0161
智舱.语音.语音控制 | 语音充电口盖控制(左后)-打开，run | 电源模式run； 左后唤醒； | 语音打开充电口盖 | 语音反馈可以执行，随后打开充电口盖 | 1 | B |  | 董晨晨 | 45628.0161 | 董晨晨 | 45628.0161
智舱.语音.语音控制 | 语音充电口盖控制(右后)-关闭，run | 电源模式run； 右后唤醒； 充电盖口已打开； | 语音关闭充电口盖 | 语音反馈可以执行，随后关闭充电口盖 | 1 | B |  | 董晨晨 | 45628.0161 | 董晨晨 | 45628.0161
智舱.语音.语音控制 | 语音充电口盖控制(右后)-打开，run | 电源模式run； 右后唤醒； | 语音打开充电口盖 | 语音反馈可以执行，随后打开充电口盖 | 1 | B |  | 董晨晨 | 45628.0161 | 董晨晨 | 45628.0161
智舱.语音.语音控制 | 语音充电口盖控制(副驾)-关闭，run | 电源模式run； 副驾唤醒； 充电盖口已打开； | 语音关闭充电口盖 | 语音反馈可以执行，随后关闭充电口盖 | 1 | B |  | 董晨晨 | 45628.0161 | 董晨晨 | 45628.0161
智舱.语音.语音控制 | 语音充电口盖控制(副驾)-打开，run | 电源模式run； 副驾唤醒； | 语音打开充电口盖 | 语音反馈可以执行，随后打开充电口盖 | 1 | B |  | 董晨晨 | 45628.0161 | 董晨晨 | 45628.0161
智舱.语音.语音控制 | 语音主驾座椅（不占座）(左后)-座椅靠背往后调，run | 电源模式run； 左后唤醒； | 语音主驾座椅靠背往后调 | 语音反馈可以执行，随后主驾座椅靠背往后调 | 1 | B |  | 董晨晨 | 45628.0161 | 董晨晨 | 45628.0161
智舱.语音.语音控制 | 语音主驾座椅（不占座）(左后)-座椅靠背往前调，run | 电源模式run； 左后唤醒； | 语音主驾座椅靠背往前调 | 语音反馈可以执行，随后主驾座椅靠背往前调 | 1 | B |  | 董晨晨 | 45628.0161 | 董晨晨 | 45628.0161
智舱.语音.语音控制 | 语音主驾座椅（不占座）(左后)-座椅往后调，run | 电源模式run； 左后唤醒； | 语音主驾座椅往后调 | 语音反馈可以执行，随后主驾座椅往后调 | 1 | B |  | 董晨晨 | 45628.0161 | 董晨晨 | 45628.0161
智舱.语音.语音控制 | 语音主驾座椅（不占座）(左后)-座椅往前调，run | 电源模式run； 左后唤醒； | 语音主驾座椅往前调 | 语音反馈可以执行，随后主驾座椅往前调 | 1 | B |  | 董晨晨 | 45628.0161 | 董晨晨 | 45628.0161
智舱.语音.语音控制 | 语音主驾座椅（不占座）(右后)-座椅靠背往后调，run | 电源模式run； 右后唤醒； | 语音主驾座椅靠背往后调 | 语音反馈可以执行，随后主驾座椅靠背往后调 | 1 | B |  | 董晨晨 | 45628.0161 | 董晨晨 | 45628.0161
智舱.语音.语音控制 | 语音主驾座椅（不占座）(右后)-座椅靠背往前调，run | 电源模式run； 右后唤醒； | 语音主驾座椅靠背往前调 | 语音反馈可以执行，随后主驾座椅靠背往前调 | 1 | B |  | 董晨晨 | 45628.0161 | 董晨晨 | 45628.0161
智舱.语音.语音控制 | 语音主驾座椅（不占座）(右后)-座椅往后调，run | 电源模式run； 右后唤醒； | 语音主驾座椅往后调 | 语音反馈可以执行，随后主驾座椅往后调 | 1 | B |  | 董晨晨 | 45628.0161 | 董晨晨 | 45628.0161
智舱.语音.语音控制 | 语音主驾座椅（不占座）(右后)-座椅往前调，run | 电源模式run； 右后唤醒； | 语音主驾座椅往前调 | 语音反馈可以执行，随后主驾座椅往前调 | 1 | B |  | 董晨晨 | 45628.0161 | 董晨晨 | 45628.0161
智舱.语音.语音控制 | 语音主驾座椅（不占座）(副驾)-座椅靠背往后调，run | 电源模式run； 副驾唤醒； | 语音主驾座椅靠背往后调 | 语音反馈可以执行，随后主驾座椅靠背往后调 | 1 | B |  | 董晨晨 | 45628.0161 | 董晨晨 | 45628.0161
智舱.语音.语音控制 | 语音主驾座椅（不占座）(副驾)-座椅靠背往前调，run | 电源模式run； 副驾唤醒； | 语音主驾座椅靠背往前调 | 语音反馈可以执行，随后主驾座椅靠背往前调 | 1 | B |  | 董晨晨 | 45628.0161 | 董晨晨 | 45628.0161
智舱.语音.语音控制 | 语音主驾座椅（不占座）(副驾)-座椅往后调，run | 电源模式run； 副驾唤醒； | 语音主驾座椅往后调 | 语音反馈可以执行，随后主驾座椅往后调 | 1 | B |  | 董晨晨 | 45628.0161 | 董晨晨 | 45628.0161
智舱.语音.语音控制 | 语音主驾座椅（不占座）(副驾)-座椅往前调，run | 电源模式run； 副驾唤醒； | 语音主驾座椅往前调 | 语音反馈可以执行，随后主驾座椅往前调 | 1 | B |  | 董晨晨 | 45628.0161 | 董晨晨 | 45628.0161
智舱.语音.语音控制 | 语音一路刷-播放今日头条，run | 电源模式run； 网络正常； 一路刷已打开； | 1.语音唤醒 2.语音播放今日头条 | 1.语音正常唤醒 2.语音反馈可以执行，随后播放今日头条 | 1 | B |  | 董晨晨 | 45628.0161 | 董晨晨 | 45628.0161
智舱.语音.语音控制 | 语音一路刷-播放抖音，run | 电源模式run； 网络正常； 一路刷已打开； | 1.语音唤醒 2.语音播放抖音 | 1.语音正常唤醒 2.语音反馈可以执行，随后播放抖音 | 1 | B |  | 董晨晨 | 45628.0161 | 董晨晨 | 45628.0161
智舱.语音.语音控制 | 语音一路刷-上一个，run | 电源模式run； 网络正常； 一路刷已打开； | 1.语音唤醒 2.语音下一个 | 1.语音正常唤醒 2.语音反馈可以执行，随后下一集 | 1 | B |  | 董晨晨 | 45628.0161 | 董晨晨 | 45628.0161
智舱.语音.语音控制 | 语音一路刷-下一个，run | 电源模式run； 网络正常； 一路刷已打开； | 1.语音唤醒 2.语音上一个 | 1.语音正常唤醒 2.语音反馈可以执行，随后上一集 | 1 | B |  | 董晨晨 | 45628.0161 | 董晨晨 | 45628.0161
智舱.语音.语音控制 | 语音一路刷-继续播放，run | 电源模式run； 网络正常； 一路刷已打开； | 1.语音唤醒 2.语音继续播放 | 1.语音正常唤醒 2.语音反馈可以执行，随后继续播放 | 1 | B |  | 董晨晨 | 45628.0161 | 董晨晨 | 45628.0161
智舱.语音.语音控制 | 语音一路刷-暂停播放，run | 电源模式run； 网络正常； 一路刷已打开； | 1.语音唤醒 2.语音暂停播放 | 1.语音正常唤醒 2.语音反馈可以执行，随后暂停播放 | 1 | B |  | 董晨晨 | 45628.0161 | 董晨晨 | 45628.0161
智舱.语音.语音控制 | 语音一路刷-关闭，run | 电源模式run； 网络正常； 一路刷已打开； | 1.语音唤醒 2.语音关闭一路刷 | 1.语音正常唤醒 2.语音反馈可以关闭，随后关闭一路刷 | 1 | B |  | 董晨晨 | 45628.0161 | 董晨晨 | 45628.0161
智舱.语音.语音控制 | 语音一路刷-打开，run | 电源模式run； 网络正常； | 1.语音唤醒 2.语音打开一路刷 | 1.语音正常唤醒 2.语音反馈可以打开，随后打开一路刷 | 1 | B |  | 董晨晨 | 45628.0161 | 董晨晨 | 45628.0161
智舱.语音.语音控制 | 语音36氪-快进到1分30秒，run | 电源模式run； 网络正常； 36氪已打开； | 1.语音唤醒 2.语音快进到1分30秒 | 1.语音正常唤醒 2.语音反馈可以执行，随后快进到1分30秒 | 1 | B |  | 董晨晨 | 45628.0161 | 董晨晨 | 45628.0161
智舱.语音.语音控制 | 语音36氪-快退30秒，run | 电源模式run； 网络正常； 36氪已打开； | 1.语音唤醒 2.语音快退30秒 | 1.语音正常唤醒 2.语音反馈可以执行，随后快退30秒 | 1 | B |  | 董晨晨 | 45628.0161 | 董晨晨 | 45628.0161
智舱.语音.语音控制 | 语音36氪-快进30秒，run | 电源模式run； 网络正常； 36氪已打开； | 1.语音唤醒 2.语音快进30秒 | 1.语音正常唤醒 2.语音反馈可以执行，随后快进30秒 | 1 | B |  | 董晨晨 | 45628.0161 | 董晨晨 | 45628.0161
智舱.语音.语音控制 | 语音36氪-下一个，run | 电源模式run； 网络正常； 36氪已打开； | 1.语音唤醒 2.语音下一个 | 1.语音正常唤醒 2.语音反馈可以执行，随后下一集 | 1 | B |  | 董晨晨 | 45628.0161 | 董晨晨 | 45628.0161
智舱.语音.语音控制 | 语音36氪-上一个，run | 电源模式run； 网络正常； 36氪已打开； | 1.语音唤醒 2.语音上一个 | 1.语音正常唤醒 2.语音反馈可以执行，随后上一集 | 1 | B |  | 董晨晨 | 45628.0161 | 董晨晨 | 45628.0161
智舱.语音.语音控制 | 语音36氪-继续播放，run | 电源模式run； 网络正常； 36氪已打开； | 1.语音唤醒 2.语音继续播放 | 1.语音正常唤醒 2.语音反馈可以执行，随后继续播放 | 1 | B |  | 董晨晨 | 45628.0161 | 董晨晨 | 45628.0161
智舱.语音.语音控制 | 语音36氪-暂停播放，run | 电源模式run； 网络正常； 36氪已打开； | 1.语音唤醒 2.语音暂停播放 | 1.语音正常唤醒 2.语音反馈可以执行，随后暂停播放 | 1 | B |  | 董晨晨 | 45628.0161 | 董晨晨 | 45628.0161
智舱.语音.语音控制 | 语音36氪-关闭，run | 电源模式run； 网络正常； 36氪已打开； | 1.语音唤醒 2.语音关闭36氪 | 1.语音正常唤醒 2.语音反馈可以关闭，随后关闭36氪 | 1 | B |  | 董晨晨 | 45628.0161 | 董晨晨 | 45628.0161
智舱.语音.语音控制 | 语音36氪-打开，run | 电源模式run； 网络正常； | 1.语音唤醒 2.语音打开36氪 | 1.语音正常唤醒 2.语音反馈可以打开，随后打开36氪 | 1 | B |  | 董晨晨 | 45628.0161 | 董晨晨 | 45628.0161
智舱.智能信息平台.输入法 | 车辆行驶中， 媒体输入 | 电源模式run, 车辆行驶车速30； 屏幕亮起， | C屏打开媒体搜索； | 输入置灰无法使用 | 5 | A |  | 董晨晨 | 45627.5151 | 董晨晨 | 45627.5151
智舱.智能信息平台.输入法 | 车辆行驶中， 导航输入 | 电源模式run, 车辆行驶车速30； 屏幕亮起， | C屏打开导航搜索； | 输入置灰无法使用 | 5 | A |  | 董晨晨 | 45627.5151 | 董晨晨 | 45627.5151
智舱.智能信息平台.输入法 | 黑夜模式C屏自定义快捷模式手写中文输入， 快充 | 电源模式run, 快充中； 屏幕亮起，黑夜模式 | C屏打开自定义快捷模式，定义模式名字，手写中文输入 | C屏可正常调用输入法，输入法显示正常，可正常使用 | 2 | C |  | 董晨晨 | 45627.5151 | 董晨晨 | 45627.5151
智舱.智能信息平台.输入法 | 黑夜模式C屏自定义快捷模式键盘中文输入， 快充 | 电源模式run, 快充中； 屏幕亮起，黑夜模式 | C屏打开自定义快捷模式，定义模式名字，键盘中文输入 | C屏可正常调用输入法，输入法显示正常，可正常使用 | 2 | C |  | 董晨晨 | 45627.5151 | 董晨晨 | 45627.5151
智舱.智能信息平台.输入法 | 白天模式C屏自定义快捷模式手写中文输入， 快充 | 电源模式run, 快充中； 屏幕亮起，白天模式 | C屏打开自定义快捷模式，定义模式名字，手写中文输入 | C屏可正常调用输入法，输入法显示正常，可正常使用 | 2 | C |  | 董晨晨 | 45627.5151 | 董晨晨 | 45627.5151
智舱.智能信息平台.输入法 | 白天模式C屏自定义快捷模式键盘中文输入， 快充 | 电源模式run, 快充中； 屏幕亮起，白天模式 | C屏打开自定义快捷模式，定义模式名字，键盘中文输入 | C屏可正常调用输入法，输入法显示正常，可正常使用 | 2 | C |  | 董晨晨 | 45627.5151 | 董晨晨 | 45627.5151
智舱.智能信息平台.输入法 | 黑夜模式C屏自定义快捷模式手写字母输入， 快充 | 电源模式run, 快充中； 屏幕亮起，黑夜模式 | C屏打开自定义快捷模式，定义模式名字，手写字母输入 | C屏可正常调用输入法，输入法显示正常，可正常使用 | 2 | C |  | 董晨晨 | 45627.5151 | 董晨晨 | 45627.5151
智舱.智能信息平台.输入法 | 黑夜模式C屏自定义快捷模式键盘字母输入， 快充 | 电源模式run, 快充中； 屏幕亮起，黑夜模式 | C屏打开自定义快捷模式，定义模式名字，键盘字母输入 | C屏可正常调用输入法，输入法显示正常，可正常使用 | 2 | C |  | 董晨晨 | 45627.5151 | 董晨晨 | 45627.5151
智舱.智能信息平台.输入法 | 白天模式C屏自定义快捷模式手写字母输入， 快充 | 电源模式run, 快充中； 屏幕亮起，白天模式 | C屏打开自定义快捷模式，定义模式名字，手写字母输入 | C屏可正常调用输入法，输入法显示正常，可正常使用 | 2 | C |  | 董晨晨 | 45627.5151 | 董晨晨 | 45627.5151
智舱.智能信息平台.输入法 | 白天模式C屏自定义快捷模式键盘字母输入， 快充 | 电源模式run, 快充中； 屏幕亮起，白天模式 | C屏打开自定义快捷模式，定义模式名字，键盘字母输入 | C屏可正常调用输入法，输入法显示正常，可正常使用 | 2 | C |  | 董晨晨 | 45627.5151 | 董晨晨 | 45627.5151
智舱.智能信息平台.输入法 | 黑夜模式C屏蓝牙通讯录手写中文输入， 快充 | 电源模式run, 快充中； 屏幕亮起，手机蓝牙已连接，同步通讯录，，黑夜模式 | C屏打开蓝牙通讯录，选择搜索，手写中文输入 | C屏可正常调用输入法，输入法显示正常，可正常使用 | 2 | C |  | 董晨晨 | 45627.5151 | 董晨晨 | 45627.5151
智舱.智能信息平台.输入法 | 黑夜模式C屏蓝牙通讯录键盘中文输入， 快充 | 电源模式run, 快充中； 屏幕亮起，手机蓝牙已连接，同步通讯录，，黑夜模式 | C屏打开蓝牙通讯录，选择搜索，键盘中文输入 | C屏可正常调用输入法，输入法显示正常，可正常使用 | 2 | C |  | 董晨晨 | 45627.5151 | 董晨晨 | 45627.5151
智舱.智能信息平台.输入法 | 白天模式C屏蓝牙通讯录手写中文输入， 快充 | 电源模式run, 快充中； 屏幕亮起，手机蓝牙已连接，同步通讯录，，黑夜模式 | C屏打开蓝牙通讯录，选择搜索，手写中文输入 | C屏可正常调用输入法，输入法显示正常，可正常使用 | 2 | C |  | 董晨晨 | 45627.5151 | 董晨晨 | 45627.5151
智舱.智能信息平台.输入法 | 白天模式C屏蓝牙通讯录键盘中文输入， 快充 | 电源模式run, 快充中； 屏幕亮起，手机蓝牙已连接，同步通讯录，，黑夜模式 | C屏打开蓝牙通讯录，选择搜索，键盘中文输入 | C屏可正常调用输入法，输入法显示正常，可正常使用 | 2 | C |  | 董晨晨 | 45627.5151 | 董晨晨 | 45627.5151
智舱.智能信息平台.输入法 | 黑夜模式C屏蓝牙通讯录手写字母输入， 快充 | 电源模式run, 快充中； 屏幕亮起，手机蓝牙已连接，同步通讯录，，黑夜模式 | C屏打开蓝牙通讯录，选择搜索，手写字母输入 | C屏可正常调用输入法，输入法显示正常，可正常使用 | 2 | C |  | 董晨晨 | 45627.5151 | 董晨晨 | 45627.5151
智舱.智能信息平台.输入法 | 黑夜模式C屏蓝牙通讯录键盘字母输入， 快充 | 电源模式run, 快充中； 屏幕亮起，手机蓝牙已连接，同步通讯录，，黑夜模式 | C屏打开蓝牙通讯录，选择搜索，键盘字母输入 | C屏可正常调用输入法，输入法显示正常，可正常使用 | 2 | C |  | 董晨晨 | 45627.5151 | 董晨晨 | 45627.5151
智舱.智能信息平台.输入法 | 白天模式C屏蓝牙通讯录手写字母输入， 快充 | 电源模式run, 快充中； 屏幕亮起，手机蓝牙已连接，同步通讯录，，黑夜模式 | C屏打开蓝牙通讯录，选择搜索，手写字母输入 | C屏可正常调用输入法，输入法显示正常，可正常使用 | 2 | C |  | 董晨晨 | 45627.5151 | 董晨晨 | 45627.5151
智舱.智能信息平台.输入法 | 白天模式C屏蓝牙通讯录键盘字母输入， 快充 | 电源模式run, 快充中； 屏幕亮起，手机蓝牙已连接，同步通讯录，，黑夜模式 | C屏打开蓝牙通讯录，选择搜索，键盘字母输入 | C屏可正常调用输入法，输入法显示正常，可正常使用 | 2 | C |  | 董晨晨 | 45627.5151 | 董晨晨 | 45627.5151
智舱.智能信息平台.输入法 | 黑夜模式C屏导航手写中文输入， 快充 | 电源模式run, 快充中； 屏幕亮起，黑夜模式 | C屏打开导航，选择搜索，手写中文输入 | C屏可正常调用输入法，输入法显示正常，可正常使用 | 2 | C |  | 董晨晨 | 45627.5151 | 董晨晨 | 45627.5151
智舱.智能信息平台.输入法 | 黑夜模式C屏导航键盘中文输入， 快充 | 电源模式run, 快充中； 屏幕亮起，黑夜模式 | C屏打开导航，选择搜索，键盘中文输入 | C屏可正常调用输入法，输入法显示正常，可正常使用 | 2 | C |  | 董晨晨 | 45627.5151 | 董晨晨 | 45627.5151
智舱.智能信息平台.输入法 | 白天模式C屏导航手写中文输入， 快充 | 电源模式run, 快充中； 屏幕亮起，白天模式 | C屏打开导航，选择搜索，手写中文输入 | C屏可正常调用输入法，输入法显示正常，可正常使用 | 2 | C |  | 董晨晨 | 45627.5151 | 董晨晨 | 45627.5151
智舱.智能信息平台.输入法 | 白天模式C屏导航键盘中文输入， 快充 | 电源模式run, 快充中； 屏幕亮起，白天模式 | C屏打开导航，选择搜索，键盘中文输入 | C屏可正常调用输入法，输入法显示正常，可正常使用 | 2 | C |  | 董晨晨 | 45627.5151 | 董晨晨 | 45627.5151
智舱.智能信息平台.输入法 | 黑夜模式C屏导航手写字母输入， 快充 | 电源模式run, 快充中； 屏幕亮起，黑夜模式 | C屏打开导航，选择搜索，手写字母输入 | C屏可正常调用输入法，输入法显示正常，可正常使用 | 2 | C |  | 董晨晨 | 45627.5151 | 董晨晨 | 45627.5151
智舱.智能信息平台.输入法 | 黑夜模式C屏导航键盘字母输入， 快充 | 电源模式run, 快充中； 屏幕亮起，黑夜模式 | C屏打开导航，选择搜索，键盘字母输入 | C屏可正常调用输入法，输入法显示正常，可正常使用 | 2 | C |  | 董晨晨 | 45627.5151 | 董晨晨 | 45627.5151
智舱.智能信息平台.输入法 | 白天模式C屏导航手写字母输入， 快充 | 电源模式run, 快充中； 屏幕亮起，白天模式 | C屏打开导航，选择搜索，手写字母输入 | C屏可正常调用输入法，输入法显示正常，可正常使用 | 2 | C |  | 董晨晨 | 45627.5151 | 董晨晨 | 45627.5151
智舱.智能信息平台.输入法 | 白天模式C屏导航键盘字母输入， 快充 | 电源模式run, 快充中； 屏幕亮起，白天模式 | C屏打开导航，选择搜索，键盘字母输入 | C屏可正常调用输入法，输入法显示正常，可正常使用 | 2 | C |  | 董晨晨 | 45627.5151 | 董晨晨 | 45627.5151
智舱.智能信息平台.输入法 | 黑夜模式B屏媒体奇遇路书手写中文输入， 快充 | 电源模式run, 快充中； 屏幕亮起，黑夜模式 | B屏打开奇遇路书，选择搜索，手写中文输入 | A2屏可正常调用输入法，输入法显示正常，可正常使用 | 2 | C |  | 董晨晨 | 45627.5151 | 董晨晨 | 45627.5151
智舱.智能信息平台.输入法 | 黑夜模式B屏媒体奇遇路书键盘中文输入， 快充 | 电源模式run, 快充中； 屏幕亮起，黑夜模式 | B屏打开奇遇路书，选择搜索，键盘中文输入 | A2屏可正常调用输入法，输入法显示正常，可正常使用 | 2 | C |  | 董晨晨 | 45627.5151 | 董晨晨 | 45627.5151
智舱.智能信息平台.输入法 | 黑夜模式A2媒体奇遇路书手写中文输入， 快充 | 电源模式run, 快充中； 屏幕亮起，黑夜模式 | A2屏打开奇遇路书，选择搜索，手写中文输入 | A2屏可正常调用输入法，输入法显示正常，可正常使用 | 2 | C |  | 董晨晨 | 45627.5151 | 董晨晨 | 45627.5151
智舱.智能信息平台.输入法 | 黑夜模式A2媒体奇遇路书键盘中文输入， 快充 | 电源模式run, 快充中； 屏幕亮起，黑夜模式 | A2屏打开奇遇路书，选择搜索，键盘中文输入 | A2屏可正常调用输入法，输入法显示正常，可正常使用 | 2 | C |  | 董晨晨 | 45627.5151 | 董晨晨 | 45627.5151
智舱.智能信息平台.输入法 | 白天模式B屏媒体奇遇路书手写中文输入， 快充 | 电源模式run, 快充中； 屏幕亮起，白天模式 | B屏打开奇遇路书，选择搜索，手写中文输入 | A2屏可正常调用输入法，输入法显示正常，可正常使用 | 2 | C |  | 董晨晨 | 45627.5151 | 董晨晨 | 45627.5151
智舱.智能信息平台.输入法 | 白天模式B屏媒体奇遇路书键盘中文输入， 快充 | 电源模式run, 快充中； 屏幕亮起，白天模式 | B屏打开奇遇路书，选择搜索，键盘中文输入 | A2屏可正常调用输入法，输入法显示正常，可正常使用 | 2 | C |  | 董晨晨 | 45627.5151 | 董晨晨 | 45627.5151
智舱.智能信息平台.输入法 | 白天模式A2媒体奇遇路书手写中文输入， 快充 | 电源模式run, 快充中； 屏幕亮起，白天模式 | A2屏打开奇遇路书，选择搜索，手写中文输入 | A2屏可正常调用输入法，输入法显示正常，可正常使用 | 2 | C |  | 董晨晨 | 45627.5151 | 董晨晨 | 45627.5151
智舱.智能信息平台.输入法 | 白天模式A2媒体奇遇路书键盘中文输入， 快充 | 电源模式run, 快充中； 屏幕亮起，白天模式 | A2屏打开奇遇路书，选择搜索，键盘中文输入 | A2屏可正常调用输入法，输入法显示正常，可正常使用 | 2 | C |  | 董晨晨 | 45627.5151 | 董晨晨 | 45627.5151
智舱.智能信息平台.输入法 | 黑夜模式B屏媒体奇遇路书手写字母输入， 快充 | 电源模式run, 快充中； 屏幕亮起，黑夜模式 | B屏打开奇遇路书，选择搜索，手写字母输入 | A2屏可正常调用输入法，输入法显示正常，可正常使用 | 2 | C |  | 董晨晨 | 45627.5151 | 董晨晨 | 45627.5151
智舱.智能信息平台.输入法 | 黑夜模式B屏媒体奇遇路书键盘字母输入， 快充 | 电源模式run, 快充中； 屏幕亮起，黑夜模式 | B屏打开奇遇路书，选择搜索，键盘字母输入 | A2屏可正常调用输入法，输入法显示正常，可正常使用 | 2 | C |  | 董晨晨 | 45627.5151 | 董晨晨 | 45627.5151
智舱.智能信息平台.输入法 | 黑夜模式A2媒体奇遇路书手写字母输入， 快充 | 电源模式run, 快充中； 屏幕亮起，黑夜模式 | A2屏打开奇遇路书，选择搜索，手写字母输入 | A2屏可正常调用输入法，输入法显示正常，可正常使用 | 2 | C |  | 董晨晨 | 45627.5151 | 董晨晨 | 45627.5151
智舱.智能信息平台.输入法 | 黑夜模式A2媒体奇遇路书键盘字母输入， 快充 | 电源模式run, 快充中； 屏幕亮起，黑夜模式 | A2屏打开奇遇路书，选择搜索，键盘字母输入 | A2屏可正常调用输入法，输入法显示正常，可正常使用 | 2 | C |  | 董晨晨 | 45627.5151 | 董晨晨 | 45627.5151
智舱.智能信息平台.输入法 | 白天模式B屏媒体奇遇路书手写字母输入， 快充 | 电源模式run, 快充中； 屏幕亮起，白天模式 | B屏打开奇遇路书，选择搜索，手写字母输入 | A2屏可正常调用输入法，输入法显示正常，可正常使用 | 2 | C |  | 董晨晨 | 45627.5151 | 董晨晨 | 45627.5151
智舱.智能信息平台.输入法 | 白天模式B屏媒体奇遇路书键盘字母输入， 快充 | 电源模式run, 快充中； 屏幕亮起，白天模式 | B屏打开奇遇路书，选择搜索，键盘字母输入 | A2屏可正常调用输入法，输入法显示正常，可正常使用 | 2 | C |  | 董晨晨 | 45627.5151 | 董晨晨 | 45627.5151
智舱.智能信息平台.输入法 | 白天模式A2媒体奇遇路书手写字母输入， 快充 | 电源模式run, 快充中； 屏幕亮起，白天模式 | A2屏打开奇遇路书，选择搜索，手写字母输入 | A2屏可正常调用输入法，输入法显示正常，可正常使用 | 2 | C |  | 董晨晨 | 45627.5151 | 董晨晨 | 45627.5151
智舱.智能信息平台.输入法 | 白天模式A2媒体奇遇路书键盘字母输入， 快充 | 电源模式run, 快充中； 屏幕亮起，白天模式 | A2屏打开奇遇路书，选择搜索，键盘字母输入 | A2屏可正常调用输入法，输入法显示正常，可正常使用 | 2 | C |  | 董晨晨 | 45627.5151 | 董晨晨 | 45627.5151
智舱.智能信息平台.输入法 | 黑夜模式B屏媒体上官新闻手写中文输入， 快充 | 电源模式run, 快充中； 屏幕亮起，黑夜模式 | B屏打开上官新闻，选择搜索，手写中文输入 | A2屏可正常调用输入法，输入法显示正常，可正常使用 | 2 | C |  | 董晨晨 | 45627.5151 | 董晨晨 | 45627.5151
智舱.智能信息平台.输入法 | 黑夜模式B屏媒体上官新闻键盘中文输入， 快充 | 电源模式run, 快充中； 屏幕亮起，黑夜模式 | B屏打开上官新闻，选择搜索，键盘中文输入 | A2屏可正常调用输入法，输入法显示正常，可正常使用 | 2 | C |  | 董晨晨 | 45627.5151 | 董晨晨 | 45627.5151
智舱.智能信息平台.输入法 | 黑夜模式A2媒体上官新闻手写中文输入， 快充 | 电源模式run, 快充中； 屏幕亮起，黑夜模式 | A2屏打开上官新闻，选择搜索，手写中文输入 | A2屏可正常调用输入法，输入法显示正常，可正常使用 | 2 | C |  | 董晨晨 | 45627.5151 | 董晨晨 | 45627.5151
智舱.智能信息平台.输入法 | 黑夜模式A2媒体上官新闻键盘中文输入， 快充 | 电源模式run, 快充中； 屏幕亮起，黑夜模式 | A2屏打开上官新闻，选择搜索，键盘中文输入 | A2屏可正常调用输入法，输入法显示正常，可正常使用 | 2 | C |  | 董晨晨 | 45627.5151 | 董晨晨 | 45627.5151
智舱.智能信息平台.输入法 | 白天模式B屏媒体上官新闻手写中文输入， 快充 | 电源模式run, 快充中； 屏幕亮起，白天模式 | B屏打开上官新闻，选择搜索，手写中文输入 | A2屏可正常调用输入法，输入法显示正常，可正常使用 | 2 | C |  | 董晨晨 | 45627.5151 | 董晨晨 | 45627.5151
智舱.智能信息平台.输入法 | 白天模式B屏媒体上官新闻键盘中文输入， 快充 | 电源模式run, 快充中； 屏幕亮起，白天模式 | B屏打开上官新闻，选择搜索，键盘中文输入 | A2屏可正常调用输入法，输入法显示正常，可正常使用 | 2 | C |  | 董晨晨 | 45627.5151 | 董晨晨 | 45627.5151
智舱.智能信息平台.输入法 | 白天模式A2媒体上官新闻手写中文输入， 快充 | 电源模式run, 快充中； 屏幕亮起，白天模式 | A2屏打开上官新闻，选择搜索，手写中文输入 | A2屏可正常调用输入法，输入法显示正常，可正常使用 | 2 | C |  | 董晨晨 | 45627.5151 | 董晨晨 | 45627.5151
智舱.智能信息平台.输入法 | 白天模式A2媒体上官新闻键盘中文输入， 快充 | 电源模式run, 快充中； 屏幕亮起，白天模式 | A2屏打开上官新闻，选择搜索，键盘中文输入 | A2屏可正常调用输入法，输入法显示正常，可正常使用 | 2 | C |  | 董晨晨 | 45627.5151 | 董晨晨 | 45627.5151
智舱.智能信息平台.输入法 | 黑夜模式B屏媒体上官新闻手写字母输入， 快充 | 电源模式run, 快充中； 屏幕亮起，黑夜模式 | B屏打开上官新闻，选择搜索，手写字母输入 | A2屏可正常调用输入法，输入法显示正常，可正常使用 | 2 | C |  | 董晨晨 | 45627.5151 | 董晨晨 | 45627.5151
智舱.智能信息平台.输入法 | 黑夜模式B屏媒体上官新闻键盘字母输入， 快充 | 电源模式run, 快充中； 屏幕亮起，黑夜模式 | B屏打开上官新闻，选择搜索，键盘字母输入 | A2屏可正常调用输入法，输入法显示正常，可正常使用 | 2 | C |  | 董晨晨 | 45627.5151 | 董晨晨 | 45627.5151
智舱.智能信息平台.输入法 | 黑夜模式A2媒体上官新闻手写字母输入， 快充 | 电源模式run, 快充中； 屏幕亮起，黑夜模式 | A2屏打开上官新闻，选择搜索，手写字母输入 | A2屏可正常调用输入法，输入法显示正常，可正常使用 | 2 | C |  | 董晨晨 | 45627.5151 | 董晨晨 | 45627.5151
智舱.智能信息平台.输入法 | 黑夜模式A2媒体上官新闻键盘字母输入， 快充 | 电源模式run, 快充中； 屏幕亮起，黑夜模式 | A2屏打开上官新闻，选择搜索，键盘字母输入 | A2屏可正常调用输入法，输入法显示正常，可正常使用 | 2 | C |  | 董晨晨 | 45627.5151 | 董晨晨 | 45627.5151
智舱.智能信息平台.输入法 | 白天模式B屏媒体上官新闻手写字母输入， 快充 | 电源模式run, 快充中； 屏幕亮起，白天模式 | B屏打开上官新闻，选择搜索，手写字母输入 | A2屏可正常调用输入法，输入法显示正常，可正常使用 | 2 | C |  | 董晨晨 | 45627.5151 | 董晨晨 | 45627.5151
智舱.智能信息平台.输入法 | 白天模式B屏媒体上官新闻键盘字母输入， 快充 | 电源模式run, 快充中； 屏幕亮起，白天模式 | B屏打开上官新闻，选择搜索，键盘字母输入 | A2屏可正常调用输入法，输入法显示正常，可正常使用 | 2 | C |  | 董晨晨 | 45627.5151 | 董晨晨 | 45627.5151
智舱.智能信息平台.输入法 | 白天模式A2媒体上官新闻手写字母输入， 快充 | 电源模式run, 快充中； 屏幕亮起，白天模式 | A2屏打开上官新闻，选择搜索，手写字母输入 | A2屏可正常调用输入法，输入法显示正常，可正常使用 | 2 | C |  | 董晨晨 | 45627.5151 | 董晨晨 | 45627.5151
智舱.智能信息平台.输入法 | 白天模式A2媒体上官新闻键盘字母输入， 快充 | 电源模式run, 快充中； 屏幕亮起，白天模式 | A2屏打开上官新闻，选择搜索，键盘字母输入 | A2屏可正常调用输入法，输入法显示正常，可正常使用 | 2 | C |  | 董晨晨 | 45627.5151 | 董晨晨 | 45627.5151
智舱.智能信息平台.输入法 | 黑夜模式B屏媒体澎湃新闻手写中文输入， 快充 | 电源模式run, 快充中； 屏幕亮起，黑夜模式 | B屏打开澎湃新闻，选择搜索，手写中文输入 | A2屏可正常调用输入法，输入法显示正常，可正常使用 | 2 | C |  | 董晨晨 | 45627.5151 | 董晨晨 | 45627.5151
智舱.智能信息平台.输入法 | 黑夜模式B屏媒体澎湃新闻键盘中文输入， 快充 | 电源模式run, 快充中； 屏幕亮起，黑夜模式 | B屏打开澎湃新闻，选择搜索，键盘中文输入 | A2屏可正常调用输入法，输入法显示正常，可正常使用 | 2 | C |  | 董晨晨 | 45627.5151 | 董晨晨 | 45627.5151
智舱.智能信息平台.输入法 | 黑夜模式A2媒体澎湃新闻手写中文输入， 快充 | 电源模式run, 快充中； 屏幕亮起，黑夜模式 | A2屏打开澎湃新闻，选择搜索，手写中文输入 | A2屏可正常调用输入法，输入法显示正常，可正常使用 | 2 | C |  | 董晨晨 | 45627.5151 | 董晨晨 | 45627.5151
智舱.智能信息平台.输入法 | 黑夜模式A2媒体澎湃新闻键盘中文输入， 快充 | 电源模式run, 快充中； 屏幕亮起，黑夜模式 | A2屏打开澎湃新闻，选择搜索，键盘中文输入 | A2屏可正常调用输入法，输入法显示正常，可正常使用 | 2 | C |  | 董晨晨 | 45627.5151 | 董晨晨 | 45627.5151
智舱.智能信息平台.输入法 | 白天模式B屏媒体澎湃新闻手写中文输入， 快充 | 电源模式run, 快充中； 屏幕亮起，白天模式 | B屏打开澎湃新闻，选择搜索，手写中文输入 | A2屏可正常调用输入法，输入法显示正常，可正常使用 | 2 | C |  | 董晨晨 | 45627.5151 | 董晨晨 | 45627.5151
智舱.智能信息平台.输入法 | 白天模式B屏媒体澎湃新闻键盘中文输入， 快充 | 电源模式run, 快充中； 屏幕亮起，白天模式 | B屏打开澎湃新闻，选择搜索，键盘中文输入 | A2屏可正常调用输入法，输入法显示正常，可正常使用 | 2 | C |  | 董晨晨 | 45627.5151 | 董晨晨 | 45627.5151
智舱.智能信息平台.输入法 | 白天模式A2媒体澎湃新闻手写中文输入， 快充 | 电源模式run, 快充中； 屏幕亮起，白天模式 | A2屏打开澎湃新闻，选择搜索，手写中文输入 | A2屏可正常调用输入法，输入法显示正常，可正常使用 | 2 | C |  | 董晨晨 | 45627.5151 | 董晨晨 | 45627.5151
智舱.智能信息平台.输入法 | 白天模式A2媒体澎湃新闻键盘中文输入， 快充 | 电源模式run, 快充中； 屏幕亮起，白天模式 | A2屏打开澎湃新闻，选择搜索，键盘中文输入 | A2屏可正常调用输入法，输入法显示正常，可正常使用 | 2 | C |  | 董晨晨 | 45627.5151 | 董晨晨 | 45627.5151
智舱.智能信息平台.输入法 | 黑夜模式B屏媒体澎湃新闻手写字母输入， 快充 | 电源模式run, 快充中； 屏幕亮起，黑夜模式 | B屏打开澎湃新闻，选择搜索，手写字母输入 | A2屏可正常调用输入法，输入法显示正常，可正常使用 | 2 | C |  | 董晨晨 | 45627.5151 | 董晨晨 | 45627.5151
智舱.智能信息平台.输入法 | 黑夜模式B屏媒体澎湃新闻键盘字母输入， 快充 | 电源模式run, 快充中； 屏幕亮起，黑夜模式 | B屏打开澎湃新闻，选择搜索，键盘字母输入 | A2屏可正常调用输入法，输入法显示正常，可正常使用 | 2 | C |  | 董晨晨 | 45627.5151 | 董晨晨 | 45627.5151
智舱.智能信息平台.输入法 | 黑夜模式A2媒体澎湃新闻手写字母输入， 快充 | 电源模式run, 快充中； 屏幕亮起，黑夜模式 | A2屏打开澎湃新闻，选择搜索，手写字母输入 | A2屏可正常调用输入法，输入法显示正常，可正常使用 | 2 | C |  | 董晨晨 | 45627.5151 | 董晨晨 | 45627.5151
智舱.智能信息平台.输入法 | 黑夜模式A2媒体澎湃新闻键盘字母输入， 快充 | 电源模式run, 快充中； 屏幕亮起，黑夜模式 | A2屏打开澎湃新闻，选择搜索，键盘字母输入 | A2屏可正常调用输入法，输入法显示正常，可正常使用 | 2 | C |  | 董晨晨 | 45627.5151 | 董晨晨 | 45627.5151
智舱.智能信息平台.输入法 | 白天模式B屏媒体澎湃新闻手写字母输入， 快充 | 电源模式run, 快充中； 屏幕亮起，白天模式 | B屏打开澎湃新闻，选择搜索，手写字母输入 | A2屏可正常调用输入法，输入法显示正常，可正常使用 | 2 | C |  | 董晨晨 | 45627.5151 | 董晨晨 | 45627.5151
智舱.智能信息平台.输入法 | 白天模式B屏媒体澎湃新闻键盘字母输入， 快充 | 电源模式run, 快充中； 屏幕亮起，白天模式 | B屏打开澎湃新闻，选择搜索，键盘字母输入 | A2屏可正常调用输入法，输入法显示正常，可正常使用 | 2 | C |  | 董晨晨 | 45627.5151 | 董晨晨 | 45627.5151
智舱.智能信息平台.输入法 | 白天模式A2媒体澎湃新闻手写字母输入， 快充 | 电源模式run, 快充中； 屏幕亮起，白天模式 | A2屏打开澎湃新闻，选择搜索，手写字母输入 | A2屏可正常调用输入法，输入法显示正常，可正常使用 | 2 | C |  | 董晨晨 | 45627.5151 | 董晨晨 | 45627.5151
智舱.智能信息平台.输入法 | 白天模式A2媒体澎湃新闻键盘字母输入， 快充 | 电源模式run, 快充中； 屏幕亮起，白天模式 | A2屏打开澎湃新闻，选择搜索，键盘字母输入 | A2屏可正常调用输入法，输入法显示正常，可正常使用 | 2 | C |  | 董晨晨 | 45627.5151 | 董晨晨 | 45627.5151
智舱.智能信息平台.输入法 | 黑夜模式B屏媒体熊猫故事手写中文输入， 快充 | 电源模式run, 快充中； 屏幕亮起，黑夜模式 | B屏打开熊猫故事，选择搜索，手写中文输入 | A2屏可正常调用输入法，输入法显示正常，可正常使用 | 2 | C |  | 董晨晨 | 45627.5151 | 董晨晨 | 45627.5151
智舱.智能信息平台.输入法 | 黑夜模式B屏媒体熊猫故事键盘中文输入， 快充 | 电源模式run, 快充中； 屏幕亮起，黑夜模式 | B屏打开熊猫故事，选择搜索，键盘中文输入 | A2屏可正常调用输入法，输入法显示正常，可正常使用 | 2 | C |  | 董晨晨 | 45627.5151 | 董晨晨 | 45627.5151
智舱.智能信息平台.输入法 | 黑夜模式A2媒体熊猫故事手写中文输入， 快充 | 电源模式run, 快充中； 屏幕亮起，黑夜模式 | A2屏打开熊猫故事，选择搜索，手写中文输入 | A2屏可正常调用输入法，输入法显示正常，可正常使用 | 2 | C |  | 董晨晨 | 45627.5151 | 董晨晨 | 45627.5151
智舱.智能信息平台.输入法 | 黑夜模式A2媒体熊猫故事键盘中文输入， 快充 | 电源模式run, 快充中； 屏幕亮起，黑夜模式 | A2屏打开熊猫故事，选择搜索，键盘中文输入 | A2屏可正常调用输入法，输入法显示正常，可正常使用 | 2 | C |  | 董晨晨 | 45627.5151 | 董晨晨 | 45627.5151
智舱.智能信息平台.输入法 | 白天模式B屏媒体熊猫故事手写中文输入， 快充 | 电源模式run, 快充中； 屏幕亮起，白天模式 | B屏打开熊猫故事，选择搜索，手写中文输入 | A2屏可正常调用输入法，输入法显示正常，可正常使用 | 2 | C |  | 董晨晨 | 45627.5151 | 董晨晨 | 45627.5151
智舱.智能信息平台.输入法 | 白天模式B屏媒体熊猫故事键盘中文输入， 快充 | 电源模式run, 快充中； 屏幕亮起，白天模式 | B屏打开熊猫故事，选择搜索，键盘中文输入 | A2屏可正常调用输入法，输入法显示正常，可正常使用 | 2 | C |  | 董晨晨 | 45627.5151 | 董晨晨 | 45627.5151
智舱.智能信息平台.输入法 | 白天模式A2媒体熊猫故事手写中文输入， 快充 | 电源模式run, 快充中； 屏幕亮起，白天模式 | A2屏打开熊猫故事，选择搜索，手写中文输入 | A2屏可正常调用输入法，输入法显示正常，可正常使用 | 2 | C |  | 董晨晨 | 45627.5151 | 董晨晨 | 45627.5151
智舱.智能信息平台.输入法 | 白天模式A2媒体熊猫故事键盘中文输入， 快充 | 电源模式run, 快充中； 屏幕亮起，白天模式 | A2屏打开熊猫故事，选择搜索，键盘中文输入 | A2屏可正常调用输入法，输入法显示正常，可正常使用 | 2 | C |  | 董晨晨 | 45627.5151 | 董晨晨 | 45627.5151
智舱.智能信息平台.输入法 | 黑夜模式B屏媒体熊猫故事手写字母输入， 快充 | 电源模式run, 快充中； 屏幕亮起，黑夜模式 | B屏打开熊猫故事，选择搜索，手写字母输入 | A2屏可正常调用输入法，输入法显示正常，可正常使用 | 2 | C |  | 董晨晨 | 45627.5151 | 董晨晨 | 45627.5151
智舱.智能信息平台.输入法 | 黑夜模式B屏媒体熊猫故事键盘字母输入， 快充 | 电源模式run, 快充中； 屏幕亮起，黑夜模式 | B屏打开熊猫故事，选择搜索，键盘字母输入 | A2屏可正常调用输入法，输入法显示正常，可正常使用 | 2 | C |  | 董晨晨 | 45627.5151 | 董晨晨 | 45627.5151
智舱.智能信息平台.输入法 | 黑夜模式A2媒体熊猫故事手写字母输入， 快充 | 电源模式run, 快充中； 屏幕亮起，黑夜模式 | A2屏打开熊猫故事，选择搜索，手写字母输入 | A2屏可正常调用输入法，输入法显示正常，可正常使用 | 2 | C |  | 董晨晨 | 45627.5151 | 董晨晨 | 45627.5151
智舱.智能信息平台.输入法 | 黑夜模式A2媒体熊猫故事键盘字母输入， 快充 | 电源模式run, 快充中； 屏幕亮起，黑夜模式 | A2屏打开熊猫故事，选择搜索，键盘字母输入 | A2屏可正常调用输入法，输入法显示正常，可正常使用 | 2 | C |  | 董晨晨 | 45627.5151 | 董晨晨 | 45627.5151
智舱.智能信息平台.输入法 | 白天模式B屏媒体熊猫故事手写字母输入， 快充 | 电源模式run, 快充中； 屏幕亮起，白天模式 | B屏打开熊猫故事，选择搜索，手写字母输入 | A2屏可正常调用输入法，输入法显示正常，可正常使用 | 2 | C |  | 董晨晨 | 45627.5151 | 董晨晨 | 45627.5151
智舱.智能信息平台.输入法 | 白天模式B屏媒体熊猫故事键盘字母输入， 快充 | 电源模式run, 快充中； 屏幕亮起，白天模式 | B屏打开熊猫故事，选择搜索，键盘字母输入 | A2屏可正常调用输入法，输入法显示正常，可正常使用 | 2 | C |  | 董晨晨 | 45627.5151 | 董晨晨 | 45627.5151
智舱.智能信息平台.输入法 | 白天模式A2媒体熊猫故事手写字母输入， 快充 | 电源模式run, 快充中； 屏幕亮起，白天模式 | A2屏打开熊猫故事，选择搜索，手写字母输入 | A2屏可正常调用输入法，输入法显示正常，可正常使用 | 2 | C |  | 董晨晨 | 45627.5151 | 董晨晨 | 45627.5151
智舱.智能信息平台.输入法 | 白天模式A2媒体熊猫故事键盘字母输入， 快充 | 电源模式run, 快充中； 屏幕亮起，白天模式 | A2屏打开熊猫故事，选择搜索，键盘字母输入 | A2屏可正常调用输入法，输入法显示正常，可正常使用 | 2 | C |  | 董晨晨 | 45627.5151 | 董晨晨 | 45627.5151
智舱.智能信息平台.输入法 | 黑夜模式B屏媒体36氪手写中文输入， 快充 | 电源模式run, 快充中； 屏幕亮起，黑夜模式 | B屏打开36氪，选择搜索，手写中文输入 | A2屏可正常调用输入法，输入法显示正常，可正常使用 | 2 | C |  | 董晨晨 | 45627.5151 | 董晨晨 | 45627.5151
智舱.智能信息平台.输入法 | 黑夜模式B屏媒体36氪键盘中文输入， 快充 | 电源模式run, 快充中； 屏幕亮起，黑夜模式 | B屏打开36氪，选择搜索，键盘中文输入 | A2屏可正常调用输入法，输入法显示正常，可正常使用 | 2 | C |  | 董晨晨 | 45627.5151 | 董晨晨 | 45627.5151
智舱.智能信息平台.输入法 | 黑夜模式A2媒体36氪手写中文输入， 快充 | 电源模式run, 快充中； 屏幕亮起，黑夜模式 | A2屏打开36氪，选择搜索，手写中文输入 | A2屏可正常调用输入法，输入法显示正常，可正常使用 | 2 | C |  | 董晨晨 | 45627.5151 | 董晨晨 | 45627.5151
智舱.智能信息平台.输入法 | 黑夜模式A2媒体36氪键盘中文输入， 快充 | 电源模式run, 快充中； 屏幕亮起，黑夜模式 | A2屏打开36氪，选择搜索，键盘中文输入 | A2屏可正常调用输入法，输入法显示正常，可正常使用 | 2 | C |  | 董晨晨 | 45627.5151 | 董晨晨 | 45627.5151
智舱.智能信息平台.输入法 | 白天模式B屏媒体36氪手写中文输入， 快充 | 电源模式run, 快充中； 屏幕亮起，白天模式 | B屏打开36氪，选择搜索，手写中文输入 | A2屏可正常调用输入法，输入法显示正常，可正常使用 | 2 | C |  | 董晨晨 | 45627.5151 | 董晨晨 | 45627.5151
智舱.智能信息平台.输入法 | 白天模式B屏媒体36氪键盘中文输入， 快充 | 电源模式run, 快充中； 屏幕亮起，白天模式 | B屏打开36氪，选择搜索，键盘中文输入 | A2屏可正常调用输入法，输入法显示正常，可正常使用 | 2 | C |  | 董晨晨 | 45627.5151 | 董晨晨 | 45627.5151
智舱.智能信息平台.输入法 | 白天模式A2媒体36氪手写中文输入， 快充 | 电源模式run, 快充中； 屏幕亮起，白天模式 | A2屏打开36氪，选择搜索，手写中文输入 | A2屏可正常调用输入法，输入法显示正常，可正常使用 | 2 | C |  | 董晨晨 | 45627.5151 | 董晨晨 | 45627.5151
智舱.智能信息平台.输入法 | 白天模式A2媒体36氪键盘中文输入， 快充 | 电源模式run, 快充中； 屏幕亮起，白天模式 | A2屏打开36氪，选择搜索，键盘中文输入 | A2屏可正常调用输入法，输入法显示正常，可正常使用 | 2 | C |  | 董晨晨 | 45627.5151 | 董晨晨 | 45627.5151
智舱.智能信息平台.输入法 | 黑夜模式B屏媒体36氪手写字母输入， 快充 | 电源模式run, 快充中； 屏幕亮起，黑夜模式 | B屏打开36氪，选择搜索，手写字母输入 | A2屏可正常调用输入法，输入法显示正常，可正常使用 | 2 | C |  | 董晨晨 | 45627.5151 | 董晨晨 | 45627.5151
智舱.智能信息平台.输入法 | 黑夜模式B屏媒体36氪键盘字母输入， 快充 | 电源模式run, 快充中； 屏幕亮起，黑夜模式 | B屏打开36氪，选择搜索，键盘字母输入 | A2屏可正常调用输入法，输入法显示正常，可正常使用 | 2 | C |  | 董晨晨 | 45627.5151 | 董晨晨 | 45627.5151
智舱.智能信息平台.输入法 | 黑夜模式A2媒体36氪手写字母输入， 快充 | 电源模式run, 快充中； 屏幕亮起，黑夜模式 | A2屏打开36氪，选择搜索，手写字母输入 | A2屏可正常调用输入法，输入法显示正常，可正常使用 | 2 | C |  | 董晨晨 | 45627.5151 | 董晨晨 | 45627.5151
智舱.智能信息平台.输入法 | 黑夜模式A2媒体36氪键盘字母输入， 快充 | 电源模式run, 快充中； 屏幕亮起，黑夜模式 | A2屏打开36氪，选择搜索，键盘字母输入 | A2屏可正常调用输入法，输入法显示正常，可正常使用 | 2 | C |  | 董晨晨 | 45627.5151 | 董晨晨 | 45627.5151
智舱.智能信息平台.输入法 | 白天模式B屏媒体36氪手写字母输入， 快充 | 电源模式run, 快充中； 屏幕亮起，白天模式 | B屏打开36氪，选择搜索，手写字母输入 | A2屏可正常调用输入法，输入法显示正常，可正常使用 | 2 | C |  | 董晨晨 | 45627.5151 | 董晨晨 | 45627.5151
智舱.智能信息平台.输入法 | 白天模式B屏媒体36氪键盘字母输入， 快充 | 电源模式run, 快充中； 屏幕亮起，白天模式 | B屏打开36氪，选择搜索，键盘字母输入 | A2屏可正常调用输入法，输入法显示正常，可正常使用 | 2 | C |  | 董晨晨 | 45627.5151 | 董晨晨 | 45627.5151
智舱.智能信息平台.输入法 | 白天模式A2媒体36氪手写字母输入， 快充 | 电源模式run, 快充中； 屏幕亮起，白天模式 | A2屏打开36氪，选择搜索，手写字母输入 | A2屏可正常调用输入法，输入法显示正常，可正常使用 | 2 | C |  | 董晨晨 | 45627.5151 | 董晨晨 | 45627.5151
智舱.智能信息平台.输入法 | 白天模式A2媒体36氪键盘字母输入， 快充 | 电源模式run, 快充中； 屏幕亮起，白天模式 | A2屏打开36氪，选择搜索，键盘字母输入 | A2屏可正常调用输入法，输入法显示正常，可正常使用 | 2 | C |  | 董晨晨 | 45627.5151 | 董晨晨 | 45627.5151
智舱.智能信息平台.输入法 | 黑夜模式B屏媒体看看新闻手写中文输入， 快充 | 电源模式run, 快充中； 屏幕亮起，黑夜模式 | B屏打开看看新闻，选择搜索，手写中文输入 | A2屏可正常调用输入法，输入法显示正常，可正常使用 | 2 | C |  | 董晨晨 | 45627.5151 | 董晨晨 | 45627.5151
智舱.智能信息平台.输入法 | 黑夜模式B屏媒体看看新闻键盘中文输入， 快充 | 电源模式run, 快充中； 屏幕亮起，黑夜模式 | B屏打开看看新闻，选择搜索，键盘中文输入 | A2屏可正常调用输入法，输入法显示正常，可正常使用 | 2 | C |  | 董晨晨 | 45627.5151 | 董晨晨 | 45627.5151
智舱.智能信息平台.输入法 | 黑夜模式A2媒体看看新闻手写中文输入， 快充 | 电源模式run, 快充中； 屏幕亮起，黑夜模式 | A2屏打开看看新闻，选择搜索，手写中文输入 | A2屏可正常调用输入法，输入法显示正常，可正常使用 | 2 | C |  | 董晨晨 | 45627.5151 | 董晨晨 | 45627.5151
智舱.智能信息平台.输入法 | 黑夜模式A2媒体看看新闻键盘中文输入， 快充 | 电源模式run, 快充中； 屏幕亮起，黑夜模式 | A2屏打开看看新闻，选择搜索，键盘中文输入 | A2屏可正常调用输入法，输入法显示正常，可正常使用 | 2 | C |  | 董晨晨 | 45627.5151 | 董晨晨 | 45627.5151
智舱.智能信息平台.输入法 | 白天模式B屏媒体看看新闻手写中文输入， 快充 | 电源模式run, 快充中； 屏幕亮起，白天模式 | B屏打开看看新闻，选择搜索，手写中文输入 | A2屏可正常调用输入法，输入法显示正常，可正常使用 | 2 | C |  | 董晨晨 | 45627.5151 | 董晨晨 | 45627.5151
智舱.智能信息平台.输入法 | 白天模式B屏媒体看看新闻键盘中文输入， 快充 | 电源模式run, 快充中； 屏幕亮起，白天模式 | B屏打开看看新闻，选择搜索，键盘中文输入 | A2屏可正常调用输入法，输入法显示正常，可正常使用 | 2 | C |  | 董晨晨 | 45627.5151 | 董晨晨 | 45627.5151
智舱.智能信息平台.输入法 | 白天模式A2媒体看看新闻手写中文输入， 快充 | 电源模式run, 快充中； 屏幕亮起，白天模式 | A2屏打开看看新闻，选择搜索，手写中文输入 | A2屏可正常调用输入法，输入法显示正常，可正常使用 | 2 | C |  | 董晨晨 | 45627.5151 | 董晨晨 | 45627.5151
智舱.智能信息平台.输入法 | 白天模式A2媒体看看新闻键盘中文输入， 快充 | 电源模式run, 快充中； 屏幕亮起，白天模式 | A2屏打开看看新闻，选择搜索，键盘中文输入 | A2屏可正常调用输入法，输入法显示正常，可正常使用 | 2 | C |  | 董晨晨 | 45627.5151 | 董晨晨 | 45627.5151
智舱.智能信息平台.输入法 | 黑夜模式B屏媒体看看新闻手写字母输入， 快充 | 电源模式run, 快充中； 屏幕亮起，黑夜模式 | B屏打开看看新闻，选择搜索，手写字母输入 | A2屏可正常调用输入法，输入法显示正常，可正常使用 | 2 | C |  | 董晨晨 | 45627.5151 | 董晨晨 | 45627.5151
智舱.智能信息平台.输入法 | 黑夜模式B屏媒体看看新闻键盘字母输入， 快充 | 电源模式run, 快充中； 屏幕亮起，黑夜模式 | B屏打开看看新闻，选择搜索，键盘字母输入 | A2屏可正常调用输入法，输入法显示正常，可正常使用 | 2 | C |  | 董晨晨 | 45627.5151 | 董晨晨 | 45627.5151
智舱.智能信息平台.输入法 | 黑夜模式A2媒体看看新闻手写字母输入， 快充 | 电源模式run, 快充中； 屏幕亮起，黑夜模式 | A2屏打开看看新闻，选择搜索，手写字母输入 | A2屏可正常调用输入法，输入法显示正常，可正常使用 | 2 | C |  | 董晨晨 | 45627.5151 | 董晨晨 | 45627.5151
智舱.智能信息平台.输入法 | 黑夜模式A2媒体看看新闻键盘字母输入， 快充 | 电源模式run, 快充中； 屏幕亮起，黑夜模式 | A2屏打开看看新闻，选择搜索，键盘字母输入 | A2屏可正常调用输入法，输入法显示正常，可正常使用 | 2 | C |  | 董晨晨 | 45627.5151 | 董晨晨 | 45627.5151
智舱.智能信息平台.输入法 | 白天模式B屏媒体看看新闻手写字母输入， 快充 | 电源模式run, 快充中； 屏幕亮起，白天模式 | B屏打开看看新闻，选择搜索，手写字母输入 | A2屏可正常调用输入法，输入法显示正常，可正常使用 | 2 | C |  | 董晨晨 | 45627.5151 | 董晨晨 | 45627.5151
智舱.智能信息平台.输入法 | 白天模式B屏媒体看看新闻键盘字母输入， 快充 | 电源模式run, 快充中； 屏幕亮起，白天模式 | B屏打开看看新闻，选择搜索，键盘字母输入 | A2屏可正常调用输入法，输入法显示正常，可正常使用 | 2 | C |  | 董晨晨 | 45627.5151 | 董晨晨 | 45627.5151
智舱.智能信息平台.输入法 | 白天模式A2媒体看看新闻手写字母输入， 快充 | 电源模式run, 快充中； 屏幕亮起，白天模式 | A2屏打开看看新闻，选择搜索，手写字母输入 | A2屏可正常调用输入法，输入法显示正常，可正常使用 | 2 | C |  | 董晨晨 | 45627.5151 | 董晨晨 | 45627.5151
智舱.智能信息平台.输入法 | 白天模式A2媒体看看新闻键盘字母输入， 快充 | 电源模式run, 快充中； 屏幕亮起，白天模式 | A2屏打开看看新闻，选择搜索，键盘字母输入 | A2屏可正常调用输入法，输入法显示正常，可正常使用 | 2 | C |  | 董晨晨 | 45627.5151 | 董晨晨 | 45627.5151
智舱.智能信息平台.输入法 | 黑夜模式B屏媒体一路刷手写中文输入， 快充 | 电源模式run, 快充中； 屏幕亮起，黑夜模式 | B屏打开一路刷，选择搜索，手写中文输入 | A2屏可正常调用输入法，输入法显示正常，可正常使用 | 2 | C |  | 董晨晨 | 45627.5151 | 董晨晨 | 45627.5151
智舱.智能信息平台.输入法 | 黑夜模式B屏媒体一路刷键盘中文输入， 快充 | 电源模式run, 快充中； 屏幕亮起，黑夜模式 | B屏打开一路刷，选择搜索，键盘中文输入 | A2屏可正常调用输入法，输入法显示正常，可正常使用 | 2 | C |  | 董晨晨 | 45627.5151 | 董晨晨 | 45627.5151
智舱.智能信息平台.输入法 | 黑夜模式A2媒体一路刷手写中文输入， 快充 | 电源模式run, 快充中； 屏幕亮起，黑夜模式 | A2屏打开一路刷，选择搜索，手写中文输入 | A2屏可正常调用输入法，输入法显示正常，可正常使用 | 2 | C |  | 董晨晨 | 45627.5151 | 董晨晨 | 45627.5151
智舱.智能信息平台.输入法 | 黑夜模式A2媒体一路刷键盘中文输入， 快充 | 电源模式run, 快充中； 屏幕亮起，黑夜模式 | A2屏打开一路刷，选择搜索，键盘中文输入 | A2屏可正常调用输入法，输入法显示正常，可正常使用 | 2 | C |  | 董晨晨 | 45627.5151 | 董晨晨 | 45627.5151
智舱.智能信息平台.输入法 | 白天模式B屏媒体一路刷手写中文输入， 快充 | 电源模式run, 快充中； 屏幕亮起，白天模式 | B屏打开一路刷，选择搜索，手写中文输入 | A2屏可正常调用输入法，输入法显示正常，可正常使用 | 2 | C |  | 董晨晨 | 45627.5151 | 董晨晨 | 45627.5151
智舱.智能信息平台.输入法 | 白天模式B屏媒体一路刷键盘中文输入， 快充 | 电源模式run, 快充中； 屏幕亮起，白天模式 | B屏打开一路刷，选择搜索，键盘中文输入 | A2屏可正常调用输入法，输入法显示正常，可正常使用 | 2 | C |  | 董晨晨 | 45627.5151 | 董晨晨 | 45627.5151
智舱.智能信息平台.输入法 | 白天模式A2媒体一路刷手写中文输入， 快充 | 电源模式run, 快充中； 屏幕亮起，白天模式 | A2屏打开一路刷，选择搜索，手写中文输入 | A2屏可正常调用输入法，输入法显示正常，可正常使用 | 2 | C |  | 董晨晨 | 45627.5151 | 董晨晨 | 45627.5151
智舱.智能信息平台.输入法 | 白天模式A2媒体一路刷键盘中文输入， 快充 | 电源模式run, 快充中； 屏幕亮起，白天模式 | A2屏打开一路刷，选择搜索，键盘中文输入 | A2屏可正常调用输入法，输入法显示正常，可正常使用 | 2 | C |  | 董晨晨 | 45627.5151 | 董晨晨 | 45627.5151
智舱.智能信息平台.输入法 | 黑夜模式B屏媒体一路刷手写字母输入， 快充 | 电源模式run, 快充中； 屏幕亮起，黑夜模式 | B屏打开一路刷，选择搜索，手写字母输入 | A2屏可正常调用输入法，输入法显示正常，可正常使用 | 2 | C |  | 董晨晨 | 45627.5151 | 董晨晨 | 45627.5151
智舱.智能信息平台.输入法 | 黑夜模式B屏媒体一路刷键盘字母输入， 快充 | 电源模式run, 快充中； 屏幕亮起，黑夜模式 | B屏打开一路刷，选择搜索，键盘字母输入 | A2屏可正常调用输入法，输入法显示正常，可正常使用 | 2 | C |  | 董晨晨 | 45627.5151 | 董晨晨 | 45627.5151
智舱.智能信息平台.输入法 | 黑夜模式A2媒体一路刷手写字母输入， 快充 | 电源模式run, 快充中； 屏幕亮起，黑夜模式 | A2屏打开一路刷，选择搜索，手写字母输入 | A2屏可正常调用输入法，输入法显示正常，可正常使用 | 2 | C |  | 董晨晨 | 45627.5151 | 董晨晨 | 45627.5151
智舱.智能信息平台.输入法 | 黑夜模式A2媒体一路刷键盘字母输入， 快充 | 电源模式run, 快充中； 屏幕亮起，黑夜模式 | A2屏打开一路刷，选择搜索，键盘字母输入 | A2屏可正常调用输入法，输入法显示正常，可正常使用 | 2 | C |  | 董晨晨 | 45627.5151 | 董晨晨 | 45627.5151
智舱.智能信息平台.输入法 | 白天模式B屏媒体一路刷手写字母输入， 快充 | 电源模式run, 快充中； 屏幕亮起，白天模式 | B屏打开一路刷，选择搜索，手写字母输入 | A2屏可正常调用输入法，输入法显示正常，可正常使用 | 2 | C |  | 董晨晨 | 45627.5151 | 董晨晨 | 45627.5151
智舱.智能信息平台.输入法 | 白天模式B屏媒体一路刷键盘字母输入， 快充 | 电源模式run, 快充中； 屏幕亮起，白天模式 | B屏打开一路刷，选择搜索，键盘字母输入 | A2屏可正常调用输入法，输入法显示正常，可正常使用 | 2 | C |  | 董晨晨 | 45627.5151 | 董晨晨 | 45627.5151
智舱.智能信息平台.输入法 | 白天模式A2媒体一路刷手写字母输入， 快充 | 电源模式run, 快充中； 屏幕亮起，白天模式 | A2屏打开一路刷，选择搜索，手写字母输入 | A2屏可正常调用输入法，输入法显示正常，可正常使用 | 2 | C |  | 董晨晨 | 45627.5151 | 董晨晨 | 45627.5151
智舱.智能信息平台.输入法 | 白天模式A2媒体一路刷键盘字母输入， 快充 | 电源模式run, 快充中； 屏幕亮起，白天模式 | A2屏打开一路刷，选择搜索，键盘字母输入 | A2屏可正常调用输入法，输入法显示正常，可正常使用 | 2 | C |  | 董晨晨 | 45627.5151 | 董晨晨 | 45627.5151
智舱.智能信息平台.输入法 | 黑夜模式B屏媒体哔哩哔哩手写中文输入， 快充 | 电源模式run, 快充中； 屏幕亮起，黑夜模式 | B屏打开哔哩哔哩，选择搜索，手写中文输入 | A2屏可正常调用输入法，输入法显示正常，可正常使用 | 2 | C |  | 董晨晨 | 45627.5151 | 董晨晨 | 45627.5151
智舱.智能信息平台.输入法 | 黑夜模式B屏媒体哔哩哔哩键盘中文输入， 快充 | 电源模式run, 快充中； 屏幕亮起，黑夜模式 | B屏打开哔哩哔哩，选择搜索，键盘中文输入 | A2屏可正常调用输入法，输入法显示正常，可正常使用 | 2 | C |  | 董晨晨 | 45627.5151 | 董晨晨 | 45627.5151
智舱.智能信息平台.输入法 | 黑夜模式A2媒体哔哩哔哩手写中文输入， 快充 | 电源模式run, 快充中； 屏幕亮起，黑夜模式 | A2屏打开哔哩哔哩，选择搜索，手写中文输入 | A2屏可正常调用输入法，输入法显示正常，可正常使用 | 2 | C |  | 董晨晨 | 45627.5151 | 董晨晨 | 45627.5151
智舱.智能信息平台.输入法 | 黑夜模式A2媒体哔哩哔哩键盘中文输入， 快充 | 电源模式run, 快充中； 屏幕亮起，黑夜模式 | A2屏打开哔哩哔哩，选择搜索，键盘中文输入 | A2屏可正常调用输入法，输入法显示正常，可正常使用 | 2 | C |  | 董晨晨 | 45627.5151 | 董晨晨 | 45627.5151
智舱.智能信息平台.输入法 | 白天模式B屏媒体哔哩哔哩手写中文输入， 快充 | 电源模式run, 快充中； 屏幕亮起，白天模式 | B屏打开哔哩哔哩，选择搜索，手写中文输入 | A2屏可正常调用输入法，输入法显示正常，可正常使用 | 2 | C |  | 董晨晨 | 45627.5151 | 董晨晨 | 45627.5151
智舱.智能信息平台.输入法 | 白天模式B屏媒体哔哩哔哩键盘中文输入， 快充 | 电源模式run, 快充中； 屏幕亮起，白天模式 | B屏打开哔哩哔哩，选择搜索，键盘中文输入 | A2屏可正常调用输入法，输入法显示正常，可正常使用 | 2 | C |  | 董晨晨 | 45627.5151 | 董晨晨 | 45627.5151
智舱.智能信息平台.输入法 | 白天模式A2媒体哔哩哔哩手写中文输入， 快充 | 电源模式run, 快充中； 屏幕亮起，白天模式 | A2屏打开哔哩哔哩，选择搜索，手写中文输入 | A2屏可正常调用输入法，输入法显示正常，可正常使用 | 2 | C |  | 董晨晨 | 45627.5151 | 董晨晨 | 45627.5151
智舱.智能信息平台.输入法 | 白天模式A2媒体哔哩哔哩键盘中文输入， 快充 | 电源模式run, 快充中； 屏幕亮起，白天模式 | A2屏打开哔哩哔哩，选择搜索，键盘中文输入 | A2屏可正常调用输入法，输入法显示正常，可正常使用 | 2 | C |  | 董晨晨 | 45627.5151 | 董晨晨 | 45627.5151
智舱.智能信息平台.输入法 | 黑夜模式B屏媒体哔哩哔哩手写字母输入， 快充 | 电源模式run, 快充中； 屏幕亮起，黑夜模式 | B屏打开哔哩哔哩，选择搜索，手写字母输入 | A2屏可正常调用输入法，输入法显示正常，可正常使用 | 2 | C |  | 董晨晨 | 45627.5151 | 董晨晨 | 45627.5151
智舱.智能信息平台.输入法 | 黑夜模式B屏媒体哔哩哔哩键盘字母输入， 快充 | 电源模式run, 快充中； 屏幕亮起，黑夜模式 | B屏打开哔哩哔哩，选择搜索，键盘字母输入 | A2屏可正常调用输入法，输入法显示正常，可正常使用 | 2 | C |  | 董晨晨 | 45627.5151 | 董晨晨 | 45627.5151
智舱.智能信息平台.输入法 | 黑夜模式A2媒体哔哩哔哩手写字母输入， 快充 | 电源模式run, 快充中； 屏幕亮起，黑夜模式 | A2屏打开哔哩哔哩，选择搜索，手写字母输入 | A2屏可正常调用输入法，输入法显示正常，可正常使用 | 2 | C |  | 董晨晨 | 45627.5151 | 董晨晨 | 45627.5151
智舱.智能信息平台.输入法 | 黑夜模式A2媒体哔哩哔哩键盘字母输入， 快充 | 电源模式run, 快充中； 屏幕亮起，黑夜模式 | A2屏打开哔哩哔哩，选择搜索，键盘字母输入 | A2屏可正常调用输入法，输入法显示正常，可正常使用 | 2 | C |  | 董晨晨 | 45627.5151 | 董晨晨 | 45627.5151
智舱.智能信息平台.输入法 | 白天模式B屏媒体哔哩哔哩手写字母输入， 快充 | 电源模式run, 快充中； 屏幕亮起，白天模式 | B屏打开哔哩哔哩，选择搜索，手写字母输入 | A2屏可正常调用输入法，输入法显示正常，可正常使用 | 2 | C |  | 董晨晨 | 45627.5151 | 董晨晨 | 45627.5151
智舱.智能信息平台.输入法 | 白天模式B屏媒体哔哩哔哩键盘字母输入， 快充 | 电源模式run, 快充中； 屏幕亮起，白天模式 | B屏打开哔哩哔哩，选择搜索，键盘字母输入 | A2屏可正常调用输入法，输入法显示正常，可正常使用 | 2 | C |  | 董晨晨 | 45627.5151 | 董晨晨 | 45627.5151
智舱.智能信息平台.输入法 | 白天模式A2媒体哔哩哔哩手写字母输入， 快充 | 电源模式run, 快充中； 屏幕亮起，白天模式 | A2屏打开哔哩哔哩，选择搜索，手写字母输入 | A2屏可正常调用输入法，输入法显示正常，可正常使用 | 2 | C |  | 董晨晨 | 45627.5151 | 董晨晨 | 45627.5151
智舱.智能信息平台.输入法 | 白天模式A2媒体哔哩哔哩键盘字母输入， 快充 | 电源模式run, 快充中； 屏幕亮起，白天模式 | A2屏打开哔哩哔哩，选择搜索，键盘字母输入 | A2屏可正常调用输入法，输入法显示正常，可正常使用 | 2 | C |  | 董晨晨 | 45627.5151 | 董晨晨 | 45627.5151
智舱.智能信息平台.输入法 | 黑夜模式B屏媒体爱奇艺手写中文输入， 快充 | 电源模式run, 快充中； 屏幕亮起，黑夜模式 | B屏打开爱奇艺，选择搜索，手写中文输入 | A2屏可正常调用输入法，输入法显示正常，可正常使用 | 2 | C |  | 董晨晨 | 45627.5151 | 董晨晨 | 45627.5151
智舱.智能信息平台.输入法 | 黑夜模式B屏媒体爱奇艺键盘中文输入， 快充 | 电源模式run, 快充中； 屏幕亮起，黑夜模式 | B屏打开爱奇艺，选择搜索，键盘中文输入 | A2屏可正常调用输入法，输入法显示正常，可正常使用 | 2 | C |  | 董晨晨 | 45627.5151 | 董晨晨 | 45627.5151
智舱.智能信息平台.输入法 | 黑夜模式A2媒体爱奇艺手写中文输入， 快充 | 电源模式run, 快充中； 屏幕亮起，黑夜模式 | A2屏打开爱奇艺，选择搜索，手写中文输入 | A2屏可正常调用输入法，输入法显示正常，可正常使用 | 2 | C |  | 董晨晨 | 45627.5151 | 董晨晨 | 45627.5151
智舱.智能信息平台.输入法 | 黑夜模式A2媒体爱奇艺键盘中文输入， 快充 | 电源模式run, 快充中； 屏幕亮起，黑夜模式 | A2屏打开爱奇艺，选择搜索，键盘中文输入 | A2屏可正常调用输入法，输入法显示正常，可正常使用 | 2 | C |  | 董晨晨 | 45627.5151 | 董晨晨 | 45627.5151
智舱.智能信息平台.输入法 | 白天模式B屏媒体爱奇艺手写中文输入， 快充 | 电源模式run, 快充中； 屏幕亮起，白天模式 | B屏打开爱奇艺，选择搜索，手写中文输入 | A2屏可正常调用输入法，输入法显示正常，可正常使用 | 2 | C |  | 董晨晨 | 45627.5151 | 董晨晨 | 45627.5151
智舱.智能信息平台.输入法 | 白天模式B屏媒体爱奇艺键盘中文输入， 快充 | 电源模式run, 快充中； 屏幕亮起，白天模式 | B屏打开爱奇艺，选择搜索，键盘中文输入 | A2屏可正常调用输入法，输入法显示正常，可正常使用 | 2 | C |  | 董晨晨 | 45627.5151 | 董晨晨 | 45627.5151
智舱.智能信息平台.输入法 | 白天模式A2媒体爱奇艺手写中文输入， 快充 | 电源模式run, 快充中； 屏幕亮起，白天模式 | A2屏打开爱奇艺，选择搜索，手写中文输入 | A2屏可正常调用输入法，输入法显示正常，可正常使用 | 2 | C |  | 董晨晨 | 45627.5151 | 董晨晨 | 45627.5151
智舱.智能信息平台.输入法 | 白天模式A2媒体爱奇艺键盘中文输入， 快充 | 电源模式run, 快充中； 屏幕亮起，白天模式 | A2屏打开爱奇艺，选择搜索，键盘中文输入 | A2屏可正常调用输入法，输入法显示正常，可正常使用 | 2 | C |  | 董晨晨 | 45627.5151 | 董晨晨 | 45627.5151
智舱.智能信息平台.输入法 | 黑夜模式B屏媒体爱奇艺手写字母输入， 快充 | 电源模式run, 快充中； 屏幕亮起，黑夜模式 | B屏打开爱奇艺，选择搜索，手写字母输入 | A2屏可正常调用输入法，输入法显示正常，可正常使用 | 2 | C |  | 董晨晨 | 45627.5151 | 董晨晨 | 45627.5151
智舱.智能信息平台.输入法 | 黑夜模式B屏媒体爱奇艺键盘字母输入， 快充 | 电源模式run, 快充中； 屏幕亮起，黑夜模式 | B屏打开爱奇艺，选择搜索，键盘字母输入 | A2屏可正常调用输入法，输入法显示正常，可正常使用 | 2 | C |  | 董晨晨 | 45627.5151 | 董晨晨 | 45627.5151
智舱.智能信息平台.输入法 | 黑夜模式A2媒体爱奇艺手写字母输入， 快充 | 电源模式run, 快充中； 屏幕亮起，黑夜模式 | A2屏打开爱奇艺，选择搜索，手写字母输入 | A2屏可正常调用输入法，输入法显示正常，可正常使用 | 2 | C |  | 董晨晨 | 45627.5151 | 董晨晨 | 45627.5151
智舱.智能信息平台.输入法 | 黑夜模式A2媒体爱奇艺键盘字母输入， 快充 | 电源模式run, 快充中； 屏幕亮起，黑夜模式 | A2屏打开爱奇艺，选择搜索，键盘字母输入 | A2屏可正常调用输入法，输入法显示正常，可正常使用 | 2 | C |  | 董晨晨 | 45627.5151 | 董晨晨 | 45627.5151
智舱.智能信息平台.输入法 | 白天模式B屏媒体爱奇艺手写字母输入， 快充 | 电源模式run, 快充中； 屏幕亮起，白天模式 | B屏打开爱奇艺，选择搜索，手写字母输入 | A2屏可正常调用输入法，输入法显示正常，可正常使用 | 2 | C |  | 董晨晨 | 45627.5151 | 董晨晨 | 45627.5151
智舱.智能信息平台.输入法 | 白天模式B屏媒体爱奇艺键盘字母输入， 快充 | 电源模式run, 快充中； 屏幕亮起，白天模式 | B屏打开爱奇艺，选择搜索，键盘字母输入 | A2屏可正常调用输入法，输入法显示正常，可正常使用 | 2 | C |  | 董晨晨 | 45627.5151 | 董晨晨 | 45627.5151
智舱.智能信息平台.输入法 | 白天模式A2媒体爱奇艺手写字母输入， 快充 | 电源模式run, 快充中； 屏幕亮起，白天模式 | A2屏打开爱奇艺，选择搜索，手写字母输入 | A2屏可正常调用输入法，输入法显示正常，可正常使用 | 2 | C |  | 董晨晨 | 45627.5151 | 董晨晨 | 45627.5151
智舱.智能信息平台.输入法 | 白天模式A2媒体爱奇艺键盘字母输入， 快充 | 电源模式run, 快充中； 屏幕亮起，白天模式 | A2屏打开爱奇艺，选择搜索，键盘字母输入 | A2屏可正常调用输入法，输入法显示正常，可正常使用 | 2 | C |  | 董晨晨 | 45627.5151 | 董晨晨 | 45627.5151
智舱.智能信息平台.输入法 | 黑夜模式B屏媒体喜马拉雅音乐手写中文输入， 快充 | 电源模式run, 快充中； 屏幕亮起，黑夜模式 | B屏打开喜马拉雅音乐，选择搜索，手写中文输入 | A2屏可正常调用输入法，输入法显示正常，可正常使用 | 2 | C |  | 董晨晨 | 45627.5151 | 董晨晨 | 45627.5151
智舱.智能信息平台.输入法 | 黑夜模式B屏媒体喜马拉雅音乐键盘中文输入， 快充 | 电源模式run, 快充中； 屏幕亮起，黑夜模式 | B屏打开喜马拉雅音乐，选择搜索，键盘中文输入 | A2屏可正常调用输入法，输入法显示正常，可正常使用 | 2 | C |  | 董晨晨 | 45627.5151 | 董晨晨 | 45627.5151
智舱.智能信息平台.输入法 | 黑夜模式A2媒体喜马拉雅音乐手写中文输入， 快充 | 电源模式run, 快充中； 屏幕亮起，黑夜模式 | A2屏打开喜马拉雅音乐，选择搜索，手写中文输入 | A2屏可正常调用输入法，输入法显示正常，可正常使用 | 2 | C |  | 董晨晨 | 45627.5151 | 董晨晨 | 45627.5151
智舱.智能信息平台.输入法 | 黑夜模式A2媒体喜马拉雅音乐键盘中文输入， 快充 | 电源模式run, 快充中； 屏幕亮起，黑夜模式 | A2屏打开喜马拉雅音乐，选择搜索，键盘中文输入 | A2屏可正常调用输入法，输入法显示正常，可正常使用 | 2 | C |  | 董晨晨 | 45627.5151 | 董晨晨 | 45627.5151
智舱.智能信息平台.输入法 | 白天模式B屏媒体喜马拉雅音乐手写中文输入， 快充 | 电源模式run, 快充中； 屏幕亮起，白天模式 | B屏打开喜马拉雅音乐，选择搜索，手写中文输入 | A2屏可正常调用输入法，输入法显示正常，可正常使用 | 2 | C |  | 董晨晨 | 45627.5151 | 董晨晨 | 45627.5151
智舱.智能信息平台.输入法 | 白天模式B屏媒体喜马拉雅音乐键盘中文输入， 快充 | 电源模式run, 快充中； 屏幕亮起，白天模式 | B屏打开喜马拉雅音乐，选择搜索，键盘中文输入 | A2屏可正常调用输入法，输入法显示正常，可正常使用 | 2 | C |  | 董晨晨 | 45627.5151 | 董晨晨 | 45627.5151
智舱.智能信息平台.输入法 | 白天模式A2媒体喜马拉雅音乐手写中文输入， 快充 | 电源模式run, 快充中； 屏幕亮起，白天模式 | A2屏打开喜马拉雅音乐，选择搜索，手写中文输入 | A2屏可正常调用输入法，输入法显示正常，可正常使用 | 2 | C |  | 董晨晨 | 45627.5151 | 董晨晨 | 45627.5151
智舱.智能信息平台.输入法 | 白天模式A2媒体喜马拉雅音乐键盘中文输入， 快充 | 电源模式run, 快充中； 屏幕亮起，白天模式 | A2屏打开喜马拉雅音乐，选择搜索，键盘中文输入 | A2屏可正常调用输入法，输入法显示正常，可正常使用 | 2 | C |  | 董晨晨 | 45627.5151 | 董晨晨 | 45627.5151
智舱.智能信息平台.输入法 | 黑夜模式B屏媒体喜马拉雅音乐手写字母输入， 快充 | 电源模式run, 快充中； 屏幕亮起，黑夜模式 | B屏打开喜马拉雅音乐，选择搜索，手写字母输入 | A2屏可正常调用输入法，输入法显示正常，可正常使用 | 2 | C |  | 董晨晨 | 45627.5151 | 董晨晨 | 45627.5151
智舱.智能信息平台.输入法 | 黑夜模式B屏媒体喜马拉雅音乐键盘字母输入， 快充 | 电源模式run, 快充中； 屏幕亮起，黑夜模式 | B屏打开喜马拉雅音乐，选择搜索，键盘字母输入 | A2屏可正常调用输入法，输入法显示正常，可正常使用 | 2 | C |  | 董晨晨 | 45627.5151 | 董晨晨 | 45627.5151
智舱.智能信息平台.输入法 | 黑夜模式A2媒体喜马拉雅音乐手写字母输入， 快充 | 电源模式run, 快充中； 屏幕亮起，黑夜模式 | A2屏打开喜马拉雅音乐，选择搜索，手写字母输入 | A2屏可正常调用输入法，输入法显示正常，可正常使用 | 2 | C |  | 董晨晨 | 45627.5151 | 董晨晨 | 45627.5151
智舱.智能信息平台.输入法 | 黑夜模式A2媒体喜马拉雅音乐键盘字母输入， 快充 | 电源模式run, 快充中； 屏幕亮起，黑夜模式 | A2屏打开喜马拉雅音乐，选择搜索，键盘字母输入 | A2屏可正常调用输入法，输入法显示正常，可正常使用 | 2 | C |  | 董晨晨 | 45627.5151 | 董晨晨 | 45627.5151
智舱.智能信息平台.输入法 | 白天模式B屏媒体喜马拉雅音乐手写字母输入， 快充 | 电源模式run, 快充中； 屏幕亮起，白天模式 | B屏打开喜马拉雅音乐，选择搜索，手写字母输入 | A2屏可正常调用输入法，输入法显示正常，可正常使用 | 2 | C |  | 董晨晨 | 45627.5151 | 董晨晨 | 45627.5151
智舱.智能信息平台.输入法 | 白天模式B屏媒体喜马拉雅音乐键盘字母输入， 快充 | 电源模式run, 快充中； 屏幕亮起，白天模式 | B屏打开喜马拉雅音乐，选择搜索，键盘字母输入 | A2屏可正常调用输入法，输入法显示正常，可正常使用 | 2 | C |  | 董晨晨 | 45627.5151 | 董晨晨 | 45627.5151
智舱.智能信息平台.输入法 | 白天模式A2媒体喜马拉雅音乐手写字母输入， 快充 | 电源模式run, 快充中； 屏幕亮起，白天模式 | A2屏打开喜马拉雅音乐，选择搜索，手写字母输入 | A2屏可正常调用输入法，输入法显示正常，可正常使用 | 2 | C |  | 董晨晨 | 45627.5151 | 董晨晨 | 45627.5151
智舱.智能信息平台.输入法 | 白天模式A2媒体喜马拉雅音乐键盘字母输入， 快充 | 电源模式run, 快充中； 屏幕亮起，白天模式 | A2屏打开喜马拉雅音乐，选择搜索，键盘字母输入 | A2屏可正常调用输入法，输入法显示正常，可正常使用 | 2 | C |  | 董晨晨 | 45627.5151 | 董晨晨 | 45627.5151
智舱.智能信息平台.输入法 | 黑夜模式B屏媒体IM音乐手写中文输入， 快充 | 电源模式run, 快充中； 屏幕亮起，黑夜模式 | B屏打开IM音乐，选择搜索，手写中文输入 | A2屏可正常调用输入法，输入法显示正常，可正常使用 | 2 | C |  | 董晨晨 | 45627.5151 | 董晨晨 | 45627.5151
智舱.智能信息平台.输入法 | 黑夜模式B屏媒体IM音乐键盘中文输入， 快充 | 电源模式run, 快充中； 屏幕亮起，黑夜模式 | B屏打开IM音乐，选择搜索，键盘中文输入 | A2屏可正常调用输入法，输入法显示正常，可正常使用 | 2 | C |  | 董晨晨 | 45627.5151 | 董晨晨 | 45627.5151
智舱.智能信息平台.输入法 | 黑夜模式A2媒体IM音乐手写中文输入， 快充 | 电源模式run, 快充中； 屏幕亮起，黑夜模式 | A2屏打开IM音乐，选择搜索，手写中文输入 | A2屏可正常调用输入法，输入法显示正常，可正常使用 | 2 | C |  | 董晨晨 | 45627.5151 | 董晨晨 | 45627.5151
智舱.智能信息平台.输入法 | 黑夜模式A2媒体IM音乐键盘中文输入， 快充 | 电源模式run, 快充中； 屏幕亮起，黑夜模式 | A2屏打开IM音乐，选择搜索，键盘中文输入 | A2屏可正常调用输入法，输入法显示正常，可正常使用 | 2 | C |  | 董晨晨 | 45627.5151 | 董晨晨 | 45627.5151
智舱.智能信息平台.输入法 | 白天模式B屏媒体IM音乐手写中文输入， 快充 | 电源模式run, 快充中； 屏幕亮起，白天模式 | B屏打开IM音乐，选择搜索，手写中文输入 | A2屏可正常调用输入法，输入法显示正常，可正常使用 | 2 | C |  | 董晨晨 | 45627.5151 | 董晨晨 | 45627.5151
智舱.智能信息平台.输入法 | 白天模式B屏媒体IM音乐键盘中文输入， 快充 | 电源模式run, 快充中； 屏幕亮起，白天模式 | B屏打开IM音乐，选择搜索，键盘中文输入 | A2屏可正常调用输入法，输入法显示正常，可正常使用 | 2 | C |  | 董晨晨 | 45627.5151 | 董晨晨 | 45627.5151
智舱.智能信息平台.输入法 | 白天模式A2媒体IM音乐手写中文输入， 快充 | 电源模式run, 快充中； 屏幕亮起，白天模式 | A2屏打开IM音乐，选择搜索，手写中文输入 | A2屏可正常调用输入法，输入法显示正常，可正常使用 | 2 | C |  | 董晨晨 | 45627.5151 | 董晨晨 | 45627.5151
智舱.智能信息平台.输入法 | 白天模式A2媒体IM音乐键盘中文输入， 快充 | 电源模式run, 快充中； 屏幕亮起，白天模式 | A2屏打开IM音乐，选择搜索，键盘中文输入 | A2屏可正常调用输入法，输入法显示正常，可正常使用 | 2 | C |  | 董晨晨 | 45627.5151 | 董晨晨 | 45627.5151
智舱.智能信息平台.输入法 | 黑夜模式B屏媒体IM音乐手写字母输入， 快充 | 电源模式run, 快充中； 屏幕亮起，黑夜模式 | B屏打开IM音乐，选择搜索，手写字母输入 | A2屏可正常调用输入法，输入法显示正常，可正常使用 | 2 | C |  | 董晨晨 | 45627.5151 | 董晨晨 | 45627.5151
智舱.智能信息平台.输入法 | 黑夜模式B屏媒体IM音乐键盘字母输入， 快充 | 电源模式run, 快充中； 屏幕亮起，黑夜模式 | B屏打开IM音乐，选择搜索，键盘字母输入 | A2屏可正常调用输入法，输入法显示正常，可正常使用 | 2 | C |  | 董晨晨 | 45627.5151 | 董晨晨 | 45627.5151
智舱.智能信息平台.输入法 | 黑夜模式A2媒体IM音乐手写字母输入， 快充 | 电源模式run, 快充中； 屏幕亮起，黑夜模式 | A2屏打开IM音乐，选择搜索，手写字母输入 | A2屏可正常调用输入法，输入法显示正常，可正常使用 | 2 | C |  | 董晨晨 | 45627.5151 | 董晨晨 | 45627.5151
智舱.智能信息平台.输入法 | 黑夜模式A2媒体IM音乐键盘字母输入， 快充 | 电源模式run, 快充中； 屏幕亮起，黑夜模式 | A2屏打开IM音乐，选择搜索，键盘字母输入 | A2屏可正常调用输入法，输入法显示正常，可正常使用 | 2 | C |  | 董晨晨 | 45627.5151 | 董晨晨 | 45627.5151
智舱.智能信息平台.输入法 | 白天模式B屏媒体IM音乐手写字母输入， 快充 | 电源模式run, 快充中； 屏幕亮起，白天模式 | B屏打开IM音乐，选择搜索，手写字母输入 | A2屏可正常调用输入法，输入法显示正常，可正常使用 | 2 | C |  | 董晨晨 | 45627.5151 | 董晨晨 | 45627.5151
智舱.智能信息平台.输入法 | 白天模式B屏媒体IM音乐键盘字母输入， 快充 | 电源模式run, 快充中； 屏幕亮起，白天模式 | B屏打开IM音乐，选择搜索，键盘字母输入 | A2屏可正常调用输入法，输入法显示正常，可正常使用 | 2 | C |  | 董晨晨 | 45627.5151 | 董晨晨 | 45627.5151
智舱.智能信息平台.输入法 | 白天模式A2媒体IM音乐手写字母输入， 快充 | 电源模式run, 快充中； 屏幕亮起，白天模式 | A2屏打开IM音乐，选择搜索，手写字母输入 | A2屏可正常调用输入法，输入法显示正常，可正常使用 | 2 | C |  | 董晨晨 | 45627.5151 | 董晨晨 | 45627.5151
智舱.智能信息平台.输入法 | 白天模式A2媒体IM音乐键盘字母输入， 快充 | 电源模式run, 快充中； 屏幕亮起，白天模式 | A2屏打开IM音乐，选择搜索，键盘字母输入 | A2屏可正常调用输入法，输入法显示正常，可正常使用 | 2 | C |  | 董晨晨 | 45627.5151 | 董晨晨 | 45627.5151
智舱.智能信息平台.输入法 | 黑夜模式B屏媒体网易音乐手写中文输入， 快充 | 电源模式run, 快充中； 屏幕亮起，黑夜模式 | B屏打开网易音乐，选择搜索，手写中文输入 | A2屏可正常调用输入法，输入法显示正常，可正常使用 | 2 | C |  | 董晨晨 | 45627.5151 | 董晨晨 | 45627.5151
智舱.智能信息平台.输入法 | 黑夜模式B屏媒体网易音乐键盘中文输入， 快充 | 电源模式run, 快充中； 屏幕亮起，黑夜模式 | B屏打开网易音乐，选择搜索，键盘中文输入 | A2屏可正常调用输入法，输入法显示正常，可正常使用 | 2 | C |  | 董晨晨 | 45627.5151 | 董晨晨 | 45627.5151
智舱.智能信息平台.输入法 | 黑夜模式A2媒体网易音乐手写中文输入， 快充 | 电源模式run, 快充中； 屏幕亮起，黑夜模式 | A2屏打开网易音乐，选择搜索，手写中文输入 | A2屏可正常调用输入法，输入法显示正常，可正常使用 | 2 | C |  | 董晨晨 | 45627.5151 | 董晨晨 | 45627.5151
智舱.智能信息平台.输入法 | 黑夜模式A2媒体网易音乐键盘中文输入， 快充 | 电源模式run, 快充中； 屏幕亮起，黑夜模式 | A2屏打开网易音乐，选择搜索，键盘中文输入 | A2屏可正常调用输入法，输入法显示正常，可正常使用 | 2 | C |  | 董晨晨 | 45627.5151 | 董晨晨 | 45627.5151
智舱.智能信息平台.输入法 | 白天模式B屏媒体网易音乐手写中文输入， 快充 | 电源模式run, 快充中； 屏幕亮起，白天模式 | B屏打开网易音乐，选择搜索，手写中文输入 | A2屏可正常调用输入法，输入法显示正常，可正常使用 | 2 | C |  | 董晨晨 | 45627.5151 | 董晨晨 | 45627.5151
智舱.智能信息平台.输入法 | 白天模式B屏媒体网易音乐键盘中文输入， 快充 | 电源模式run, 快充中； 屏幕亮起，白天模式 | B屏打开网易音乐，选择搜索，键盘中文输入 | A2屏可正常调用输入法，输入法显示正常，可正常使用 | 2 | C |  | 董晨晨 | 45627.5151 | 董晨晨 | 45627.5151
智舱.智能信息平台.输入法 | 白天模式A2媒体网易音乐手写中文输入， 快充 | 电源模式run, 快充中； 屏幕亮起，白天模式 | A2屏打开网易音乐，选择搜索，手写中文输入 | A2屏可正常调用输入法，输入法显示正常，可正常使用 | 2 | C |  | 董晨晨 | 45627.5151 | 董晨晨 | 45627.5151
智舱.智能信息平台.输入法 | 白天模式A2媒体网易音乐键盘中文输入， 快充 | 电源模式run, 快充中； 屏幕亮起，白天模式 | A2屏打开网易音乐，选择搜索，键盘中文输入 | A2屏可正常调用输入法，输入法显示正常，可正常使用 | 2 | C |  | 董晨晨 | 45627.5151 | 董晨晨 | 45627.5151
智舱.智能信息平台.输入法 | 黑夜模式B屏媒体网易音乐手写字母输入， 快充 | 电源模式run, 快充中； 屏幕亮起，黑夜模式 | B屏打开网易音乐，选择搜索，手写字母输入 | A2屏可正常调用输入法，输入法显示正常，可正常使用 | 2 | C |  | 董晨晨 | 45627.5151 | 董晨晨 | 45627.5151
智舱.智能信息平台.输入法 | 黑夜模式B屏媒体网易音乐键盘字母输入， 快充 | 电源模式run, 快充中； 屏幕亮起，黑夜模式 | B屏打开网易音乐，选择搜索，键盘字母输入 | A2屏可正常调用输入法，输入法显示正常，可正常使用 | 2 | C |  | 董晨晨 | 45627.5151 | 董晨晨 | 45627.5151
智舱.智能信息平台.输入法 | 黑夜模式A2媒体网易音乐手写字母输入， 快充 | 电源模式run, 快充中； 屏幕亮起，黑夜模式 | A2屏打开网易音乐，选择搜索，手写字母输入 | A2屏可正常调用输入法，输入法显示正常，可正常使用 | 2 | C |  | 董晨晨 | 45627.5151 | 董晨晨 | 45627.5151
智舱.智能信息平台.输入法 | 黑夜模式A2媒体网易音乐键盘字母输入， 快充 | 电源模式run, 快充中； 屏幕亮起，黑夜模式 | A2屏打开网易音乐，选择搜索，键盘字母输入 | A2屏可正常调用输入法，输入法显示正常，可正常使用 | 2 | C |  | 董晨晨 | 45627.5151 | 董晨晨 | 45627.5151
智舱.智能信息平台.输入法 | 白天模式B屏媒体网易音乐手写字母输入， 快充 | 电源模式run, 快充中； 屏幕亮起，白天模式 | B屏打开网易音乐，选择搜索，手写字母输入 | A2屏可正常调用输入法，输入法显示正常，可正常使用 | 2 | C |  | 董晨晨 | 45627.5151 | 董晨晨 | 45627.5151
智舱.智能信息平台.输入法 | 白天模式B屏媒体网易音乐键盘字母输入， 快充 | 电源模式run, 快充中； 屏幕亮起，白天模式 | B屏打开网易音乐，选择搜索，键盘字母输入 | A2屏可正常调用输入法，输入法显示正常，可正常使用 | 2 | C |  | 董晨晨 | 45627.5151 | 董晨晨 | 45627.5151
智舱.智能信息平台.输入法 | 白天模式A2媒体网易音乐手写字母输入， 快充 | 电源模式run, 快充中； 屏幕亮起，白天模式 | A2屏打开网易音乐，选择搜索，手写字母输入 | A2屏可正常调用输入法，输入法显示正常，可正常使用 | 2 | C |  | 董晨晨 | 45627.5151 | 董晨晨 | 45627.5151
智舱.智能信息平台.输入法 | 白天模式A2媒体网易音乐键盘字母输入， 快充 | 电源模式run, 快充中； 屏幕亮起，白天模式 | A2屏打开网易音乐，选择搜索，键盘字母输入 | A2屏可正常调用输入法，输入法显示正常，可正常使用 | 2 | C |  | 董晨晨 | 45627.5151 | 董晨晨 | 45627.5151
智舱.智能信息平台.输入法 | 黑夜模式B屏媒体QQ音乐手写中文输入， 快充 | 电源模式run, 快充中； 屏幕亮起，黑夜模式 | B屏打开QQ音乐，选择搜索，手写中文输入 | A2屏可正常调用输入法，输入法显示正常，可正常使用 | 2 | C |  | 董晨晨 | 45627.5151 | 董晨晨 | 45627.5151
智舱.智能信息平台.输入法 | 黑夜模式B屏媒体QQ音乐键盘中文输入， 快充 | 电源模式run, 快充中； 屏幕亮起，黑夜模式 | B屏打开QQ音乐，选择搜索，键盘中文输入 | A2屏可正常调用输入法，输入法显示正常，可正常使用 | 2 | C |  | 董晨晨 | 45627.5151 | 董晨晨 | 45627.5151
智舱.智能信息平台.输入法 | 黑夜模式A2媒体QQ音乐手写中文输入， 快充 | 电源模式run, 快充中； 屏幕亮起，黑夜模式 | A2屏打开QQ音乐，选择搜索，手写中文输入 | A2屏可正常调用输入法，输入法显示正常，可正常使用 | 2 | C |  | 董晨晨 | 45627.5151 | 董晨晨 | 45627.5151
智舱.智能信息平台.输入法 | 黑夜模式A2媒体QQ音乐键盘中文输入， 快充 | 电源模式run, 快充中； 屏幕亮起，黑夜模式 | A2屏打开QQ音乐，选择搜索，键盘中文输入 | A2屏可正常调用输入法，输入法显示正常，可正常使用 | 2 | C |  | 董晨晨 | 45627.5151 | 董晨晨 | 45627.5151
智舱.智能信息平台.输入法 | 白天模式B屏媒体QQ音乐手写中文输入， 快充 | 电源模式run, 快充中； 屏幕亮起，白天模式 | B屏打开QQ音乐，选择搜索，手写中文输入 | A2屏可正常调用输入法，输入法显示正常，可正常使用 | 2 | C |  | 董晨晨 | 45627.5151 | 董晨晨 | 45627.5151
智舱.智能信息平台.输入法 | 白天模式B屏媒体QQ音乐键盘中文输入， 快充 | 电源模式run, 快充中； 屏幕亮起，白天模式 | B屏打开QQ音乐，选择搜索，键盘中文输入 | A2屏可正常调用输入法，输入法显示正常，可正常使用 | 2 | C |  | 董晨晨 | 45627.5151 | 董晨晨 | 45627.5151
智舱.智能信息平台.输入法 | 白天模式A2媒体QQ音乐手写中文输入， 快充 | 电源模式run, 快充中； 屏幕亮起，白天模式 | A2屏打开QQ音乐，选择搜索，手写中文输入 | A2屏可正常调用输入法，输入法显示正常，可正常使用 | 2 | C |  | 董晨晨 | 45627.5151 | 董晨晨 | 45627.5151
智舱.智能信息平台.输入法 | 白天模式A2媒体QQ音乐键盘中文输入， 快充 | 电源模式run, 快充中； 屏幕亮起，白天模式 | A2屏打开QQ音乐，选择搜索，键盘中文输入 | A2屏可正常调用输入法，输入法显示正常，可正常使用 | 2 | C |  | 董晨晨 | 45627.5151 | 董晨晨 | 45627.5151
智舱.智能信息平台.输入法 | 黑夜模式B屏媒体QQ音乐手写字母输入， 快充 | 电源模式run, 快充中； 屏幕亮起，黑夜模式 | B屏打开QQ音乐，选择搜索，手写字母输入 | A2屏可正常调用输入法，输入法显示正常，可正常使用 | 2 | C |  | 董晨晨 | 45627.5151 | 董晨晨 | 45627.5151
智舱.智能信息平台.输入法 | 黑夜模式B屏媒体QQ音乐键盘字母输入， 快充 | 电源模式run, 快充中； 屏幕亮起，黑夜模式 | B屏打开QQ音乐，选择搜索，键盘字母输入 | A2屏可正常调用输入法，输入法显示正常，可正常使用 | 2 | C |  | 董晨晨 | 45627.5151 | 董晨晨 | 45627.5151
智舱.智能信息平台.输入法 | 黑夜模式A2媒体QQ音乐手写字母输入， 快充 | 电源模式run, 快充中； 屏幕亮起，黑夜模式 | A2屏打开QQ音乐，选择搜索，手写字母输入 | A2屏可正常调用输入法，输入法显示正常，可正常使用 | 2 | C |  | 董晨晨 | 45627.5151 | 董晨晨 | 45627.5151
智舱.智能信息平台.输入法 | 黑夜模式A2媒体QQ音乐键盘字母输入， 快充 | 电源模式run, 快充中； 屏幕亮起，黑夜模式 | A2屏打开QQ音乐，选择搜索，键盘字母输入 | A2屏可正常调用输入法，输入法显示正常，可正常使用 | 2 | C |  | 董晨晨 | 45627.5151 | 董晨晨 | 45627.5151
智舱.智能信息平台.输入法 | 白天模式B屏媒体QQ音乐手写字母输入， 快充 | 电源模式run, 快充中； 屏幕亮起，白天模式 | B屏打开QQ音乐，选择搜索，手写字母输入 | A2屏可正常调用输入法，输入法显示正常，可正常使用 | 2 | C |  | 董晨晨 | 45627.5151 | 董晨晨 | 45627.5151
智舱.智能信息平台.输入法 | 白天模式B屏媒体QQ音乐键盘字母输入， 快充 | 电源模式run, 快充中； 屏幕亮起，白天模式 | B屏打开QQ音乐，选择搜索，键盘字母输入 | A2屏可正常调用输入法，输入法显示正常，可正常使用 | 2 | C |  | 董晨晨 | 45627.5151 | 董晨晨 | 45627.5151
智舱.智能信息平台.输入法 | 白天模式A2媒体QQ音乐手写字母输入， 快充 | 电源模式run, 快充中； 屏幕亮起，白天模式 | A2屏打开QQ音乐，选择搜索，手写字母输入 | A2屏可正常调用输入法，输入法显示正常，可正常使用 | 2 | C |  | 董晨晨 | 45627.5151 | 董晨晨 | 45627.5151
智舱.智能信息平台.输入法 | 白天模式A2媒体QQ音乐键盘字母输入， 快充 | 电源模式run, 快充中； 屏幕亮起，白天模式 | A2屏打开QQ音乐，选择搜索，键盘字母输入 | A2屏可正常调用输入法，输入法显示正常，可正常使用 | 2 | C |  | 董晨晨 | 45627.5151 | 董晨晨 | 45627.5151
智舱.智能信息平台.输入法 | 黑夜模式C屏自定义快捷模式手写中文输入， 慢充 | 电源模式run, 慢充中； 屏幕亮起，黑夜模式 | C屏打开自定义快捷模式，定义模式名字，手写中文输入 | C屏可正常调用输入法，输入法显示正常，可正常使用 | 2 | C |  | 董晨晨 | 45627.5151 | 董晨晨 | 45627.5151
智舱.智能信息平台.输入法 | 黑夜模式C屏自定义快捷模式键盘中文输入， 慢充 | 电源模式run, 慢充中； 屏幕亮起，黑夜模式 | C屏打开自定义快捷模式，定义模式名字，键盘中文输入 | C屏可正常调用输入法，输入法显示正常，可正常使用 | 2 | C |  | 董晨晨 | 45627.5151 | 董晨晨 | 45627.5151
智舱.智能信息平台.输入法 | 白天模式C屏自定义快捷模式手写中文输入， 慢充 | 电源模式run, 慢充中； 屏幕亮起，白天模式 | C屏打开自定义快捷模式，定义模式名字，手写中文输入 | C屏可正常调用输入法，输入法显示正常，可正常使用 | 2 | C |  | 董晨晨 | 45627.5151 | 董晨晨 | 45627.5151
智舱.智能信息平台.输入法 | 白天模式C屏自定义快捷模式键盘中文输入， 慢充 | 电源模式run, 慢充中； 屏幕亮起，白天模式 | C屏打开自定义快捷模式，定义模式名字，键盘中文输入 | C屏可正常调用输入法，输入法显示正常，可正常使用 | 2 | C |  | 董晨晨 | 45627.5151 | 董晨晨 | 45627.5151
智舱.智能信息平台.输入法 | 黑夜模式C屏自定义快捷模式手写字母输入， 慢充 | 电源模式run, 慢充中； 屏幕亮起，黑夜模式 | C屏打开自定义快捷模式，定义模式名字，手写字母输入 | C屏可正常调用输入法，输入法显示正常，可正常使用 | 2 | C |  | 董晨晨 | 45627.5151 | 董晨晨 | 45627.5151
智舱.智能信息平台.输入法 | 黑夜模式C屏自定义快捷模式键盘字母输入， 慢充 | 电源模式run, 慢充中； 屏幕亮起，黑夜模式 | C屏打开自定义快捷模式，定义模式名字，键盘字母输入 | C屏可正常调用输入法，输入法显示正常，可正常使用 | 2 | C |  | 董晨晨 | 45627.5151 | 董晨晨 | 45627.5151
智舱.智能信息平台.输入法 | 白天模式C屏自定义快捷模式手写字母输入， 慢充 | 电源模式run, 慢充中； 屏幕亮起，白天模式 | C屏打开自定义快捷模式，定义模式名字，手写字母输入 | C屏可正常调用输入法，输入法显示正常，可正常使用 | 2 | C |  | 董晨晨 | 45627.5151 | 董晨晨 | 45627.5151
智舱.智能信息平台.输入法 | 白天模式C屏自定义快捷模式键盘字母输入， 慢充 | 电源模式run, 慢充中； 屏幕亮起，白天模式 | C屏打开自定义快捷模式，定义模式名字，键盘字母输入 | C屏可正常调用输入法，输入法显示正常，可正常使用 | 2 | C |  | 董晨晨 | 45627.5151 | 董晨晨 | 45627.5151
智舱.智能信息平台.输入法 | 黑夜模式C屏蓝牙通讯录手写中文输入， 慢充 | 电源模式run, 慢充中； 屏幕亮起，手机蓝牙已连接，同步通讯录，，黑夜模式 | C屏打开蓝牙通讯录，选择搜索，手写中文输入 | C屏可正常调用输入法，输入法显示正常，可正常使用 | 2 | C |  | 董晨晨 | 45627.5151 | 董晨晨 | 45627.5151
智舱.智能信息平台.输入法 | 黑夜模式C屏蓝牙通讯录键盘中文输入， 慢充 | 电源模式run, 慢充中； 屏幕亮起，手机蓝牙已连接，同步通讯录，，黑夜模式 | C屏打开蓝牙通讯录，选择搜索，键盘中文输入 | C屏可正常调用输入法，输入法显示正常，可正常使用 | 2 | C |  | 董晨晨 | 45627.5151 | 董晨晨 | 45627.5151
智舱.智能信息平台.输入法 | 白天模式C屏蓝牙通讯录手写中文输入， 慢充 | 电源模式run, 慢充中； 屏幕亮起，手机蓝牙已连接，同步通讯录，，黑夜模式 | C屏打开蓝牙通讯录，选择搜索，手写中文输入 | C屏可正常调用输入法，输入法显示正常，可正常使用 | 2 | C |  | 董晨晨 | 45627.5151 | 董晨晨 | 45627.5151
智舱.智能信息平台.输入法 | 白天模式C屏蓝牙通讯录键盘中文输入， 慢充 | 电源模式run, 慢充中； 屏幕亮起，手机蓝牙已连接，同步通讯录，，黑夜模式 | C屏打开蓝牙通讯录，选择搜索，键盘中文输入 | C屏可正常调用输入法，输入法显示正常，可正常使用 | 2 | C |  | 董晨晨 | 45627.5151 | 董晨晨 | 45627.5151
智舱.智能信息平台.输入法 | 黑夜模式C屏蓝牙通讯录手写字母输入， 慢充 | 电源模式run, 慢充中； 屏幕亮起，手机蓝牙已连接，同步通讯录，，黑夜模式 | C屏打开蓝牙通讯录，选择搜索，手写字母输入 | C屏可正常调用输入法，输入法显示正常，可正常使用 | 2 | C |  | 董晨晨 | 45627.5151 | 董晨晨 | 45627.5151
智舱.智能信息平台.输入法 | 黑夜模式C屏蓝牙通讯录键盘字母输入， 慢充 | 电源模式run, 慢充中； 屏幕亮起，手机蓝牙已连接，同步通讯录，，黑夜模式 | C屏打开蓝牙通讯录，选择搜索，键盘字母输入 | C屏可正常调用输入法，输入法显示正常，可正常使用 | 2 | C |  | 董晨晨 | 45627.5151 | 董晨晨 | 45627.5151
智舱.智能信息平台.输入法 | 白天模式C屏蓝牙通讯录手写字母输入， 慢充 | 电源模式run, 慢充中； 屏幕亮起，手机蓝牙已连接，同步通讯录，，黑夜模式 | C屏打开蓝牙通讯录，选择搜索，手写字母输入 | C屏可正常调用输入法，输入法显示正常，可正常使用 | 2 | C |  | 董晨晨 | 45627.5151 | 董晨晨 | 45627.5151
智舱.智能信息平台.输入法 | 白天模式C屏蓝牙通讯录键盘字母输入， 慢充 | 电源模式run, 慢充中； 屏幕亮起，手机蓝牙已连接，同步通讯录，，黑夜模式 | C屏打开蓝牙通讯录，选择搜索，键盘字母输入 | C屏可正常调用输入法，输入法显示正常，可正常使用 | 2 | C |  | 董晨晨 | 45627.5151 | 董晨晨 | 45627.5151
智舱.智能信息平台.输入法 | 黑夜模式C屏导航手写中文输入， 慢充 | 电源模式run, 慢充中； 屏幕亮起，黑夜模式 | C屏打开导航，选择搜索，手写中文输入 | C屏可正常调用输入法，输入法显示正常，可正常使用 | 2 | C |  | 董晨晨 | 45627.5151 | 董晨晨 | 45627.5151
智舱.智能信息平台.输入法 | 黑夜模式C屏导航键盘中文输入， 慢充 | 电源模式run, 慢充中； 屏幕亮起，黑夜模式 | C屏打开导航，选择搜索，键盘中文输入 | C屏可正常调用输入法，输入法显示正常，可正常使用 | 2 | C |  | 董晨晨 | 45627.5151 | 董晨晨 | 45627.5151
智舱.智能信息平台.输入法 | 白天模式C屏导航手写中文输入， 慢充 | 电源模式run, 慢充中； 屏幕亮起，白天模式 | C屏打开导航，选择搜索，手写中文输入 | C屏可正常调用输入法，输入法显示正常，可正常使用 | 2 | C |  | 董晨晨 | 45627.5151 | 董晨晨 | 45627.5151
智舱.智能信息平台.输入法 | 白天模式C屏导航键盘中文输入， 慢充 | 电源模式run, 慢充中； 屏幕亮起，白天模式 | C屏打开导航，选择搜索，键盘中文输入 | C屏可正常调用输入法，输入法显示正常，可正常使用 | 2 | C |  | 董晨晨 | 45627.5151 | 董晨晨 | 45627.5151
智舱.智能信息平台.输入法 | 黑夜模式C屏导航手写字母输入， 慢充 | 电源模式run, 慢充中； 屏幕亮起，黑夜模式 | C屏打开导航，选择搜索，手写字母输入 | C屏可正常调用输入法，输入法显示正常，可正常使用 | 2 | C |  | 董晨晨 | 45627.5151 | 董晨晨 | 45627.5151
智舱.智能信息平台.输入法 | 黑夜模式C屏导航键盘字母输入， 慢充 | 电源模式run, 慢充中； 屏幕亮起，黑夜模式 | C屏打开导航，选择搜索，键盘字母输入 | C屏可正常调用输入法，输入法显示正常，可正常使用 | 2 | C |  | 董晨晨 | 45627.5151 | 董晨晨 | 45627.5151
智舱.智能信息平台.输入法 | 白天模式C屏导航手写字母输入， 慢充 | 电源模式run, 慢充中； 屏幕亮起，白天模式 | C屏打开导航，选择搜索，手写字母输入 | C屏可正常调用输入法，输入法显示正常，可正常使用 | 2 | C |  | 董晨晨 | 45627.5151 | 董晨晨 | 45627.5151
智舱.智能信息平台.输入法 | 白天模式C屏导航键盘字母输入， 慢充 | 电源模式run, 慢充中； 屏幕亮起，白天模式 | C屏打开导航，选择搜索，键盘字母输入 | C屏可正常调用输入法，输入法显示正常，可正常使用 | 2 | C |  | 董晨晨 | 45627.5151 | 董晨晨 | 45627.5151
智舱.智能信息平台.输入法 | 黑夜模式B屏媒体奇遇路书手写中文输入， 慢充 | 电源模式run, 慢充中； 屏幕亮起，黑夜模式 | B屏打开奇遇路书，选择搜索，手写中文输入 | A2屏可正常调用输入法，输入法显示正常，可正常使用 | 2 | C |  | 董晨晨 | 45627.5151 | 董晨晨 | 45627.5151
智舱.智能信息平台.输入法 | 黑夜模式B屏媒体奇遇路书键盘中文输入， 慢充 | 电源模式run, 慢充中； 屏幕亮起，黑夜模式 | B屏打开奇遇路书，选择搜索，键盘中文输入 | A2屏可正常调用输入法，输入法显示正常，可正常使用 | 2 | C |  | 董晨晨 | 45627.5151 | 董晨晨 | 45627.5151
智舱.智能信息平台.输入法 | 黑夜模式A2媒体奇遇路书手写中文输入， 慢充 | 电源模式run, 慢充中； 屏幕亮起，黑夜模式 | A2屏打开奇遇路书，选择搜索，手写中文输入 | A2屏可正常调用输入法，输入法显示正常，可正常使用 | 2 | C |  | 董晨晨 | 45627.5151 | 董晨晨 | 45627.5151
智舱.智能信息平台.输入法 | 黑夜模式A2媒体奇遇路书键盘中文输入， 慢充 | 电源模式run, 慢充中； 屏幕亮起，黑夜模式 | A2屏打开奇遇路书，选择搜索，键盘中文输入 | A2屏可正常调用输入法，输入法显示正常，可正常使用 | 2 | C |  | 董晨晨 | 45627.5151 | 董晨晨 | 45627.5151
智舱.智能信息平台.输入法 | 白天模式B屏媒体奇遇路书手写中文输入， 慢充 | 电源模式run, 慢充中； 屏幕亮起，白天模式 | B屏打开奇遇路书，选择搜索，手写中文输入 | A2屏可正常调用输入法，输入法显示正常，可正常使用 | 2 | C |  | 董晨晨 | 45627.5151 | 董晨晨 | 45627.5151
智舱.智能信息平台.输入法 | 白天模式B屏媒体奇遇路书键盘中文输入， 慢充 | 电源模式run, 慢充中； 屏幕亮起，白天模式 | B屏打开奇遇路书，选择搜索，键盘中文输入 | A2屏可正常调用输入法，输入法显示正常，可正常使用 | 2 | C |  | 董晨晨 | 45627.5151 | 董晨晨 | 45627.5151
智舱.智能信息平台.输入法 | 白天模式A2媒体奇遇路书手写中文输入， 慢充 | 电源模式run, 慢充中； 屏幕亮起，白天模式 | A2屏打开奇遇路书，选择搜索，手写中文输入 | A2屏可正常调用输入法，输入法显示正常，可正常使用 | 2 | C |  | 董晨晨 | 45627.5151 | 董晨晨 | 45627.5151
智舱.智能信息平台.输入法 | 白天模式A2媒体奇遇路书键盘中文输入， 慢充 | 电源模式run, 慢充中； 屏幕亮起，白天模式 | A2屏打开奇遇路书，选择搜索，键盘中文输入 | A2屏可正常调用输入法，输入法显示正常，可正常使用 | 2 | C |  | 董晨晨 | 45627.5151 | 董晨晨 | 45627.5151
智舱.智能信息平台.输入法 | 黑夜模式B屏媒体奇遇路书手写字母输入， 慢充 | 电源模式run, 慢充中； 屏幕亮起，黑夜模式 | B屏打开奇遇路书，选择搜索，手写字母输入 | A2屏可正常调用输入法，输入法显示正常，可正常使用 | 2 | C |  | 董晨晨 | 45627.5151 | 董晨晨 | 45627.5151
智舱.智能信息平台.输入法 | 黑夜模式B屏媒体奇遇路书键盘字母输入， 慢充 | 电源模式run, 慢充中； 屏幕亮起，黑夜模式 | B屏打开奇遇路书，选择搜索，键盘字母输入 | A2屏可正常调用输入法，输入法显示正常，可正常使用 | 2 | C |  | 董晨晨 | 45627.5151 | 董晨晨 | 45627.5151
智舱.智能信息平台.输入法 | 黑夜模式A2媒体奇遇路书手写字母输入， 慢充 | 电源模式run, 慢充中； 屏幕亮起，黑夜模式 | A2屏打开奇遇路书，选择搜索，手写字母输入 | A2屏可正常调用输入法，输入法显示正常，可正常使用 | 2 | C |  | 董晨晨 | 45627.5151 | 董晨晨 | 45627.5151
智舱.智能信息平台.输入法 | 黑夜模式A2媒体奇遇路书键盘字母输入， 慢充 | 电源模式run, 慢充中； 屏幕亮起，黑夜模式 | A2屏打开奇遇路书，选择搜索，键盘字母输入 | A2屏可正常调用输入法，输入法显示正常，可正常使用 | 2 | C |  | 董晨晨 | 45627.5151 | 董晨晨 | 45627.5151
智舱.智能信息平台.输入法 | 白天模式B屏媒体奇遇路书手写字母输入， 慢充 | 电源模式run, 慢充中； 屏幕亮起，白天模式 | B屏打开奇遇路书，选择搜索，手写字母输入 | A2屏可正常调用输入法，输入法显示正常，可正常使用 | 2 | C |  | 董晨晨 | 45627.5151 | 董晨晨 | 45627.5151
智舱.智能信息平台.输入法 | 白天模式B屏媒体奇遇路书键盘字母输入， 慢充 | 电源模式run, 慢充中； 屏幕亮起，白天模式 | B屏打开奇遇路书，选择搜索，键盘字母输入 | A2屏可正常调用输入法，输入法显示正常，可正常使用 | 2 | C |  | 董晨晨 | 45627.5151 | 董晨晨 | 45627.5151
智舱.智能信息平台.输入法 | 白天模式A2媒体奇遇路书手写字母输入， 慢充 | 电源模式run, 慢充中； 屏幕亮起，白天模式 | A2屏打开奇遇路书，选择搜索，手写字母输入 | A2屏可正常调用输入法，输入法显示正常，可正常使用 | 2 | C |  | 董晨晨 | 45627.5151 | 董晨晨 | 45627.5151
智舱.智能信息平台.输入法 | 白天模式A2媒体奇遇路书键盘字母输入， 慢充 | 电源模式run, 慢充中； 屏幕亮起，白天模式 | A2屏打开奇遇路书，选择搜索，键盘字母输入 | A2屏可正常调用输入法，输入法显示正常，可正常使用 | 2 | C |  | 董晨晨 | 45627.5151 | 董晨晨 | 45627.5151
智舱.智能信息平台.输入法 | 黑夜模式B屏媒体上官新闻手写中文输入， 慢充 | 电源模式run, 慢充中； 屏幕亮起，黑夜模式 | B屏打开上官新闻，选择搜索，手写中文输入 | A2屏可正常调用输入法，输入法显示正常，可正常使用 | 2 | C |  | 董晨晨 | 45627.5151 | 董晨晨 | 45627.5151
智舱.智能信息平台.输入法 | 黑夜模式B屏媒体上官新闻键盘中文输入， 慢充 | 电源模式run, 慢充中； 屏幕亮起，黑夜模式 | B屏打开上官新闻，选择搜索，键盘中文输入 | A2屏可正常调用输入法，输入法显示正常，可正常使用 | 2 | C |  | 董晨晨 | 45627.5151 | 董晨晨 | 45627.5151
智舱.智能信息平台.输入法 | 黑夜模式A2媒体上官新闻手写中文输入， 慢充 | 电源模式run, 慢充中； 屏幕亮起，黑夜模式 | A2屏打开上官新闻，选择搜索，手写中文输入 | A2屏可正常调用输入法，输入法显示正常，可正常使用 | 2 | C |  | 董晨晨 | 45627.5151 | 董晨晨 | 45627.5151
智舱.智能信息平台.输入法 | 黑夜模式A2媒体上官新闻键盘中文输入， 慢充 | 电源模式run, 慢充中； 屏幕亮起，黑夜模式 | A2屏打开上官新闻，选择搜索，键盘中文输入 | A2屏可正常调用输入法，输入法显示正常，可正常使用 | 2 | C |  | 董晨晨 | 45627.5151 | 董晨晨 | 45627.5151
智舱.智能信息平台.输入法 | 白天模式B屏媒体上官新闻手写中文输入， 慢充 | 电源模式run, 慢充中； 屏幕亮起，白天模式 | B屏打开上官新闻，选择搜索，手写中文输入 | A2屏可正常调用输入法，输入法显示正常，可正常使用 | 2 | C |  | 董晨晨 | 45627.5151 | 董晨晨 | 45627.5151
智舱.智能信息平台.输入法 | 白天模式B屏媒体上官新闻键盘中文输入， 慢充 | 电源模式run, 慢充中； 屏幕亮起，白天模式 | B屏打开上官新闻，选择搜索，键盘中文输入 | A2屏可正常调用输入法，输入法显示正常，可正常使用 | 2 | C |  | 董晨晨 | 45627.5151 | 董晨晨 | 45627.5151
智舱.智能信息平台.输入法 | 白天模式A2媒体上官新闻手写中文输入， 慢充 | 电源模式run, 慢充中； 屏幕亮起，白天模式 | A2屏打开上官新闻，选择搜索，手写中文输入 | A2屏可正常调用输入法，输入法显示正常，可正常使用 | 2 | C |  | 董晨晨 | 45627.5151 | 董晨晨 | 45627.5151
智舱.智能信息平台.输入法 | 白天模式A2媒体上官新闻键盘中文输入， 慢充 | 电源模式run, 慢充中； 屏幕亮起，白天模式 | A2屏打开上官新闻，选择搜索，键盘中文输入 | A2屏可正常调用输入法，输入法显示正常，可正常使用 | 2 | C |  | 董晨晨 | 45627.5151 | 董晨晨 | 45627.5151
智舱.智能信息平台.输入法 | 黑夜模式B屏媒体上官新闻手写字母输入， 慢充 | 电源模式run, 慢充中； 屏幕亮起，黑夜模式 | B屏打开上官新闻，选择搜索，手写字母输入 | A2屏可正常调用输入法，输入法显示正常，可正常使用 | 2 | C |  | 董晨晨 | 45627.5151 | 董晨晨 | 45627.5151
智舱.智能信息平台.输入法 | 黑夜模式B屏媒体上官新闻键盘字母输入， 慢充 | 电源模式run, 慢充中； 屏幕亮起，黑夜模式 | B屏打开上官新闻，选择搜索，键盘字母输入 | A2屏可正常调用输入法，输入法显示正常，可正常使用 | 2 | C |  | 董晨晨 | 45627.5151 | 董晨晨 | 45627.5151
智舱.智能信息平台.输入法 | 黑夜模式A2媒体上官新闻手写字母输入， 慢充 | 电源模式run, 慢充中； 屏幕亮起，黑夜模式 | A2屏打开上官新闻，选择搜索，手写字母输入 | A2屏可正常调用输入法，输入法显示正常，可正常使用 | 2 | C |  | 董晨晨 | 45627.5151 | 董晨晨 | 45627.5151
智舱.智能信息平台.输入法 | 黑夜模式A2媒体上官新闻键盘字母输入， 慢充 | 电源模式run, 慢充中； 屏幕亮起，黑夜模式 | A2屏打开上官新闻，选择搜索，键盘字母输入 | A2屏可正常调用输入法，输入法显示正常，可正常使用 | 2 | C |  | 董晨晨 | 45627.5151 | 董晨晨 | 45627.5151
智舱.智能信息平台.输入法 | 白天模式B屏媒体上官新闻手写字母输入， 慢充 | 电源模式run, 慢充中； 屏幕亮起，白天模式 | B屏打开上官新闻，选择搜索，手写字母输入 | A2屏可正常调用输入法，输入法显示正常，可正常使用 | 2 | C |  | 董晨晨 | 45627.5151 | 董晨晨 | 45627.5151
智舱.智能信息平台.输入法 | 白天模式B屏媒体上官新闻键盘字母输入， 慢充 | 电源模式run, 慢充中； 屏幕亮起，白天模式 | B屏打开上官新闻，选择搜索，键盘字母输入 | A2屏可正常调用输入法，输入法显示正常，可正常使用 | 2 | C |  | 董晨晨 | 45627.5151 | 董晨晨 | 45627.5151
智舱.智能信息平台.输入法 | 白天模式A2媒体上官新闻手写字母输入， 慢充 | 电源模式run, 慢充中； 屏幕亮起，白天模式 | A2屏打开上官新闻，选择搜索，手写字母输入 | A2屏可正常调用输入法，输入法显示正常，可正常使用 | 2 | C |  | 董晨晨 | 45627.5151 | 董晨晨 | 45627.5151
智舱.智能信息平台.输入法 | 白天模式A2媒体上官新闻键盘字母输入， 慢充 | 电源模式run, 慢充中； 屏幕亮起，白天模式 | A2屏打开上官新闻，选择搜索，键盘字母输入 | A2屏可正常调用输入法，输入法显示正常，可正常使用 | 2 | C |  | 董晨晨 | 45627.5151 | 董晨晨 | 45627.5151
智舱.智能信息平台.输入法 | 黑夜模式B屏媒体澎湃新闻手写中文输入， 慢充 | 电源模式run, 慢充中； 屏幕亮起，黑夜模式 | B屏打开澎湃新闻，选择搜索，手写中文输入 | A2屏可正常调用输入法，输入法显示正常，可正常使用 | 2 | C |  | 董晨晨 | 45627.5151 | 董晨晨 | 45627.5151
智舱.智能信息平台.输入法 | 黑夜模式B屏媒体澎湃新闻键盘中文输入， 慢充 | 电源模式run, 慢充中； 屏幕亮起，黑夜模式 | B屏打开澎湃新闻，选择搜索，键盘中文输入 | A2屏可正常调用输入法，输入法显示正常，可正常使用 | 2 | C |  | 董晨晨 | 45627.5151 | 董晨晨 | 45627.5151
智舱.智能信息平台.输入法 | 黑夜模式A2媒体澎湃新闻手写中文输入， 慢充 | 电源模式run, 慢充中； 屏幕亮起，黑夜模式 | A2屏打开澎湃新闻，选择搜索，手写中文输入 | A2屏可正常调用输入法，输入法显示正常，可正常使用 | 2 | C |  | 董晨晨 | 45627.5151 | 董晨晨 | 45627.5151
智舱.智能信息平台.输入法 | 黑夜模式A2媒体澎湃新闻键盘中文输入， 慢充 | 电源模式run, 慢充中； 屏幕亮起，黑夜模式 | A2屏打开澎湃新闻，选择搜索，键盘中文输入 | A2屏可正常调用输入法，输入法显示正常，可正常使用 | 2 | C |  | 董晨晨 | 45627.5151 | 董晨晨 | 45627.5151
智舱.智能信息平台.输入法 | 白天模式B屏媒体澎湃新闻手写中文输入， 慢充 | 电源模式run, 慢充中； 屏幕亮起，白天模式 | B屏打开澎湃新闻，选择搜索，手写中文输入 | A2屏可正常调用输入法，输入法显示正常，可正常使用 | 2 | C |  | 董晨晨 | 45627.5151 | 董晨晨 | 45627.5151
智舱.智能信息平台.输入法 | 白天模式B屏媒体澎湃新闻键盘中文输入， 慢充 | 电源模式run, 慢充中； 屏幕亮起，白天模式 | B屏打开澎湃新闻，选择搜索，键盘中文输入 | A2屏可正常调用输入法，输入法显示正常，可正常使用 | 2 | C |  | 董晨晨 | 45627.5151 | 董晨晨 | 45627.5151
智舱.智能信息平台.输入法 | 白天模式A2媒体澎湃新闻手写中文输入， 慢充 | 电源模式run, 慢充中； 屏幕亮起，白天模式 | A2屏打开澎湃新闻，选择搜索，手写中文输入 | A2屏可正常调用输入法，输入法显示正常，可正常使用 | 2 | C |  | 董晨晨 | 45627.5151 | 董晨晨 | 45627.5151
智舱.智能信息平台.输入法 | 白天模式A2媒体澎湃新闻键盘中文输入， 慢充 | 电源模式run, 慢充中； 屏幕亮起，白天模式 | A2屏打开澎湃新闻，选择搜索，键盘中文输入 | A2屏可正常调用输入法，输入法显示正常，可正常使用 | 2 | C |  | 董晨晨 | 45627.5151 | 董晨晨 | 45627.5151
智舱.智能信息平台.输入法 | 黑夜模式B屏媒体澎湃新闻手写字母输入， 慢充 | 电源模式run, 慢充中； 屏幕亮起，黑夜模式 | B屏打开澎湃新闻，选择搜索，手写字母输入 | A2屏可正常调用输入法，输入法显示正常，可正常使用 | 2 | C |  | 董晨晨 | 45627.5151 | 董晨晨 | 45627.5151
智舱.智能信息平台.输入法 | 黑夜模式B屏媒体澎湃新闻键盘字母输入， 慢充 | 电源模式run, 慢充中； 屏幕亮起，黑夜模式 | B屏打开澎湃新闻，选择搜索，键盘字母输入 | A2屏可正常调用输入法，输入法显示正常，可正常使用 | 2 | C |  | 董晨晨 | 45627.5151 | 董晨晨 | 45627.5151
智舱.智能信息平台.输入法 | 黑夜模式A2媒体澎湃新闻手写字母输入， 慢充 | 电源模式run, 慢充中； 屏幕亮起，黑夜模式 | A2屏打开澎湃新闻，选择搜索，手写字母输入 | A2屏可正常调用输入法，输入法显示正常，可正常使用 | 2 | C |  | 董晨晨 | 45627.5151 | 董晨晨 | 45627.5151
智舱.智能信息平台.输入法 | 黑夜模式A2媒体澎湃新闻键盘字母输入， 慢充 | 电源模式run, 慢充中； 屏幕亮起，黑夜模式 | A2屏打开澎湃新闻，选择搜索，键盘字母输入 | A2屏可正常调用输入法，输入法显示正常，可正常使用 | 2 | C |  | 董晨晨 | 45627.5151 | 董晨晨 | 45627.5151
智舱.智能信息平台.输入法 | 白天模式B屏媒体澎湃新闻手写字母输入， 慢充 | 电源模式run, 慢充中； 屏幕亮起，白天模式 | B屏打开澎湃新闻，选择搜索，手写字母输入 | A2屏可正常调用输入法，输入法显示正常，可正常使用 | 2 | C |  | 董晨晨 | 45627.5151 | 董晨晨 | 45627.5151
智舱.智能信息平台.输入法 | 白天模式B屏媒体澎湃新闻键盘字母输入， 慢充 | 电源模式run, 慢充中； 屏幕亮起，白天模式 | B屏打开澎湃新闻，选择搜索，键盘字母输入 | A2屏可正常调用输入法，输入法显示正常，可正常使用 | 2 | C |  | 董晨晨 | 45627.5151 | 董晨晨 | 45627.5151
智舱.智能信息平台.输入法 | 白天模式A2媒体澎湃新闻手写字母输入， 慢充 | 电源模式run, 慢充中； 屏幕亮起，白天模式 | A2屏打开澎湃新闻，选择搜索，手写字母输入 | A2屏可正常调用输入法，输入法显示正常，可正常使用 | 2 | C |  | 董晨晨 | 45627.5151 | 董晨晨 | 45627.5151
智舱.智能信息平台.输入法 | 白天模式A2媒体澎湃新闻键盘字母输入， 慢充 | 电源模式run, 慢充中； 屏幕亮起，白天模式 | A2屏打开澎湃新闻，选择搜索，键盘字母输入 | A2屏可正常调用输入法，输入法显示正常，可正常使用 | 2 | C |  | 董晨晨 | 45627.5151 | 董晨晨 | 45627.5151
智舱.智能信息平台.输入法 | 黑夜模式B屏媒体熊猫故事手写中文输入， 慢充 | 电源模式run, 慢充中； 屏幕亮起，黑夜模式 | B屏打开熊猫故事，选择搜索，手写中文输入 | A2屏可正常调用输入法，输入法显示正常，可正常使用 | 2 | C |  | 董晨晨 | 45627.5151 | 董晨晨 | 45627.5151
智舱.智能信息平台.输入法 | 黑夜模式B屏媒体熊猫故事键盘中文输入， 慢充 | 电源模式run, 慢充中； 屏幕亮起，黑夜模式 | B屏打开熊猫故事，选择搜索，键盘中文输入 | A2屏可正常调用输入法，输入法显示正常，可正常使用 | 2 | C |  | 董晨晨 | 45627.5151 | 董晨晨 | 45627.5151
智舱.智能信息平台.输入法 | 黑夜模式A2媒体熊猫故事手写中文输入， 慢充 | 电源模式run, 慢充中； 屏幕亮起，黑夜模式 | A2屏打开熊猫故事，选择搜索，手写中文输入 | A2屏可正常调用输入法，输入法显示正常，可正常使用 | 2 | C |  | 董晨晨 | 45627.5151 | 董晨晨 | 45627.5151
智舱.智能信息平台.输入法 | 黑夜模式A2媒体熊猫故事键盘中文输入， 慢充 | 电源模式run, 慢充中； 屏幕亮起，黑夜模式 | A2屏打开熊猫故事，选择搜索，键盘中文输入 | A2屏可正常调用输入法，输入法显示正常，可正常使用 | 2 | C |  | 董晨晨 | 45627.5151 | 董晨晨 | 45627.5151
智舱.智能信息平台.输入法 | 白天模式B屏媒体熊猫故事手写中文输入， 慢充 | 电源模式run, 慢充中； 屏幕亮起，白天模式 | B屏打开熊猫故事，选择搜索，手写中文输入 | A2屏可正常调用输入法，输入法显示正常，可正常使用 | 2 | C |  | 董晨晨 | 45627.5151 | 董晨晨 | 45627.5151
智舱.智能信息平台.输入法 | 白天模式B屏媒体熊猫故事键盘中文输入， 慢充 | 电源模式run, 慢充中； 屏幕亮起，白天模式 | B屏打开熊猫故事，选择搜索，键盘中文输入 | A2屏可正常调用输入法，输入法显示正常，可正常使用 | 2 | C |  | 董晨晨 | 45627.5151 | 董晨晨 | 45627.5151
智舱.智能信息平台.输入法 | 白天模式A2媒体熊猫故事手写中文输入， 慢充 | 电源模式run, 慢充中； 屏幕亮起，白天模式 | A2屏打开熊猫故事，选择搜索，手写中文输入 | A2屏可正常调用输入法，输入法显示正常，可正常使用 | 2 | C |  | 董晨晨 | 45627.5151 | 董晨晨 | 45627.5151
智舱.智能信息平台.输入法 | 白天模式A2媒体熊猫故事键盘中文输入， 慢充 | 电源模式run, 慢充中； 屏幕亮起，白天模式 | A2屏打开熊猫故事，选择搜索，键盘中文输入 | A2屏可正常调用输入法，输入法显示正常，可正常使用 | 2 | C |  | 董晨晨 | 45627.5151 | 董晨晨 | 45627.5151
智舱.智能信息平台.输入法 | 黑夜模式B屏媒体熊猫故事手写字母输入， 慢充 | 电源模式run, 慢充中； 屏幕亮起，黑夜模式 | B屏打开熊猫故事，选择搜索，手写字母输入 | A2屏可正常调用输入法，输入法显示正常，可正常使用 | 2 | C |  | 董晨晨 | 45627.5151 | 董晨晨 | 45627.5151
智舱.智能信息平台.输入法 | 黑夜模式B屏媒体熊猫故事键盘字母输入， 慢充 | 电源模式run, 慢充中； 屏幕亮起，黑夜模式 | B屏打开熊猫故事，选择搜索，键盘字母输入 | A2屏可正常调用输入法，输入法显示正常，可正常使用 | 2 | C |  | 董晨晨 | 45627.5151 | 董晨晨 | 45627.5151
智舱.智能信息平台.输入法 | 黑夜模式A2媒体熊猫故事手写字母输入， 慢充 | 电源模式run, 慢充中； 屏幕亮起，黑夜模式 | A2屏打开熊猫故事，选择搜索，手写字母输入 | A2屏可正常调用输入法，输入法显示正常，可正常使用 | 2 | C |  | 董晨晨 | 45627.5151 | 董晨晨 | 45627.5151
智舱.智能信息平台.输入法 | 黑夜模式A2媒体熊猫故事键盘字母输入， 慢充 | 电源模式run, 慢充中； 屏幕亮起，黑夜模式 | A2屏打开熊猫故事，选择搜索，键盘字母输入 | A2屏可正常调用输入法，输入法显示正常，可正常使用 | 2 | C |  | 董晨晨 | 45627.5151 | 董晨晨 | 45627.5151
智舱.智能信息平台.输入法 | 白天模式B屏媒体熊猫故事手写字母输入， 慢充 | 电源模式run, 慢充中； 屏幕亮起，白天模式 | B屏打开熊猫故事，选择搜索，手写字母输入 | A2屏可正常调用输入法，输入法显示正常，可正常使用 | 2 | C |  | 董晨晨 | 45627.5151 | 董晨晨 | 45627.5151
智舱.智能信息平台.输入法 | 白天模式B屏媒体熊猫故事键盘字母输入， 慢充 | 电源模式run, 慢充中； 屏幕亮起，白天模式 | B屏打开熊猫故事，选择搜索，键盘字母输入 | A2屏可正常调用输入法，输入法显示正常，可正常使用 | 2 | C |  | 董晨晨 | 45627.5151 | 董晨晨 | 45627.5151
智舱.智能信息平台.输入法 | 白天模式A2媒体熊猫故事手写字母输入， 慢充 | 电源模式run, 慢充中； 屏幕亮起，白天模式 | A2屏打开熊猫故事，选择搜索，手写字母输入 | A2屏可正常调用输入法，输入法显示正常，可正常使用 | 2 | C |  | 董晨晨 | 45627.5151 | 董晨晨 | 45627.5151
智舱.智能信息平台.输入法 | 白天模式A2媒体熊猫故事键盘字母输入， 慢充 | 电源模式run, 慢充中； 屏幕亮起，白天模式 | A2屏打开熊猫故事，选择搜索，键盘字母输入 | A2屏可正常调用输入法，输入法显示正常，可正常使用 | 2 | C |  | 董晨晨 | 45627.5151 | 董晨晨 | 45627.5151
智舱.智能信息平台.输入法 | 黑夜模式B屏媒体36氪手写中文输入， 慢充 | 电源模式run, 慢充中； 屏幕亮起，黑夜模式 | B屏打开36氪，选择搜索，手写中文输入 | A2屏可正常调用输入法，输入法显示正常，可正常使用 | 2 | C |  | 董晨晨 | 45627.5151 | 董晨晨 | 45627.5151
智舱.智能信息平台.输入法 | 黑夜模式B屏媒体36氪键盘中文输入， 慢充 | 电源模式run, 慢充中； 屏幕亮起，黑夜模式 | B屏打开36氪，选择搜索，键盘中文输入 | A2屏可正常调用输入法，输入法显示正常，可正常使用 | 2 | C |  | 董晨晨 | 45627.5151 | 董晨晨 | 45627.5151
智舱.智能信息平台.输入法 | 黑夜模式A2媒体36氪手写中文输入， 慢充 | 电源模式run, 慢充中； 屏幕亮起，黑夜模式 | A2屏打开36氪，选择搜索，手写中文输入 | A2屏可正常调用输入法，输入法显示正常，可正常使用 | 2 | C |  | 董晨晨 | 45627.5151 | 董晨晨 | 45627.5151
智舱.智能信息平台.输入法 | 黑夜模式A2媒体36氪键盘中文输入， 慢充 | 电源模式run, 慢充中； 屏幕亮起，黑夜模式 | A2屏打开36氪，选择搜索，键盘中文输入 | A2屏可正常调用输入法，输入法显示正常，可正常使用 | 2 | C |  | 董晨晨 | 45627.5151 | 董晨晨 | 45627.5151
智舱.智能信息平台.输入法 | 白天模式B屏媒体36氪手写中文输入， 慢充 | 电源模式run, 慢充中； 屏幕亮起，白天模式 | B屏打开36氪，选择搜索，手写中文输入 | A2屏可正常调用输入法，输入法显示正常，可正常使用 | 2 | C |  | 董晨晨 | 45627.5151 | 董晨晨 | 45627.5151
智舱.智能信息平台.输入法 | 白天模式B屏媒体36氪键盘中文输入， 慢充 | 电源模式run, 慢充中； 屏幕亮起，白天模式 | B屏打开36氪，选择搜索，键盘中文输入 | A2屏可正常调用输入法，输入法显示正常，可正常使用 | 2 | C |  | 董晨晨 | 45627.5151 | 董晨晨 | 45627.5151
智舱.智能信息平台.输入法 | 白天模式A2媒体36氪手写中文输入， 慢充 | 电源模式run, 慢充中； 屏幕亮起，白天模式 | A2屏打开36氪，选择搜索，手写中文输入 | A2屏可正常调用输入法，输入法显示正常，可正常使用 | 2 | C |  | 董晨晨 | 45627.5151 | 董晨晨 | 45627.5151
智舱.智能信息平台.输入法 | 白天模式A2媒体36氪键盘中文输入， 慢充 | 电源模式run, 慢充中； 屏幕亮起，白天模式 | A2屏打开36氪，选择搜索，键盘中文输入 | A2屏可正常调用输入法，输入法显示正常，可正常使用 | 2 | C |  | 董晨晨 | 45627.5151 | 董晨晨 | 45627.5151
智舱.智能信息平台.输入法 | 黑夜模式B屏媒体36氪手写字母输入， 慢充 | 电源模式run, 慢充中； 屏幕亮起，黑夜模式 | B屏打开36氪，选择搜索，手写字母输入 | A2屏可正常调用输入法，输入法显示正常，可正常使用 | 2 | C |  | 董晨晨 | 45627.5151 | 董晨晨 | 45627.5151
智舱.智能信息平台.输入法 | 黑夜模式B屏媒体36氪键盘字母输入， 慢充 | 电源模式run, 慢充中； 屏幕亮起，黑夜模式 | B屏打开36氪，选择搜索，键盘字母输入 | A2屏可正常调用输入法，输入法显示正常，可正常使用 | 2 | C |  | 董晨晨 | 45627.5151 | 董晨晨 | 45627.5151
智舱.智能信息平台.输入法 | 黑夜模式A2媒体36氪手写字母输入， 慢充 | 电源模式run, 慢充中； 屏幕亮起，黑夜模式 | A2屏打开36氪，选择搜索，手写字母输入 | A2屏可正常调用输入法，输入法显示正常，可正常使用 | 2 | C |  | 董晨晨 | 45627.5151 | 董晨晨 | 45627.5151
智舱.智能信息平台.输入法 | 黑夜模式A2媒体36氪键盘字母输入， 慢充 | 电源模式run, 慢充中； 屏幕亮起，黑夜模式 | A2屏打开36氪，选择搜索，键盘字母输入 | A2屏可正常调用输入法，输入法显示正常，可正常使用 | 2 | C |  | 董晨晨 | 45627.5151 | 董晨晨 | 45627.5151
智舱.智能信息平台.输入法 | 白天模式B屏媒体36氪手写字母输入， 慢充 | 电源模式run, 慢充中； 屏幕亮起，白天模式 | B屏打开36氪，选择搜索，手写字母输入 | A2屏可正常调用输入法，输入法显示正常，可正常使用 | 2 | C |  | 董晨晨 | 45627.5151 | 董晨晨 | 45627.5151
智舱.智能信息平台.输入法 | 白天模式B屏媒体36氪键盘字母输入， 慢充 | 电源模式run, 慢充中； 屏幕亮起，白天模式 | B屏打开36氪，选择搜索，键盘字母输入 | A2屏可正常调用输入法，输入法显示正常，可正常使用 | 2 | C |  | 董晨晨 | 45627.5151 | 董晨晨 | 45627.5151
智舱.智能信息平台.输入法 | 白天模式A2媒体36氪手写字母输入， 慢充 | 电源模式run, 慢充中； 屏幕亮起，白天模式 | A2屏打开36氪，选择搜索，手写字母输入 | A2屏可正常调用输入法，输入法显示正常，可正常使用 | 2 | C |  | 董晨晨 | 45627.5151 | 董晨晨 | 45627.5151
智舱.智能信息平台.输入法 | 白天模式A2媒体36氪键盘字母输入， 慢充 | 电源模式run, 慢充中； 屏幕亮起，白天模式 | A2屏打开36氪，选择搜索，键盘字母输入 | A2屏可正常调用输入法，输入法显示正常，可正常使用 | 2 | C |  | 董晨晨 | 45627.5151 | 董晨晨 | 45627.5151
智舱.智能信息平台.输入法 | 黑夜模式B屏媒体看看新闻手写中文输入， 慢充 | 电源模式run, 慢充中； 屏幕亮起，黑夜模式 | B屏打开看看新闻，选择搜索，手写中文输入 | A2屏可正常调用输入法，输入法显示正常，可正常使用 | 2 | C |  | 董晨晨 | 45627.5151 | 董晨晨 | 45627.5151
智舱.智能信息平台.输入法 | 黑夜模式B屏媒体看看新闻键盘中文输入， 慢充 | 电源模式run, 慢充中； 屏幕亮起，黑夜模式 | B屏打开看看新闻，选择搜索，键盘中文输入 | A2屏可正常调用输入法，输入法显示正常，可正常使用 | 2 | C |  | 董晨晨 | 45627.5151 | 董晨晨 | 45627.5151
智舱.智能信息平台.输入法 | 黑夜模式A2媒体看看新闻手写中文输入， 慢充 | 电源模式run, 慢充中； 屏幕亮起，黑夜模式 | A2屏打开看看新闻，选择搜索，手写中文输入 | A2屏可正常调用输入法，输入法显示正常，可正常使用 | 2 | C |  | 董晨晨 | 45627.5151 | 董晨晨 | 45627.5151
智舱.智能信息平台.输入法 | 黑夜模式A2媒体看看新闻键盘中文输入， 慢充 | 电源模式run, 慢充中； 屏幕亮起，黑夜模式 | A2屏打开看看新闻，选择搜索，键盘中文输入 | A2屏可正常调用输入法，输入法显示正常，可正常使用 | 2 | C |  | 董晨晨 | 45627.5151 | 董晨晨 | 45627.5151
智舱.智能信息平台.输入法 | 白天模式B屏媒体看看新闻手写中文输入， 慢充 | 电源模式run, 慢充中； 屏幕亮起，白天模式 | B屏打开看看新闻，选择搜索，手写中文输入 | A2屏可正常调用输入法，输入法显示正常，可正常使用 | 2 | C |  | 董晨晨 | 45627.5151 | 董晨晨 | 45627.5151
智舱.智能信息平台.输入法 | 白天模式B屏媒体看看新闻键盘中文输入， 慢充 | 电源模式run, 慢充中； 屏幕亮起，白天模式 | B屏打开看看新闻，选择搜索，键盘中文输入 | A2屏可正常调用输入法，输入法显示正常，可正常使用 | 2 | C |  | 董晨晨 | 45627.5151 | 董晨晨 | 45627.5151
智舱.智能信息平台.输入法 | 白天模式A2媒体看看新闻手写中文输入， 慢充 | 电源模式run, 慢充中； 屏幕亮起，白天模式 | A2屏打开看看新闻，选择搜索，手写中文输入 | A2屏可正常调用输入法，输入法显示正常，可正常使用 | 2 | C |  | 董晨晨 | 45627.5151 | 董晨晨 | 45627.5151
智舱.智能信息平台.输入法 | 白天模式A2媒体看看新闻键盘中文输入， 慢充 | 电源模式run, 慢充中； 屏幕亮起，白天模式 | A2屏打开看看新闻，选择搜索，键盘中文输入 | A2屏可正常调用输入法，输入法显示正常，可正常使用 | 2 | C |  | 董晨晨 | 45627.5151 | 董晨晨 | 45627.5151
智舱.智能信息平台.输入法 | 黑夜模式B屏媒体看看新闻手写字母输入， 慢充 | 电源模式run, 慢充中； 屏幕亮起，黑夜模式 | B屏打开看看新闻，选择搜索，手写字母输入 | A2屏可正常调用输入法，输入法显示正常，可正常使用 | 2 | C |  | 董晨晨 | 45627.5151 | 董晨晨 | 45627.5151
智舱.智能信息平台.输入法 | 黑夜模式B屏媒体看看新闻键盘字母输入， 慢充 | 电源模式run, 慢充中； 屏幕亮起，黑夜模式 | B屏打开看看新闻，选择搜索，键盘字母输入 | A2屏可正常调用输入法，输入法显示正常，可正常使用 | 2 | C |  | 董晨晨 | 45627.5151 | 董晨晨 | 45627.5151
智舱.智能信息平台.输入法 | 黑夜模式A2媒体看看新闻手写字母输入， 慢充 | 电源模式run, 慢充中； 屏幕亮起，黑夜模式 | A2屏打开看看新闻，选择搜索，手写字母输入 | A2屏可正常调用输入法，输入法显示正常，可正常使用 | 2 | C |  | 董晨晨 | 45627.5151 | 董晨晨 | 45627.5151
智舱.智能信息平台.输入法 | 黑夜模式A2媒体看看新闻键盘字母输入， 慢充 | 电源模式run, 慢充中； 屏幕亮起，黑夜模式 | A2屏打开看看新闻，选择搜索，键盘字母输入 | A2屏可正常调用输入法，输入法显示正常，可正常使用 | 2 | C |  | 董晨晨 | 45627.5151 | 董晨晨 | 45627.5151
智舱.智能信息平台.输入法 | 白天模式B屏媒体看看新闻手写字母输入， 慢充 | 电源模式run, 慢充中； 屏幕亮起，白天模式 | B屏打开看看新闻，选择搜索，手写字母输入 | A2屏可正常调用输入法，输入法显示正常，可正常使用 | 2 | C |  | 董晨晨 | 45627.5151 | 董晨晨 | 45627.5151
智舱.智能信息平台.输入法 | 白天模式B屏媒体看看新闻键盘字母输入， 慢充 | 电源模式run, 慢充中； 屏幕亮起，白天模式 | B屏打开看看新闻，选择搜索，键盘字母输入 | A2屏可正常调用输入法，输入法显示正常，可正常使用 | 2 | C |  | 董晨晨 | 45627.5151 | 董晨晨 | 45627.5151
智舱.智能信息平台.输入法 | 白天模式A2媒体看看新闻手写字母输入， 慢充 | 电源模式run, 慢充中； 屏幕亮起，白天模式 | A2屏打开看看新闻，选择搜索，手写字母输入 | A2屏可正常调用输入法，输入法显示正常，可正常使用 | 2 | C |  | 董晨晨 | 45627.5151 | 董晨晨 | 45627.5151
智舱.智能信息平台.输入法 | 白天模式A2媒体看看新闻键盘字母输入， 慢充 | 电源模式run, 慢充中； 屏幕亮起，白天模式 | A2屏打开看看新闻，选择搜索，键盘字母输入 | A2屏可正常调用输入法，输入法显示正常，可正常使用 | 2 | C |  | 董晨晨 | 45627.5151 | 董晨晨 | 45627.5151
智舱.智能信息平台.输入法 | 黑夜模式B屏媒体一路刷手写中文输入， 慢充 | 电源模式run, 慢充中； 屏幕亮起，黑夜模式 | B屏打开一路刷，选择搜索，手写中文输入 | A2屏可正常调用输入法，输入法显示正常，可正常使用 | 2 | C |  | 董晨晨 | 45627.5151 | 董晨晨 | 45627.5151
智舱.智能信息平台.输入法 | 黑夜模式B屏媒体一路刷键盘中文输入， 慢充 | 电源模式run, 慢充中； 屏幕亮起，黑夜模式 | B屏打开一路刷，选择搜索，键盘中文输入 | A2屏可正常调用输入法，输入法显示正常，可正常使用 | 2 | C |  | 董晨晨 | 45627.5151 | 董晨晨 | 45627.5151
智舱.智能信息平台.输入法 | 黑夜模式A2媒体一路刷手写中文输入， 慢充 | 电源模式run, 慢充中； 屏幕亮起，黑夜模式 | A2屏打开一路刷，选择搜索，手写中文输入 | A2屏可正常调用输入法，输入法显示正常，可正常使用 | 2 | C |  | 董晨晨 | 45627.5151 | 董晨晨 | 45627.5151
智舱.智能信息平台.输入法 | 黑夜模式A2媒体一路刷键盘中文输入， 慢充 | 电源模式run, 慢充中； 屏幕亮起，黑夜模式 | A2屏打开一路刷，选择搜索，键盘中文输入 | A2屏可正常调用输入法，输入法显示正常，可正常使用 | 2 | C |  | 董晨晨 | 45627.5151 | 董晨晨 | 45627.5151
智舱.智能信息平台.输入法 | 白天模式B屏媒体一路刷手写中文输入， 慢充 | 电源模式run, 慢充中； 屏幕亮起，白天模式 | B屏打开一路刷，选择搜索，手写中文输入 | A2屏可正常调用输入法，输入法显示正常，可正常使用 | 2 | C |  | 董晨晨 | 45627.5151 | 董晨晨 | 45627.5151
智舱.智能信息平台.输入法 | 白天模式B屏媒体一路刷键盘中文输入， 慢充 | 电源模式run, 慢充中； 屏幕亮起，白天模式 | B屏打开一路刷，选择搜索，键盘中文输入 | A2屏可正常调用输入法，输入法显示正常，可正常使用 | 2 | C |  | 董晨晨 | 45627.5151 | 董晨晨 | 45627.5151
智舱.智能信息平台.输入法 | 白天模式A2媒体一路刷手写中文输入， 慢充 | 电源模式run, 慢充中； 屏幕亮起，白天模式 | A2屏打开一路刷，选择搜索，手写中文输入 | A2屏可正常调用输入法，输入法显示正常，可正常使用 | 2 | C |  | 董晨晨 | 45627.5151 | 董晨晨 | 45627.5151
智舱.智能信息平台.输入法 | 白天模式A2媒体一路刷键盘中文输入， 慢充 | 电源模式run, 慢充中； 屏幕亮起，白天模式 | A2屏打开一路刷，选择搜索，键盘中文输入 | A2屏可正常调用输入法，输入法显示正常，可正常使用 | 2 | C |  | 董晨晨 | 45627.5151 | 董晨晨 | 45627.5151
智舱.智能信息平台.输入法 | 黑夜模式B屏媒体一路刷手写字母输入， 慢充 | 电源模式run, 慢充中； 屏幕亮起，黑夜模式 | B屏打开一路刷，选择搜索，手写字母输入 | A2屏可正常调用输入法，输入法显示正常，可正常使用 | 2 | C |  | 董晨晨 | 45627.5151 | 董晨晨 | 45627.5151
智舱.智能信息平台.输入法 | 黑夜模式B屏媒体一路刷键盘字母输入， 慢充 | 电源模式run, 慢充中； 屏幕亮起，黑夜模式 | B屏打开一路刷，选择搜索，键盘字母输入 | A2屏可正常调用输入法，输入法显示正常，可正常使用 | 2 | C |  | 董晨晨 | 45627.5151 | 董晨晨 | 45627.5151
智舱.智能信息平台.输入法 | 黑夜模式A2媒体一路刷手写字母输入， 慢充 | 电源模式run, 慢充中； 屏幕亮起，黑夜模式 | A2屏打开一路刷，选择搜索，手写字母输入 | A2屏可正常调用输入法，输入法显示正常，可正常使用 | 2 | C |  | 董晨晨 | 45627.5151 | 董晨晨 | 45627.5151
智舱.智能信息平台.输入法 | 黑夜模式A2媒体一路刷键盘字母输入， 慢充 | 电源模式run, 慢充中； 屏幕亮起，黑夜模式 | A2屏打开一路刷，选择搜索，键盘字母输入 | A2屏可正常调用输入法，输入法显示正常，可正常使用 | 2 | C |  | 董晨晨 | 45627.5151 | 董晨晨 | 45627.5151
智舱.智能信息平台.输入法 | 白天模式B屏媒体一路刷手写字母输入， 慢充 | 电源模式run, 慢充中； 屏幕亮起，白天模式 | B屏打开一路刷，选择搜索，手写字母输入 | A2屏可正常调用输入法，输入法显示正常，可正常使用 | 2 | C |  | 董晨晨 | 45627.5151 | 董晨晨 | 45627.5151
智舱.智能信息平台.输入法 | 白天模式B屏媒体一路刷键盘字母输入， 慢充 | 电源模式run, 慢充中； 屏幕亮起，白天模式 | B屏打开一路刷，选择搜索，键盘字母输入 | A2屏可正常调用输入法，输入法显示正常，可正常使用 | 2 | C |  | 董晨晨 | 45627.5151 | 董晨晨 | 45627.5151
智舱.智能信息平台.输入法 | 白天模式A2媒体一路刷手写字母输入， 慢充 | 电源模式run, 慢充中； 屏幕亮起，白天模式 | A2屏打开一路刷，选择搜索，手写字母输入 | A2屏可正常调用输入法，输入法显示正常，可正常使用 | 2 | C |  | 董晨晨 | 45627.5151 | 董晨晨 | 45627.5151
智舱.智能信息平台.输入法 | 白天模式A2媒体一路刷键盘字母输入， 慢充 | 电源模式run, 慢充中； 屏幕亮起，白天模式 | A2屏打开一路刷，选择搜索，键盘字母输入 | A2屏可正常调用输入法，输入法显示正常，可正常使用 | 2 | C |  | 董晨晨 | 45627.5151 | 董晨晨 | 45627.5151
智舱.智能信息平台.输入法 | 黑夜模式B屏媒体哔哩哔哩手写中文输入， 慢充 | 电源模式run, 慢充中； 屏幕亮起，黑夜模式 | B屏打开哔哩哔哩，选择搜索，手写中文输入 | A2屏可正常调用输入法，输入法显示正常，可正常使用 | 2 | C |  | 董晨晨 | 45627.5151 | 董晨晨 | 45627.5151
智舱.智能信息平台.输入法 | 黑夜模式B屏媒体哔哩哔哩键盘中文输入， 慢充 | 电源模式run, 慢充中； 屏幕亮起，黑夜模式 | B屏打开哔哩哔哩，选择搜索，键盘中文输入 | A2屏可正常调用输入法，输入法显示正常，可正常使用 | 2 | C |  | 董晨晨 | 45627.5151 | 董晨晨 | 45627.5151
智舱.智能信息平台.输入法 | 黑夜模式A2媒体哔哩哔哩手写中文输入， 慢充 | 电源模式run, 慢充中； 屏幕亮起，黑夜模式 | A2屏打开哔哩哔哩，选择搜索，手写中文输入 | A2屏可正常调用输入法，输入法显示正常，可正常使用 | 2 | C |  | 董晨晨 | 45627.5151 | 董晨晨 | 45627.5151
智舱.智能信息平台.输入法 | 黑夜模式A2媒体哔哩哔哩键盘中文输入， 慢充 | 电源模式run, 慢充中； 屏幕亮起，黑夜模式 | A2屏打开哔哩哔哩，选择搜索，键盘中文输入 | A2屏可正常调用输入法，输入法显示正常，可正常使用 | 2 | C |  | 董晨晨 | 45627.5151 | 董晨晨 | 45627.5151
智舱.智能信息平台.输入法 | 白天模式B屏媒体哔哩哔哩手写中文输入， 慢充 | 电源模式run, 慢充中； 屏幕亮起，白天模式 | B屏打开哔哩哔哩，选择搜索，手写中文输入 | A2屏可正常调用输入法，输入法显示正常，可正常使用 | 2 | C |  | 董晨晨 | 45627.5151 | 董晨晨 | 45627.5151
智舱.智能信息平台.输入法 | 白天模式B屏媒体哔哩哔哩键盘中文输入， 慢充 | 电源模式run, 慢充中； 屏幕亮起，白天模式 | B屏打开哔哩哔哩，选择搜索，键盘中文输入 | A2屏可正常调用输入法，输入法显示正常，可正常使用 | 2 | C |  | 董晨晨 | 45627.5151 | 董晨晨 | 45627.5151
智舱.智能信息平台.输入法 | 白天模式A2媒体哔哩哔哩手写中文输入， 慢充 | 电源模式run, 慢充中； 屏幕亮起，白天模式 | A2屏打开哔哩哔哩，选择搜索，手写中文输入 | A2屏可正常调用输入法，输入法显示正常，可正常使用 | 2 | C |  | 董晨晨 | 45627.5151 | 董晨晨 | 45627.5151
智舱.智能信息平台.输入法 | 白天模式A2媒体哔哩哔哩键盘中文输入， 慢充 | 电源模式run, 慢充中； 屏幕亮起，白天模式 | A2屏打开哔哩哔哩，选择搜索，键盘中文输入 | A2屏可正常调用输入法，输入法显示正常，可正常使用 | 2 | C |  | 董晨晨 | 45627.5151 | 董晨晨 | 45627.5151
智舱.智能信息平台.输入法 | 黑夜模式B屏媒体哔哩哔哩手写字母输入， 慢充 | 电源模式run, 慢充中； 屏幕亮起，黑夜模式 | B屏打开哔哩哔哩，选择搜索，手写字母输入 | A2屏可正常调用输入法，输入法显示正常，可正常使用 | 2 | C |  | 董晨晨 | 45627.5151 | 董晨晨 | 45627.5151
智舱.智能信息平台.输入法 | 黑夜模式B屏媒体哔哩哔哩键盘字母输入， 慢充 | 电源模式run, 慢充中； 屏幕亮起，黑夜模式 | B屏打开哔哩哔哩，选择搜索，键盘字母输入 | A2屏可正常调用输入法，输入法显示正常，可正常使用 | 2 | C |  | 董晨晨 | 45627.5151 | 董晨晨 | 45627.5151
智舱.智能信息平台.输入法 | 黑夜模式A2媒体哔哩哔哩手写字母输入， 慢充 | 电源模式run, 慢充中； 屏幕亮起，黑夜模式 | A2屏打开哔哩哔哩，选择搜索，手写字母输入 | A2屏可正常调用输入法，输入法显示正常，可正常使用 | 2 | C |  | 董晨晨 | 45627.5151 | 董晨晨 | 45627.5151
智舱.智能信息平台.输入法 | 黑夜模式A2媒体哔哩哔哩键盘字母输入， 慢充 | 电源模式run, 慢充中； 屏幕亮起，黑夜模式 | A2屏打开哔哩哔哩，选择搜索，键盘字母输入 | A2屏可正常调用输入法，输入法显示正常，可正常使用 | 2 | C |  | 董晨晨 | 45627.5151 | 董晨晨 | 45627.5151
智舱.智能信息平台.输入法 | 白天模式B屏媒体哔哩哔哩手写字母输入， 慢充 | 电源模式run, 慢充中； 屏幕亮起，白天模式 | B屏打开哔哩哔哩，选择搜索，手写字母输入 | A2屏可正常调用输入法，输入法显示正常，可正常使用 | 2 | C |  | 董晨晨 | 45627.5151 | 董晨晨 | 45627.5151
智舱.智能信息平台.输入法 | 白天模式B屏媒体哔哩哔哩键盘字母输入， 慢充 | 电源模式run, 慢充中； 屏幕亮起，白天模式 | B屏打开哔哩哔哩，选择搜索，键盘字母输入 | A2屏可正常调用输入法，输入法显示正常，可正常使用 | 2 | C |  | 董晨晨 | 45627.5151 | 董晨晨 | 45627.5151
智舱.智能信息平台.输入法 | 白天模式A2媒体哔哩哔哩手写字母输入， 慢充 | 电源模式run, 慢充中； 屏幕亮起，白天模式 | A2屏打开哔哩哔哩，选择搜索，手写字母输入 | A2屏可正常调用输入法，输入法显示正常，可正常使用 | 2 | C |  | 董晨晨 | 45627.5151 | 董晨晨 | 45627.5151
智舱.智能信息平台.输入法 | 白天模式A2媒体哔哩哔哩键盘字母输入， 慢充 | 电源模式run, 慢充中； 屏幕亮起，白天模式 | A2屏打开哔哩哔哩，选择搜索，键盘字母输入 | A2屏可正常调用输入法，输入法显示正常，可正常使用 | 2 | C |  | 董晨晨 | 45627.5151 | 董晨晨 | 45627.5151
智舱.智能信息平台.输入法 | 黑夜模式B屏媒体爱奇艺手写中文输入， 慢充 | 电源模式run, 慢充中； 屏幕亮起，黑夜模式 | B屏打开爱奇艺，选择搜索，手写中文输入 | A2屏可正常调用输入法，输入法显示正常，可正常使用 | 2 | C |  | 董晨晨 | 45627.5151 | 董晨晨 | 45627.5151
智舱.智能信息平台.输入法 | 黑夜模式B屏媒体爱奇艺键盘中文输入， 慢充 | 电源模式run, 慢充中； 屏幕亮起，黑夜模式 | B屏打开爱奇艺，选择搜索，键盘中文输入 | A2屏可正常调用输入法，输入法显示正常，可正常使用 | 2 | C |  | 董晨晨 | 45627.5151 | 董晨晨 | 45627.5151
智舱.智能信息平台.输入法 | 黑夜模式A2媒体爱奇艺手写中文输入， 慢充 | 电源模式run, 慢充中； 屏幕亮起，黑夜模式 | A2屏打开爱奇艺，选择搜索，手写中文输入 | A2屏可正常调用输入法，输入法显示正常，可正常使用 | 2 | C |  | 董晨晨 | 45627.5151 | 董晨晨 | 45627.5151
智舱.智能信息平台.输入法 | 黑夜模式A2媒体爱奇艺键盘中文输入， 慢充 | 电源模式run, 慢充中； 屏幕亮起，黑夜模式 | A2屏打开爱奇艺，选择搜索，键盘中文输入 | A2屏可正常调用输入法，输入法显示正常，可正常使用 | 2 | C |  | 董晨晨 | 45627.5151 | 董晨晨 | 45627.5151
智舱.智能信息平台.输入法 | 白天模式B屏媒体爱奇艺手写中文输入， 慢充 | 电源模式run, 慢充中； 屏幕亮起，白天模式 | B屏打开爱奇艺，选择搜索，手写中文输入 | A2屏可正常调用输入法，输入法显示正常，可正常使用 | 2 | C |  | 董晨晨 | 45627.5151 | 董晨晨 | 45627.5151
智舱.智能信息平台.输入法 | 白天模式B屏媒体爱奇艺键盘中文输入， 慢充 | 电源模式run, 慢充中； 屏幕亮起，白天模式 | B屏打开爱奇艺，选择搜索，键盘中文输入 | A2屏可正常调用输入法，输入法显示正常，可正常使用 | 2 | C |  | 董晨晨 | 45627.5151 | 董晨晨 | 45627.5151
智舱.智能信息平台.输入法 | 白天模式A2媒体爱奇艺手写中文输入， 慢充 | 电源模式run, 慢充中； 屏幕亮起，白天模式 | A2屏打开爱奇艺，选择搜索，手写中文输入 | A2屏可正常调用输入法，输入法显示正常，可正常使用 | 2 | C |  | 董晨晨 | 45627.5151 | 董晨晨 | 45627.5151
智舱.智能信息平台.输入法 | 白天模式A2媒体爱奇艺键盘中文输入， 慢充 | 电源模式run, 慢充中； 屏幕亮起，白天模式 | A2屏打开爱奇艺，选择搜索，键盘中文输入 | A2屏可正常调用输入法，输入法显示正常，可正常使用 | 2 | C |  | 董晨晨 | 45627.5151 | 董晨晨 | 45627.5151
智舱.智能信息平台.输入法 | 黑夜模式B屏媒体爱奇艺手写字母输入， 慢充 | 电源模式run, 慢充中； 屏幕亮起，黑夜模式 | B屏打开爱奇艺，选择搜索，手写字母输入 | A2屏可正常调用输入法，输入法显示正常，可正常使用 | 2 | C |  | 董晨晨 | 45627.5151 | 董晨晨 | 45627.5151
智舱.智能信息平台.输入法 | 黑夜模式B屏媒体爱奇艺键盘字母输入， 慢充 | 电源模式run, 慢充中； 屏幕亮起，黑夜模式 | B屏打开爱奇艺，选择搜索，键盘字母输入 | A2屏可正常调用输入法，输入法显示正常，可正常使用 | 2 | C |  | 董晨晨 | 45627.5151 | 董晨晨 | 45627.5151
智舱.智能信息平台.输入法 | 黑夜模式A2媒体爱奇艺手写字母输入， 慢充 | 电源模式run, 慢充中； 屏幕亮起，黑夜模式 | A2屏打开爱奇艺，选择搜索，手写字母输入 | A2屏可正常调用输入法，输入法显示正常，可正常使用 | 2 | C |  | 董晨晨 | 45627.5151 | 董晨晨 | 45627.5151
智舱.智能信息平台.输入法 | 黑夜模式A2媒体爱奇艺键盘字母输入， 慢充 | 电源模式run, 慢充中； 屏幕亮起，黑夜模式 | A2屏打开爱奇艺，选择搜索，键盘字母输入 | A2屏可正常调用输入法，输入法显示正常，可正常使用 | 2 | C |  | 董晨晨 | 45627.5151 | 董晨晨 | 45627.5151
智舱.智能信息平台.输入法 | 白天模式B屏媒体爱奇艺手写字母输入， 慢充 | 电源模式run, 慢充中； 屏幕亮起，白天模式 | B屏打开爱奇艺，选择搜索，手写字母输入 | A2屏可正常调用输入法，输入法显示正常，可正常使用 | 2 | C |  | 董晨晨 | 45627.5151 | 董晨晨 | 45627.5151
智舱.智能信息平台.输入法 | 白天模式B屏媒体爱奇艺键盘字母输入， 慢充 | 电源模式run, 慢充中； 屏幕亮起，白天模式 | B屏打开爱奇艺，选择搜索，键盘字母输入 | A2屏可正常调用输入法，输入法显示正常，可正常使用 | 2 | C |  | 董晨晨 | 45627.5151 | 董晨晨 | 45627.5151
智舱.智能信息平台.输入法 | 白天模式A2媒体爱奇艺手写字母输入， 慢充 | 电源模式run, 慢充中； 屏幕亮起，白天模式 | A2屏打开爱奇艺，选择搜索，手写字母输入 | A2屏可正常调用输入法，输入法显示正常，可正常使用 | 2 | C |  | 董晨晨 | 45627.5151 | 董晨晨 | 45627.5151
智舱.智能信息平台.输入法 | 白天模式A2媒体爱奇艺键盘字母输入， 慢充 | 电源模式run, 慢充中； 屏幕亮起，白天模式 | A2屏打开爱奇艺，选择搜索，键盘字母输入 | A2屏可正常调用输入法，输入法显示正常，可正常使用 | 2 | C |  | 董晨晨 | 45627.5151 | 董晨晨 | 45627.5151
智舱.智能信息平台.输入法 | 黑夜模式B屏媒体喜马拉雅音乐手写中文输入， 慢充 | 电源模式run, 慢充中； 屏幕亮起，黑夜模式 | B屏打开喜马拉雅音乐，选择搜索，手写中文输入 | A2屏可正常调用输入法，输入法显示正常，可正常使用 | 2 | C |  | 董晨晨 | 45627.5151 | 董晨晨 | 45627.5151
智舱.智能信息平台.输入法 | 黑夜模式B屏媒体喜马拉雅音乐键盘中文输入， 慢充 | 电源模式run, 慢充中； 屏幕亮起，黑夜模式 | B屏打开喜马拉雅音乐，选择搜索，键盘中文输入 | A2屏可正常调用输入法，输入法显示正常，可正常使用 | 2 | C |  | 董晨晨 | 45627.5151 | 董晨晨 | 45627.5151
智舱.智能信息平台.输入法 | 黑夜模式A2媒体喜马拉雅音乐手写中文输入， 慢充 | 电源模式run, 慢充中； 屏幕亮起，黑夜模式 | A2屏打开喜马拉雅音乐，选择搜索，手写中文输入 | A2屏可正常调用输入法，输入法显示正常，可正常使用 | 2 | C |  | 董晨晨 | 45627.5151 | 董晨晨 | 45627.5151
智舱.智能信息平台.输入法 | 黑夜模式A2媒体喜马拉雅音乐键盘中文输入， 慢充 | 电源模式run, 慢充中； 屏幕亮起，黑夜模式 | A2屏打开喜马拉雅音乐，选择搜索，键盘中文输入 | A2屏可正常调用输入法，输入法显示正常，可正常使用 | 2 | C |  | 董晨晨 | 45627.5151 | 董晨晨 | 45627.5151
智舱.智能信息平台.输入法 | 白天模式B屏媒体喜马拉雅音乐手写中文输入， 慢充 | 电源模式run, 慢充中； 屏幕亮起，白天模式 | B屏打开喜马拉雅音乐，选择搜索，手写中文输入 | A2屏可正常调用输入法，输入法显示正常，可正常使用 | 2 | C |  | 董晨晨 | 45627.5151 | 董晨晨 | 45627.5151
智舱.智能信息平台.输入法 | 白天模式B屏媒体喜马拉雅音乐键盘中文输入， 慢充 | 电源模式run, 慢充中； 屏幕亮起，白天模式 | B屏打开喜马拉雅音乐，选择搜索，键盘中文输入 | A2屏可正常调用输入法，输入法显示正常，可正常使用 | 2 | C |  | 董晨晨 | 45627.5151 | 董晨晨 | 45627.5151
智舱.智能信息平台.输入法 | 白天模式A2媒体喜马拉雅音乐手写中文输入， 慢充 | 电源模式run, 慢充中； 屏幕亮起，白天模式 | A2屏打开喜马拉雅音乐，选择搜索，手写中文输入 | A2屏可正常调用输入法，输入法显示正常，可正常使用 | 2 | C |  | 董晨晨 | 45627.5151 | 董晨晨 | 45627.5151
智舱.智能信息平台.输入法 | 白天模式A2媒体喜马拉雅音乐键盘中文输入， 慢充 | 电源模式run, 慢充中； 屏幕亮起，白天模式 | A2屏打开喜马拉雅音乐，选择搜索，键盘中文输入 | A2屏可正常调用输入法，输入法显示正常，可正常使用 | 2 | C |  | 董晨晨 | 45627.5151 | 董晨晨 | 45627.5151
智舱.智能信息平台.输入法 | 黑夜模式B屏媒体喜马拉雅音乐手写字母输入， 慢充 | 电源模式run, 慢充中； 屏幕亮起，黑夜模式 | B屏打开喜马拉雅音乐，选择搜索，手写字母输入 | A2屏可正常调用输入法，输入法显示正常，可正常使用 | 2 | C |  | 董晨晨 | 45627.5151 | 董晨晨 | 45627.5151
智舱.智能信息平台.输入法 | 黑夜模式B屏媒体喜马拉雅音乐键盘字母输入， 慢充 | 电源模式run, 慢充中； 屏幕亮起，黑夜模式 | B屏打开喜马拉雅音乐，选择搜索，键盘字母输入 | A2屏可正常调用输入法，输入法显示正常，可正常使用 | 2 | C |  | 董晨晨 | 45627.5151 | 董晨晨 | 45627.5151
智舱.智能信息平台.输入法 | 黑夜模式A2媒体喜马拉雅音乐手写字母输入， 慢充 | 电源模式run, 慢充中； 屏幕亮起，黑夜模式 | A2屏打开喜马拉雅音乐，选择搜索，手写字母输入 | A2屏可正常调用输入法，输入法显示正常，可正常使用 | 2 | C |  | 董晨晨 | 45627.5151 | 董晨晨 | 45627.5151
智舱.智能信息平台.输入法 | 黑夜模式A2媒体喜马拉雅音乐键盘字母输入， 慢充 | 电源模式run, 慢充中； 屏幕亮起，黑夜模式 | A2屏打开喜马拉雅音乐，选择搜索，键盘字母输入 | A2屏可正常调用输入法，输入法显示正常，可正常使用 | 2 | C |  | 董晨晨 | 45627.5151 | 董晨晨 | 45627.5151
智舱.智能信息平台.输入法 | 白天模式B屏媒体喜马拉雅音乐手写字母输入， 慢充 | 电源模式run, 慢充中； 屏幕亮起，白天模式 | B屏打开喜马拉雅音乐，选择搜索，手写字母输入 | A2屏可正常调用输入法，输入法显示正常，可正常使用 | 2 | C |  | 董晨晨 | 45627.5151 | 董晨晨 | 45627.5151
智舱.智能信息平台.输入法 | 白天模式B屏媒体喜马拉雅音乐键盘字母输入， 慢充 | 电源模式run, 慢充中； 屏幕亮起，白天模式 | B屏打开喜马拉雅音乐，选择搜索，键盘字母输入 | A2屏可正常调用输入法，输入法显示正常，可正常使用 | 2 | C |  | 董晨晨 | 45627.5151 | 董晨晨 | 45627.5151
智舱.智能信息平台.输入法 | 白天模式A2媒体喜马拉雅音乐手写字母输入， 慢充 | 电源模式run, 慢充中； 屏幕亮起，白天模式 | A2屏打开喜马拉雅音乐，选择搜索，手写字母输入 | A2屏可正常调用输入法，输入法显示正常，可正常使用 | 2 | C |  | 董晨晨 | 45627.5151 | 董晨晨 | 45627.5151
智舱.智能信息平台.输入法 | 白天模式A2媒体喜马拉雅音乐键盘字母输入， 慢充 | 电源模式run, 慢充中； 屏幕亮起，白天模式 | A2屏打开喜马拉雅音乐，选择搜索，键盘字母输入 | A2屏可正常调用输入法，输入法显示正常，可正常使用 | 2 | C |  | 董晨晨 | 45627.5151 | 董晨晨 | 45627.5151
智舱.智能信息平台.输入法 | 黑夜模式B屏媒体IM音乐手写中文输入， 慢充 | 电源模式run, 慢充中； 屏幕亮起，黑夜模式 | B屏打开IM音乐，选择搜索，手写中文输入 | A2屏可正常调用输入法，输入法显示正常，可正常使用 | 2 | C |  | 董晨晨 | 45627.5151 | 董晨晨 | 45627.5151
智舱.智能信息平台.输入法 | 黑夜模式B屏媒体IM音乐键盘中文输入， 慢充 | 电源模式run, 慢充中； 屏幕亮起，黑夜模式 | B屏打开IM音乐，选择搜索，键盘中文输入 | A2屏可正常调用输入法，输入法显示正常，可正常使用 | 2 | C |  | 董晨晨 | 45627.5151 | 董晨晨 | 45627.5151
智舱.智能信息平台.输入法 | 黑夜模式A2媒体IM音乐手写中文输入， 慢充 | 电源模式run, 慢充中； 屏幕亮起，黑夜模式 | A2屏打开IM音乐，选择搜索，手写中文输入 | A2屏可正常调用输入法，输入法显示正常，可正常使用 | 2 | C |  | 董晨晨 | 45627.5151 | 董晨晨 | 45627.5151
智舱.智能信息平台.输入法 | 黑夜模式A2媒体IM音乐键盘中文输入， 慢充 | 电源模式run, 慢充中； 屏幕亮起，黑夜模式 | A2屏打开IM音乐，选择搜索，键盘中文输入 | A2屏可正常调用输入法，输入法显示正常，可正常使用 | 2 | C |  | 董晨晨 | 45627.5151 | 董晨晨 | 45627.5151
智舱.智能信息平台.输入法 | 白天模式B屏媒体IM音乐手写中文输入， 慢充 | 电源模式run, 慢充中； 屏幕亮起，白天模式 | B屏打开IM音乐，选择搜索，手写中文输入 | A2屏可正常调用输入法，输入法显示正常，可正常使用 | 2 | C |  | 董晨晨 | 45627.5151 | 董晨晨 | 45627.5151
智舱.智能信息平台.输入法 | 白天模式B屏媒体IM音乐键盘中文输入， 慢充 | 电源模式run, 慢充中； 屏幕亮起，白天模式 | B屏打开IM音乐，选择搜索，键盘中文输入 | A2屏可正常调用输入法，输入法显示正常，可正常使用 | 2 | C |  | 董晨晨 | 45627.5151 | 董晨晨 | 45627.5151
智舱.智能信息平台.输入法 | 白天模式A2媒体IM音乐手写中文输入， 慢充 | 电源模式run, 慢充中； 屏幕亮起，白天模式 | A2屏打开IM音乐，选择搜索，手写中文输入 | A2屏可正常调用输入法，输入法显示正常，可正常使用 | 2 | C |  | 董晨晨 | 45627.5151 | 董晨晨 | 45627.5151
智舱.智能信息平台.输入法 | 白天模式A2媒体IM音乐键盘中文输入， 慢充 | 电源模式run, 慢充中； 屏幕亮起，白天模式 | A2屏打开IM音乐，选择搜索，键盘中文输入 | A2屏可正常调用输入法，输入法显示正常，可正常使用 | 2 | C |  | 董晨晨 | 45627.5151 | 董晨晨 | 45627.5151
智舱.智能信息平台.输入法 | 黑夜模式B屏媒体IM音乐手写字母输入， 慢充 | 电源模式run, 慢充中； 屏幕亮起，黑夜模式 | B屏打开IM音乐，选择搜索，手写字母输入 | A2屏可正常调用输入法，输入法显示正常，可正常使用 | 2 | C |  | 董晨晨 | 45627.5151 | 董晨晨 | 45627.5151
智舱.智能信息平台.输入法 | 黑夜模式B屏媒体IM音乐键盘字母输入， 慢充 | 电源模式run, 慢充中； 屏幕亮起，黑夜模式 | B屏打开IM音乐，选择搜索，键盘字母输入 | A2屏可正常调用输入法，输入法显示正常，可正常使用 | 2 | C |  | 董晨晨 | 45627.5151 | 董晨晨 | 45627.5151
智舱.智能信息平台.输入法 | 黑夜模式A2媒体IM音乐手写字母输入， 慢充 | 电源模式run, 慢充中； 屏幕亮起，黑夜模式 | A2屏打开IM音乐，选择搜索，手写字母输入 | A2屏可正常调用输入法，输入法显示正常，可正常使用 | 2 | C |  | 董晨晨 | 45627.5151 | 董晨晨 | 45627.5151
智舱.智能信息平台.输入法 | 黑夜模式A2媒体IM音乐键盘字母输入， 慢充 | 电源模式run, 慢充中； 屏幕亮起，黑夜模式 | A2屏打开IM音乐，选择搜索，键盘字母输入 | A2屏可正常调用输入法，输入法显示正常，可正常使用 | 2 | C |  | 董晨晨 | 45627.5151 | 董晨晨 | 45627.5151
智舱.智能信息平台.输入法 | 白天模式B屏媒体IM音乐手写字母输入， 慢充 | 电源模式run, 慢充中； 屏幕亮起，白天模式 | B屏打开IM音乐，选择搜索，手写字母输入 | A2屏可正常调用输入法，输入法显示正常，可正常使用 | 2 | C |  | 董晨晨 | 45627.5151 | 董晨晨 | 45627.5151
智舱.智能信息平台.输入法 | 白天模式B屏媒体IM音乐键盘字母输入， 慢充 | 电源模式run, 慢充中； 屏幕亮起，白天模式 | B屏打开IM音乐，选择搜索，键盘字母输入 | A2屏可正常调用输入法，输入法显示正常，可正常使用 | 2 | C |  | 董晨晨 | 45627.5151 | 董晨晨 | 45627.5151
智舱.智能信息平台.输入法 | 白天模式A2媒体IM音乐手写字母输入， 慢充 | 电源模式run, 慢充中； 屏幕亮起，白天模式 | A2屏打开IM音乐，选择搜索，手写字母输入 | A2屏可正常调用输入法，输入法显示正常，可正常使用 | 2 | C |  | 董晨晨 | 45627.5151 | 董晨晨 | 45627.5151
智舱.智能信息平台.输入法 | 白天模式A2媒体IM音乐键盘字母输入， 慢充 | 电源模式run, 慢充中； 屏幕亮起，白天模式 | A2屏打开IM音乐，选择搜索，键盘字母输入 | A2屏可正常调用输入法，输入法显示正常，可正常使用 | 2 | C |  | 董晨晨 | 45627.5151 | 董晨晨 | 45627.5151
智舱.智能信息平台.输入法 | 黑夜模式B屏媒体网易音乐手写中文输入， 慢充 | 电源模式run, 慢充中； 屏幕亮起，黑夜模式 | B屏打开网易音乐，选择搜索，手写中文输入 | A2屏可正常调用输入法，输入法显示正常，可正常使用 | 2 | C |  | 董晨晨 | 45627.5151 | 董晨晨 | 45627.5151
智舱.智能信息平台.输入法 | 黑夜模式B屏媒体网易音乐键盘中文输入， 慢充 | 电源模式run, 慢充中； 屏幕亮起，黑夜模式 | B屏打开网易音乐，选择搜索，键盘中文输入 | A2屏可正常调用输入法，输入法显示正常，可正常使用 | 2 | C |  | 董晨晨 | 45627.5151 | 董晨晨 | 45627.5151
智舱.智能信息平台.输入法 | 黑夜模式A2媒体网易音乐手写中文输入， 慢充 | 电源模式run, 慢充中； 屏幕亮起，黑夜模式 | A2屏打开网易音乐，选择搜索，手写中文输入 | A2屏可正常调用输入法，输入法显示正常，可正常使用 | 2 | C |  | 董晨晨 | 45627.5151 | 董晨晨 | 45627.5151
智舱.智能信息平台.输入法 | 黑夜模式A2媒体网易音乐键盘中文输入， 慢充 | 电源模式run, 慢充中； 屏幕亮起，黑夜模式 | A2屏打开网易音乐，选择搜索，键盘中文输入 | A2屏可正常调用输入法，输入法显示正常，可正常使用 | 2 | C |  | 董晨晨 | 45627.5151 | 董晨晨 | 45627.5151
智舱.智能信息平台.输入法 | 白天模式B屏媒体网易音乐手写中文输入， 慢充 | 电源模式run, 慢充中； 屏幕亮起，白天模式 | B屏打开网易音乐，选择搜索，手写中文输入 | A2屏可正常调用输入法，输入法显示正常，可正常使用 | 2 | C |  | 董晨晨 | 45627.5151 | 董晨晨 | 45627.5151
智舱.智能信息平台.输入法 | 白天模式B屏媒体网易音乐键盘中文输入， 慢充 | 电源模式run, 慢充中； 屏幕亮起，白天模式 | B屏打开网易音乐，选择搜索，键盘中文输入 | A2屏可正常调用输入法，输入法显示正常，可正常使用 | 2 | C |  | 董晨晨 | 45627.5151 | 董晨晨 | 45627.5151
智舱.智能信息平台.输入法 | 白天模式A2媒体网易音乐手写中文输入， 慢充 | 电源模式run, 慢充中； 屏幕亮起，白天模式 | A2屏打开网易音乐，选择搜索，手写中文输入 | A2屏可正常调用输入法，输入法显示正常，可正常使用 | 2 | C |  | 董晨晨 | 45627.5151 | 董晨晨 | 45627.5151
智舱.智能信息平台.输入法 | 白天模式A2媒体网易音乐键盘中文输入， 慢充 | 电源模式run, 慢充中； 屏幕亮起，白天模式 | A2屏打开网易音乐，选择搜索，键盘中文输入 | A2屏可正常调用输入法，输入法显示正常，可正常使用 | 2 | C |  | 董晨晨 | 45627.5151 | 董晨晨 | 45627.5151
智舱.智能信息平台.输入法 | 黑夜模式B屏媒体网易音乐手写字母输入， 慢充 | 电源模式run, 慢充中； 屏幕亮起，黑夜模式 | B屏打开网易音乐，选择搜索，手写字母输入 | A2屏可正常调用输入法，输入法显示正常，可正常使用 | 2 | C |  | 董晨晨 | 45627.5151 | 董晨晨 | 45627.5151
智舱.智能信息平台.输入法 | 黑夜模式B屏媒体网易音乐键盘字母输入， 慢充 | 电源模式run, 慢充中； 屏幕亮起，黑夜模式 | B屏打开网易音乐，选择搜索，键盘字母输入 | A2屏可正常调用输入法，输入法显示正常，可正常使用 | 2 | C |  | 董晨晨 | 45627.5151 | 董晨晨 | 45627.5151
智舱.智能信息平台.输入法 | 黑夜模式A2媒体网易音乐手写字母输入， 慢充 | 电源模式run, 慢充中； 屏幕亮起，黑夜模式 | A2屏打开网易音乐，选择搜索，手写字母输入 | A2屏可正常调用输入法，输入法显示正常，可正常使用 | 2 | C |  | 董晨晨 | 45627.5151 | 董晨晨 | 45627.5151
智舱.智能信息平台.输入法 | 黑夜模式A2媒体网易音乐键盘字母输入， 慢充 | 电源模式run, 慢充中； 屏幕亮起，黑夜模式 | A2屏打开网易音乐，选择搜索，键盘字母输入 | A2屏可正常调用输入法，输入法显示正常，可正常使用 | 2 | C |  | 董晨晨 | 45627.5151 | 董晨晨 | 45627.5151
智舱.智能信息平台.输入法 | 白天模式B屏媒体网易音乐手写字母输入， 慢充 | 电源模式run, 慢充中； 屏幕亮起，白天模式 | B屏打开网易音乐，选择搜索，手写字母输入 | A2屏可正常调用输入法，输入法显示正常，可正常使用 | 2 | C |  | 董晨晨 | 45627.5151 | 董晨晨 | 45627.5151
智舱.智能信息平台.输入法 | 白天模式B屏媒体网易音乐键盘字母输入， 慢充 | 电源模式run, 慢充中； 屏幕亮起，白天模式 | B屏打开网易音乐，选择搜索，键盘字母输入 | A2屏可正常调用输入法，输入法显示正常，可正常使用 | 2 | C |  | 董晨晨 | 45627.5151 | 董晨晨 | 45627.5151
智舱.智能信息平台.输入法 | 白天模式A2媒体网易音乐手写字母输入， 慢充 | 电源模式run, 慢充中； 屏幕亮起，白天模式 | A2屏打开网易音乐，选择搜索，手写字母输入 | A2屏可正常调用输入法，输入法显示正常，可正常使用 | 2 | C |  | 董晨晨 | 45627.5151 | 董晨晨 | 45627.5151
智舱.智能信息平台.输入法 | 白天模式A2媒体网易音乐键盘字母输入， 慢充 | 电源模式run, 慢充中； 屏幕亮起，白天模式 | A2屏打开网易音乐，选择搜索，键盘字母输入 | A2屏可正常调用输入法，输入法显示正常，可正常使用 | 2 | C |  | 董晨晨 | 45627.5151 | 董晨晨 | 45627.5151
智舱.智能信息平台.输入法 | 黑夜模式B屏媒体QQ音乐手写中文输入， 慢充 | 电源模式run, 慢充中； 屏幕亮起，黑夜模式 | B屏打开QQ音乐，选择搜索，手写中文输入 | A2屏可正常调用输入法，输入法显示正常，可正常使用 | 2 | C |  | 董晨晨 | 45627.5151 | 董晨晨 | 45627.5151
智舱.智能信息平台.输入法 | 黑夜模式B屏媒体QQ音乐键盘中文输入， 慢充 | 电源模式run, 慢充中； 屏幕亮起，黑夜模式 | B屏打开QQ音乐，选择搜索，键盘中文输入 | A2屏可正常调用输入法，输入法显示正常，可正常使用 | 2 | C |  | 董晨晨 | 45627.5151 | 董晨晨 | 45627.5151
智舱.智能信息平台.输入法 | 黑夜模式A2媒体QQ音乐手写中文输入， 慢充 | 电源模式run, 慢充中； 屏幕亮起，黑夜模式 | A2屏打开QQ音乐，选择搜索，手写中文输入 | A2屏可正常调用输入法，输入法显示正常，可正常使用 | 2 | C |  | 董晨晨 | 45627.5151 | 董晨晨 | 45627.5151
智舱.智能信息平台.输入法 | 黑夜模式A2媒体QQ音乐键盘中文输入， 慢充 | 电源模式run, 慢充中； 屏幕亮起，黑夜模式 | A2屏打开QQ音乐，选择搜索，键盘中文输入 | A2屏可正常调用输入法，输入法显示正常，可正常使用 | 2 | C |  | 董晨晨 | 45627.5151 | 董晨晨 | 45627.5151
智舱.智能信息平台.输入法 | 白天模式B屏媒体QQ音乐手写中文输入， 慢充 | 电源模式run, 慢充中； 屏幕亮起，白天模式 | B屏打开QQ音乐，选择搜索，手写中文输入 | A2屏可正常调用输入法，输入法显示正常，可正常使用 | 2 | C |  | 董晨晨 | 45627.5151 | 董晨晨 | 45627.5151
智舱.智能信息平台.输入法 | 白天模式B屏媒体QQ音乐键盘中文输入， 慢充 | 电源模式run, 慢充中； 屏幕亮起，白天模式 | B屏打开QQ音乐，选择搜索，键盘中文输入 | A2屏可正常调用输入法，输入法显示正常，可正常使用 | 2 | C |  | 董晨晨 | 45627.5151 | 董晨晨 | 45627.5151
智舱.智能信息平台.输入法 | 白天模式A2媒体QQ音乐手写中文输入， 慢充 | 电源模式run, 慢充中； 屏幕亮起，白天模式 | A2屏打开QQ音乐，选择搜索，手写中文输入 | A2屏可正常调用输入法，输入法显示正常，可正常使用 | 2 | C |  | 董晨晨 | 45627.5151 | 董晨晨 | 45627.5151
智舱.智能信息平台.输入法 | 白天模式A2媒体QQ音乐键盘中文输入， 慢充 | 电源模式run, 慢充中； 屏幕亮起，白天模式 | A2屏打开QQ音乐，选择搜索，键盘中文输入 | A2屏可正常调用输入法，输入法显示正常，可正常使用 | 2 | C |  | 董晨晨 | 45627.5151 | 董晨晨 | 45627.5151
智舱.智能信息平台.输入法 | 黑夜模式B屏媒体QQ音乐手写字母输入， 慢充 | 电源模式run, 慢充中； 屏幕亮起，黑夜模式 | B屏打开QQ音乐，选择搜索，手写字母输入 | A2屏可正常调用输入法，输入法显示正常，可正常使用 | 2 | C |  | 董晨晨 | 45627.5151 | 董晨晨 | 45627.5151
智舱.智能信息平台.输入法 | 黑夜模式B屏媒体QQ音乐键盘字母输入， 慢充 | 电源模式run, 慢充中； 屏幕亮起，黑夜模式 | B屏打开QQ音乐，选择搜索，键盘字母输入 | A2屏可正常调用输入法，输入法显示正常，可正常使用 | 2 | C |  | 董晨晨 | 45627.5151 | 董晨晨 | 45627.5151
智舱.智能信息平台.输入法 | 黑夜模式A2媒体QQ音乐手写字母输入， 慢充 | 电源模式run, 慢充中； 屏幕亮起，黑夜模式 | A2屏打开QQ音乐，选择搜索，手写字母输入 | A2屏可正常调用输入法，输入法显示正常，可正常使用 | 2 | C |  | 董晨晨 | 45627.5151 | 董晨晨 | 45627.5151
智舱.智能信息平台.输入法 | 黑夜模式A2媒体QQ音乐键盘字母输入， 慢充 | 电源模式run, 慢充中； 屏幕亮起，黑夜模式 | A2屏打开QQ音乐，选择搜索，键盘字母输入 | A2屏可正常调用输入法，输入法显示正常，可正常使用 | 2 | C |  | 董晨晨 | 45627.5151 | 董晨晨 | 45627.5151
智舱.智能信息平台.输入法 | 白天模式B屏媒体QQ音乐手写字母输入， 慢充 | 电源模式run, 慢充中； 屏幕亮起，白天模式 | B屏打开QQ音乐，选择搜索，手写字母输入 | A2屏可正常调用输入法，输入法显示正常，可正常使用 | 2 | C |  | 董晨晨 | 45627.5151 | 董晨晨 | 45627.5151
智舱.智能信息平台.输入法 | 白天模式B屏媒体QQ音乐键盘字母输入， 慢充 | 电源模式run, 慢充中； 屏幕亮起，白天模式 | B屏打开QQ音乐，选择搜索，键盘字母输入 | A2屏可正常调用输入法，输入法显示正常，可正常使用 | 2 | C |  | 董晨晨 | 45627.5151 | 董晨晨 | 45627.5151
智舱.智能信息平台.输入法 | 白天模式A2媒体QQ音乐手写字母输入， 慢充 | 电源模式run, 慢充中； 屏幕亮起，白天模式 | A2屏打开QQ音乐，选择搜索，手写字母输入 | A2屏可正常调用输入法，输入法显示正常，可正常使用 | 2 | C |  | 董晨晨 | 45627.5151 | 董晨晨 | 45627.5151
智舱.智能信息平台.输入法 | 白天模式A2媒体QQ音乐键盘字母输入， 慢充 | 电源模式run, 慢充中； 屏幕亮起，白天模式 | A2屏打开QQ音乐，选择搜索，键盘字母输入 | A2屏可正常调用输入法，输入法显示正常，可正常使用 | 2 | C |  | 董晨晨 | 45627.5151 | 董晨晨 | 45627.5151
智舱.智能信息平台.输入法 | 黑夜模式C屏自定义快捷模式手写中文输入， run ready | 电源模式run ready； 屏幕亮起，黑夜模式 | C屏打开自定义快捷模式，定义模式名字，手写中文输入 | C屏可正常调用输入法，输入法显示正常，可正常使用 | 2 | D |  | 董晨晨 | 45627.5151 | 董晨晨 | 45627.5151
智舱.智能信息平台.输入法 | 黑夜模式C屏自定义快捷模式键盘中文输入， run ready | 电源模式run ready； 屏幕亮起，黑夜模式 | C屏打开自定义快捷模式，定义模式名字，键盘中文输入 | C屏可正常调用输入法，输入法显示正常，可正常使用 | 2 | D |  | 董晨晨 | 45627.5151 | 董晨晨 | 45627.5151
智舱.智能信息平台.输入法 | 白天模式C屏自定义快捷模式手写中文输入， run ready | 电源模式run ready； 屏幕亮起，白天模式 | C屏打开自定义快捷模式，定义模式名字，手写中文输入 | C屏可正常调用输入法，输入法显示正常，可正常使用 | 2 | D |  | 董晨晨 | 45627.5151 | 董晨晨 | 45627.5151
智舱.智能信息平台.输入法 | 白天模式C屏自定义快捷模式键盘中文输入， run ready | 电源模式run ready； 屏幕亮起，白天模式 | C屏打开自定义快捷模式，定义模式名字，键盘中文输入 | C屏可正常调用输入法，输入法显示正常，可正常使用 | 2 | D |  | 董晨晨 | 45627.5151 | 董晨晨 | 45627.5151
智舱.智能信息平台.输入法 | 黑夜模式C屏自定义快捷模式手写字母输入， run ready | 电源模式run ready； 屏幕亮起，黑夜模式 | C屏打开自定义快捷模式，定义模式名字，手写字母输入 | C屏可正常调用输入法，输入法显示正常，可正常使用 | 2 | D |  | 董晨晨 | 45627.5151 | 董晨晨 | 45627.5151
智舱.智能信息平台.输入法 | 黑夜模式C屏自定义快捷模式键盘字母输入， run ready | 电源模式run ready； 屏幕亮起，黑夜模式 | C屏打开自定义快捷模式，定义模式名字，键盘字母输入 | C屏可正常调用输入法，输入法显示正常，可正常使用 | 2 | D |  | 董晨晨 | 45627.5151 | 董晨晨 | 45627.5151
智舱.智能信息平台.输入法 | 白天模式C屏自定义快捷模式手写字母输入， run ready | 电源模式run ready； 屏幕亮起，白天模式 | C屏打开自定义快捷模式，定义模式名字，手写字母输入 | C屏可正常调用输入法，输入法显示正常，可正常使用 | 2 | D |  | 董晨晨 | 45627.5151 | 董晨晨 | 45627.5151
智舱.智能信息平台.输入法 | 白天模式C屏自定义快捷模式键盘字母输入， run ready | 电源模式run ready； 屏幕亮起，白天模式 | C屏打开自定义快捷模式，定义模式名字，键盘字母输入 | C屏可正常调用输入法，输入法显示正常，可正常使用 | 2 | D |  | 董晨晨 | 45627.5151 | 董晨晨 | 45627.5151
智舱.智能信息平台.输入法 | 黑夜模式C屏蓝牙通讯录手写中文输入， run ready | 电源模式run ready； 屏幕亮起，手机蓝牙已连接，同步通讯录，，黑夜模式 | C屏打开蓝牙通讯录，选择搜索，手写中文输入 | C屏可正常调用输入法，输入法显示正常，可正常使用 | 2 | D |  | 董晨晨 | 45627.5151 | 董晨晨 | 45627.5151
智舱.智能信息平台.输入法 | 黑夜模式C屏蓝牙通讯录键盘中文输入， run ready | 电源模式run ready； 屏幕亮起，手机蓝牙已连接，同步通讯录，，黑夜模式 | C屏打开蓝牙通讯录，选择搜索，键盘中文输入 | C屏可正常调用输入法，输入法显示正常，可正常使用 | 2 | D |  | 董晨晨 | 45627.5151 | 董晨晨 | 45627.5151
智舱.智能信息平台.输入法 | 白天模式C屏蓝牙通讯录手写中文输入， run ready | 电源模式run ready； 屏幕亮起，手机蓝牙已连接，同步通讯录，，黑夜模式 | C屏打开蓝牙通讯录，选择搜索，手写中文输入 | C屏可正常调用输入法，输入法显示正常，可正常使用 | 2 | D |  | 董晨晨 | 45627.5151 | 董晨晨 | 45627.5151
智舱.智能信息平台.输入法 | 白天模式C屏蓝牙通讯录键盘中文输入， run ready | 电源模式run ready； 屏幕亮起，手机蓝牙已连接，同步通讯录，，黑夜模式 | C屏打开蓝牙通讯录，选择搜索，键盘中文输入 | C屏可正常调用输入法，输入法显示正常，可正常使用 | 2 | D |  | 董晨晨 | 45627.5151 | 董晨晨 | 45627.5151
智舱.智能信息平台.输入法 | 黑夜模式C屏蓝牙通讯录手写字母输入， run ready | 电源模式run ready； 屏幕亮起，手机蓝牙已连接，同步通讯录，，黑夜模式 | C屏打开蓝牙通讯录，选择搜索，手写字母输入 | C屏可正常调用输入法，输入法显示正常，可正常使用 | 2 | D |  | 董晨晨 | 45627.5151 | 董晨晨 | 45627.5151
智舱.智能信息平台.输入法 | 黑夜模式C屏蓝牙通讯录键盘字母输入， run ready | 电源模式run ready； 屏幕亮起，手机蓝牙已连接，同步通讯录，，黑夜模式 | C屏打开蓝牙通讯录，选择搜索，键盘字母输入 | C屏可正常调用输入法，输入法显示正常，可正常使用 | 2 | D |  | 董晨晨 | 45627.5151 | 董晨晨 | 45627.5151
智舱.智能信息平台.输入法 | 白天模式C屏蓝牙通讯录手写字母输入， run ready | 电源模式run ready； 屏幕亮起，手机蓝牙已连接，同步通讯录，，黑夜模式 | C屏打开蓝牙通讯录，选择搜索，手写字母输入 | C屏可正常调用输入法，输入法显示正常，可正常使用 | 2 | D |  | 董晨晨 | 45627.5151 | 董晨晨 | 45627.5151
智舱.智能信息平台.输入法 | 白天模式C屏蓝牙通讯录键盘字母输入， run ready | 电源模式run ready； 屏幕亮起，手机蓝牙已连接，同步通讯录，，黑夜模式 | C屏打开蓝牙通讯录，选择搜索，键盘字母输入 | C屏可正常调用输入法，输入法显示正常，可正常使用 | 2 | D |  | 董晨晨 | 45627.5151 | 董晨晨 | 45627.5151
智舱.智能信息平台.输入法 | 黑夜模式C屏导航手写中文输入， run ready | 电源模式run ready； 屏幕亮起，黑夜模式 | C屏打开导航，选择搜索，手写中文输入 | C屏可正常调用输入法，输入法显示正常，可正常使用 | 2 | D |  | 董晨晨 | 45627.5151 | 董晨晨 | 45627.5151
智舱.智能信息平台.输入法 | 黑夜模式C屏导航键盘中文输入， run ready | 电源模式run ready； 屏幕亮起，黑夜模式 | C屏打开导航，选择搜索，键盘中文输入 | C屏可正常调用输入法，输入法显示正常，可正常使用 | 2 | D |  | 董晨晨 | 45627.5151 | 董晨晨 | 45627.5151
智舱.智能信息平台.输入法 | 白天模式C屏导航手写中文输入， run ready | 电源模式run ready； 屏幕亮起，白天模式 | C屏打开导航，选择搜索，手写中文输入 | C屏可正常调用输入法，输入法显示正常，可正常使用 | 2 | D |  | 董晨晨 | 45627.5151 | 董晨晨 | 45627.5151
智舱.智能信息平台.输入法 | 白天模式C屏导航键盘中文输入， run ready | 电源模式run ready； 屏幕亮起，白天模式 | C屏打开导航，选择搜索，键盘中文输入 | C屏可正常调用输入法，输入法显示正常，可正常使用 | 2 | D |  | 董晨晨 | 45627.515 | 董晨晨 | 45627.515
智舱.智能信息平台.输入法 | 黑夜模式C屏导航手写字母输入， run ready | 电源模式run ready； 屏幕亮起，黑夜模式 | C屏打开导航，选择搜索，手写字母输入 | C屏可正常调用输入法，输入法显示正常，可正常使用 | 2 | D |  | 董晨晨 | 45627.515 | 董晨晨 | 45627.515
智舱.智能信息平台.输入法 | 黑夜模式C屏导航键盘字母输入， run ready | 电源模式run ready； 屏幕亮起，黑夜模式 | C屏打开导航，选择搜索，键盘字母输入 | C屏可正常调用输入法，输入法显示正常，可正常使用 | 2 | D |  | 董晨晨 | 45627.515 | 董晨晨 | 45627.515
智舱.智能信息平台.输入法 | 白天模式C屏导航手写字母输入， run ready | 电源模式run ready； 屏幕亮起，白天模式 | C屏打开导航，选择搜索，手写字母输入 | C屏可正常调用输入法，输入法显示正常，可正常使用 | 2 | D |  | 董晨晨 | 45627.515 | 董晨晨 | 45627.515
智舱.智能信息平台.输入法 | 白天模式C屏导航键盘字母输入， run ready | 电源模式run ready； 屏幕亮起，白天模式 | C屏打开导航，选择搜索，键盘字母输入 | C屏可正常调用输入法，输入法显示正常，可正常使用 | 2 | D |  | 董晨晨 | 45627.515 | 董晨晨 | 45627.515
智舱.智能信息平台.输入法 | 黑夜模式B屏媒体奇遇路书手写中文输入， run ready | 电源模式run ready； 屏幕亮起，黑夜模式 | B屏打开奇遇路书，选择搜索，手写中文输入 | A2屏可正常调用输入法，输入法显示正常，可正常使用 | 2 | D |  | 董晨晨 | 45627.515 | 董晨晨 | 45627.515
智舱.智能信息平台.输入法 | 黑夜模式B屏媒体奇遇路书键盘中文输入， run ready | 电源模式run ready； 屏幕亮起，黑夜模式 | B屏打开奇遇路书，选择搜索，键盘中文输入 | A2屏可正常调用输入法，输入法显示正常，可正常使用 | 2 | D |  | 董晨晨 | 45627.515 | 董晨晨 | 45627.515
智舱.智能信息平台.输入法 | 黑夜模式A2媒体奇遇路书手写中文输入， run ready | 电源模式run ready； 屏幕亮起，黑夜模式 | A2屏打开奇遇路书，选择搜索，手写中文输入 | A2屏可正常调用输入法，输入法显示正常，可正常使用 | 2 | D |  | 董晨晨 | 45627.515 | 董晨晨 | 45627.515
智舱.智能信息平台.输入法 | 黑夜模式A2媒体奇遇路书键盘中文输入， run ready | 电源模式run ready； 屏幕亮起，黑夜模式 | A2屏打开奇遇路书，选择搜索，键盘中文输入 | A2屏可正常调用输入法，输入法显示正常，可正常使用 | 2 | D |  | 董晨晨 | 45627.515 | 董晨晨 | 45627.515
智舱.智能信息平台.输入法 | 白天模式B屏媒体奇遇路书手写中文输入， run ready | 电源模式run ready； 屏幕亮起，白天模式 | B屏打开奇遇路书，选择搜索，手写中文输入 | A2屏可正常调用输入法，输入法显示正常，可正常使用 | 2 | D |  | 董晨晨 | 45627.515 | 董晨晨 | 45627.515
智舱.智能信息平台.输入法 | 白天模式B屏媒体奇遇路书键盘中文输入， run ready | 电源模式run ready； 屏幕亮起，白天模式 | B屏打开奇遇路书，选择搜索，键盘中文输入 | A2屏可正常调用输入法，输入法显示正常，可正常使用 | 2 | D |  | 董晨晨 | 45627.515 | 董晨晨 | 45627.515
智舱.智能信息平台.输入法 | 白天模式A2媒体奇遇路书手写中文输入， run ready | 电源模式run ready； 屏幕亮起，白天模式 | A2屏打开奇遇路书，选择搜索，手写中文输入 | A2屏可正常调用输入法，输入法显示正常，可正常使用 | 2 | D |  | 董晨晨 | 45627.515 | 董晨晨 | 45627.515
智舱.智能信息平台.输入法 | 白天模式A2媒体奇遇路书键盘中文输入， run ready | 电源模式run ready； 屏幕亮起，白天模式 | A2屏打开奇遇路书，选择搜索，键盘中文输入 | A2屏可正常调用输入法，输入法显示正常，可正常使用 | 2 | D |  | 董晨晨 | 45627.515 | 董晨晨 | 45627.515
智舱.智能信息平台.输入法 | 黑夜模式B屏媒体奇遇路书手写字母输入， run ready | 电源模式run ready； 屏幕亮起，黑夜模式 | B屏打开奇遇路书，选择搜索，手写字母输入 | A2屏可正常调用输入法，输入法显示正常，可正常使用 | 2 | D |  | 董晨晨 | 45627.515 | 董晨晨 | 45627.515
智舱.智能信息平台.输入法 | 黑夜模式B屏媒体奇遇路书键盘字母输入， run ready | 电源模式run ready； 屏幕亮起，黑夜模式 | B屏打开奇遇路书，选择搜索，键盘字母输入 | A2屏可正常调用输入法，输入法显示正常，可正常使用 | 2 | D |  | 董晨晨 | 45627.515 | 董晨晨 | 45627.515
智舱.智能信息平台.输入法 | 黑夜模式A2媒体奇遇路书手写字母输入， run ready | 电源模式run ready； 屏幕亮起，黑夜模式 | A2屏打开奇遇路书，选择搜索，手写字母输入 | A2屏可正常调用输入法，输入法显示正常，可正常使用 | 2 | D |  | 董晨晨 | 45627.515 | 董晨晨 | 45627.515
智舱.智能信息平台.输入法 | 黑夜模式A2媒体奇遇路书键盘字母输入， run ready | 电源模式run ready； 屏幕亮起，黑夜模式 | A2屏打开奇遇路书，选择搜索，键盘字母输入 | A2屏可正常调用输入法，输入法显示正常，可正常使用 | 2 | D |  | 董晨晨 | 45627.515 | 董晨晨 | 45627.515
智舱.智能信息平台.输入法 | 白天模式B屏媒体奇遇路书手写字母输入， run ready | 电源模式run ready； 屏幕亮起，白天模式 | B屏打开奇遇路书，选择搜索，手写字母输入 | A2屏可正常调用输入法，输入法显示正常，可正常使用 | 2 | D |  | 董晨晨 | 45627.515 | 董晨晨 | 45627.515
智舱.智能信息平台.输入法 | 白天模式B屏媒体奇遇路书键盘字母输入， run ready | 电源模式run ready； 屏幕亮起，白天模式 | B屏打开奇遇路书，选择搜索，键盘字母输入 | A2屏可正常调用输入法，输入法显示正常，可正常使用 | 2 | D |  | 董晨晨 | 45627.515 | 董晨晨 | 45627.515
智舱.智能信息平台.输入法 | 白天模式A2媒体奇遇路书手写字母输入， run ready | 电源模式run ready； 屏幕亮起，白天模式 | A2屏打开奇遇路书，选择搜索，手写字母输入 | A2屏可正常调用输入法，输入法显示正常，可正常使用 | 2 | D |  | 董晨晨 | 45627.515 | 董晨晨 | 45627.515
智舱.智能信息平台.输入法 | 白天模式A2媒体奇遇路书键盘字母输入， run ready | 电源模式run ready； 屏幕亮起，白天模式 | A2屏打开奇遇路书，选择搜索，键盘字母输入 | A2屏可正常调用输入法，输入法显示正常，可正常使用 | 2 | D |  | 董晨晨 | 45627.515 | 董晨晨 | 45627.515
智舱.智能信息平台.输入法 | 黑夜模式B屏媒体上官新闻手写中文输入， run ready | 电源模式run ready； 屏幕亮起，黑夜模式 | B屏打开上官新闻，选择搜索，手写中文输入 | A2屏可正常调用输入法，输入法显示正常，可正常使用 | 2 | D |  | 董晨晨 | 45627.515 | 董晨晨 | 45627.515
智舱.智能信息平台.输入法 | 黑夜模式B屏媒体上官新闻键盘中文输入， run ready | 电源模式run ready； 屏幕亮起，黑夜模式 | B屏打开上官新闻，选择搜索，键盘中文输入 | A2屏可正常调用输入法，输入法显示正常，可正常使用 | 2 | D |  | 董晨晨 | 45627.515 | 董晨晨 | 45627.515
智舱.智能信息平台.输入法 | 黑夜模式A2媒体上官新闻手写中文输入， run ready | 电源模式run ready； 屏幕亮起，黑夜模式 | A2屏打开上官新闻，选择搜索，手写中文输入 | A2屏可正常调用输入法，输入法显示正常，可正常使用 | 2 | D |  | 董晨晨 | 45627.515 | 董晨晨 | 45627.515
智舱.智能信息平台.输入法 | 黑夜模式A2媒体上官新闻键盘中文输入， run ready | 电源模式run ready； 屏幕亮起，黑夜模式 | A2屏打开上官新闻，选择搜索，键盘中文输入 | A2屏可正常调用输入法，输入法显示正常，可正常使用 | 2 | D |  | 董晨晨 | 45627.515 | 董晨晨 | 45627.515
智舱.智能信息平台.输入法 | 白天模式B屏媒体上官新闻手写中文输入， run ready | 电源模式run ready； 屏幕亮起，白天模式 | B屏打开上官新闻，选择搜索，手写中文输入 | A2屏可正常调用输入法，输入法显示正常，可正常使用 | 2 | D |  | 董晨晨 | 45627.515 | 董晨晨 | 45627.515
智舱.智能信息平台.输入法 | 白天模式B屏媒体上官新闻键盘中文输入， run ready | 电源模式run ready； 屏幕亮起，白天模式 | B屏打开上官新闻，选择搜索，键盘中文输入 | A2屏可正常调用输入法，输入法显示正常，可正常使用 | 2 | D |  | 董晨晨 | 45627.515 | 董晨晨 | 45627.515
智舱.智能信息平台.输入法 | 白天模式A2媒体上官新闻手写中文输入， run ready | 电源模式run ready； 屏幕亮起，白天模式 | A2屏打开上官新闻，选择搜索，手写中文输入 | A2屏可正常调用输入法，输入法显示正常，可正常使用 | 2 | D |  | 董晨晨 | 45627.515 | 董晨晨 | 45627.515
智舱.智能信息平台.输入法 | 白天模式A2媒体上官新闻键盘中文输入， run ready | 电源模式run ready； 屏幕亮起，白天模式 | A2屏打开上官新闻，选择搜索，键盘中文输入 | A2屏可正常调用输入法，输入法显示正常，可正常使用 | 2 | D |  | 董晨晨 | 45627.515 | 董晨晨 | 45627.515
智舱.智能信息平台.输入法 | 黑夜模式B屏媒体上官新闻手写字母输入， run ready | 电源模式run ready； 屏幕亮起，黑夜模式 | B屏打开上官新闻，选择搜索，手写字母输入 | A2屏可正常调用输入法，输入法显示正常，可正常使用 | 2 | D |  | 董晨晨 | 45627.515 | 董晨晨 | 45627.515
智舱.智能信息平台.输入法 | 黑夜模式B屏媒体上官新闻键盘字母输入， run ready | 电源模式run ready； 屏幕亮起，黑夜模式 | B屏打开上官新闻，选择搜索，键盘字母输入 | A2屏可正常调用输入法，输入法显示正常，可正常使用 | 2 | D |  | 董晨晨 | 45627.515 | 董晨晨 | 45627.515
智舱.智能信息平台.输入法 | 黑夜模式A2媒体上官新闻手写字母输入， run ready | 电源模式run ready； 屏幕亮起，黑夜模式 | A2屏打开上官新闻，选择搜索，手写字母输入 | A2屏可正常调用输入法，输入法显示正常，可正常使用 | 2 | D |  | 董晨晨 | 45627.515 | 董晨晨 | 45627.515
智舱.智能信息平台.输入法 | 黑夜模式A2媒体上官新闻键盘字母输入， run ready | 电源模式run ready； 屏幕亮起，黑夜模式 | A2屏打开上官新闻，选择搜索，键盘字母输入 | A2屏可正常调用输入法，输入法显示正常，可正常使用 | 2 | D |  | 董晨晨 | 45627.515 | 董晨晨 | 45627.515
智舱.智能信息平台.输入法 | 白天模式B屏媒体上官新闻手写字母输入， run ready | 电源模式run ready； 屏幕亮起，白天模式 | B屏打开上官新闻，选择搜索，手写字母输入 | A2屏可正常调用输入法，输入法显示正常，可正常使用 | 2 | D |  | 董晨晨 | 45627.515 | 董晨晨 | 45627.515
智舱.智能信息平台.输入法 | 白天模式B屏媒体上官新闻键盘字母输入， run ready | 电源模式run ready； 屏幕亮起，白天模式 | B屏打开上官新闻，选择搜索，键盘字母输入 | A2屏可正常调用输入法，输入法显示正常，可正常使用 | 2 | D |  | 董晨晨 | 45627.515 | 董晨晨 | 45627.515
智舱.智能信息平台.输入法 | 白天模式A2媒体上官新闻手写字母输入， run ready | 电源模式run ready； 屏幕亮起，白天模式 | A2屏打开上官新闻，选择搜索，手写字母输入 | A2屏可正常调用输入法，输入法显示正常，可正常使用 | 2 | D |  | 董晨晨 | 45627.515 | 董晨晨 | 45627.515
智舱.智能信息平台.输入法 | 白天模式A2媒体上官新闻键盘字母输入， run ready | 电源模式run ready； 屏幕亮起，白天模式 | A2屏打开上官新闻，选择搜索，键盘字母输入 | A2屏可正常调用输入法，输入法显示正常，可正常使用 | 2 | D |  | 董晨晨 | 45627.515 | 董晨晨 | 45627.515
智舱.智能信息平台.输入法 | 黑夜模式B屏媒体澎湃新闻手写中文输入， run ready | 电源模式run ready； 屏幕亮起，黑夜模式 | B屏打开澎湃新闻，选择搜索，手写中文输入 | A2屏可正常调用输入法，输入法显示正常，可正常使用 | 2 | D |  | 董晨晨 | 45627.515 | 董晨晨 | 45627.515
智舱.智能信息平台.输入法 | 黑夜模式B屏媒体澎湃新闻键盘中文输入， run ready | 电源模式run ready； 屏幕亮起，黑夜模式 | B屏打开澎湃新闻，选择搜索，键盘中文输入 | A2屏可正常调用输入法，输入法显示正常，可正常使用 | 2 | D |  | 董晨晨 | 45627.515 | 董晨晨 | 45627.515
智舱.智能信息平台.输入法 | 黑夜模式A2媒体澎湃新闻手写中文输入， run ready | 电源模式run ready； 屏幕亮起，黑夜模式 | A2屏打开澎湃新闻，选择搜索，手写中文输入 | A2屏可正常调用输入法，输入法显示正常，可正常使用 | 2 | D |  | 董晨晨 | 45627.515 | 董晨晨 | 45627.515
智舱.智能信息平台.输入法 | 黑夜模式A2媒体澎湃新闻键盘中文输入， run ready | 电源模式run ready； 屏幕亮起，黑夜模式 | A2屏打开澎湃新闻，选择搜索，键盘中文输入 | A2屏可正常调用输入法，输入法显示正常，可正常使用 | 2 | D |  | 董晨晨 | 45627.515 | 董晨晨 | 45627.515
智舱.智能信息平台.输入法 | 白天模式B屏媒体澎湃新闻手写中文输入， run ready | 电源模式run ready； 屏幕亮起，白天模式 | B屏打开澎湃新闻，选择搜索，手写中文输入 | A2屏可正常调用输入法，输入法显示正常，可正常使用 | 2 | D |  | 董晨晨 | 45627.515 | 董晨晨 | 45627.515
智舱.智能信息平台.输入法 | 白天模式B屏媒体澎湃新闻键盘中文输入， run ready | 电源模式run ready； 屏幕亮起，白天模式 | B屏打开澎湃新闻，选择搜索，键盘中文输入 | A2屏可正常调用输入法，输入法显示正常，可正常使用 | 2 | D |  | 董晨晨 | 45627.515 | 董晨晨 | 45627.515
智舱.智能信息平台.输入法 | 白天模式A2媒体澎湃新闻手写中文输入， run ready | 电源模式run ready； 屏幕亮起，白天模式 | A2屏打开澎湃新闻，选择搜索，手写中文输入 | A2屏可正常调用输入法，输入法显示正常，可正常使用 | 2 | D |  | 董晨晨 | 45627.515 | 董晨晨 | 45627.515
智舱.智能信息平台.输入法 | 白天模式A2媒体澎湃新闻键盘中文输入， run ready | 电源模式run ready； 屏幕亮起，白天模式 | A2屏打开澎湃新闻，选择搜索，键盘中文输入 | A2屏可正常调用输入法，输入法显示正常，可正常使用 | 2 | D |  | 董晨晨 | 45627.515 | 董晨晨 | 45627.515
智舱.智能信息平台.输入法 | 黑夜模式B屏媒体澎湃新闻手写字母输入， run ready | 电源模式run ready； 屏幕亮起，黑夜模式 | B屏打开澎湃新闻，选择搜索，手写字母输入 | A2屏可正常调用输入法，输入法显示正常，可正常使用 | 2 | D |  | 董晨晨 | 45627.515 | 董晨晨 | 45627.515
智舱.智能信息平台.输入法 | 黑夜模式B屏媒体澎湃新闻键盘字母输入， run ready | 电源模式run ready； 屏幕亮起，黑夜模式 | B屏打开澎湃新闻，选择搜索，键盘字母输入 | A2屏可正常调用输入法，输入法显示正常，可正常使用 | 2 | D |  | 董晨晨 | 45627.515 | 董晨晨 | 45627.515
智舱.智能信息平台.输入法 | 黑夜模式A2媒体澎湃新闻手写字母输入， run ready | 电源模式run ready； 屏幕亮起，黑夜模式 | A2屏打开澎湃新闻，选择搜索，手写字母输入 | A2屏可正常调用输入法，输入法显示正常，可正常使用 | 2 | D |  | 董晨晨 | 45627.515 | 董晨晨 | 45627.515
智舱.智能信息平台.输入法 | 黑夜模式A2媒体澎湃新闻键盘字母输入， run ready | 电源模式run ready； 屏幕亮起，黑夜模式 | A2屏打开澎湃新闻，选择搜索，键盘字母输入 | A2屏可正常调用输入法，输入法显示正常，可正常使用 | 2 | D |  | 董晨晨 | 45627.515 | 董晨晨 | 45627.515
智舱.智能信息平台.输入法 | 白天模式B屏媒体澎湃新闻手写字母输入， run ready | 电源模式run ready； 屏幕亮起，白天模式 | B屏打开澎湃新闻，选择搜索，手写字母输入 | A2屏可正常调用输入法，输入法显示正常，可正常使用 | 2 | D |  | 董晨晨 | 45627.515 | 董晨晨 | 45627.515
智舱.智能信息平台.输入法 | 白天模式B屏媒体澎湃新闻键盘字母输入， run ready | 电源模式run ready； 屏幕亮起，白天模式 | B屏打开澎湃新闻，选择搜索，键盘字母输入 | A2屏可正常调用输入法，输入法显示正常，可正常使用 | 2 | D |  | 董晨晨 | 45627.515 | 董晨晨 | 45627.515
智舱.智能信息平台.输入法 | 白天模式A2媒体澎湃新闻手写字母输入， run ready | 电源模式run ready； 屏幕亮起，白天模式 | A2屏打开澎湃新闻，选择搜索，手写字母输入 | A2屏可正常调用输入法，输入法显示正常，可正常使用 | 2 | D |  | 董晨晨 | 45627.515 | 董晨晨 | 45627.515
智舱.智能信息平台.输入法 | 白天模式A2媒体澎湃新闻键盘字母输入， run ready | 电源模式run ready； 屏幕亮起，白天模式 | A2屏打开澎湃新闻，选择搜索，键盘字母输入 | A2屏可正常调用输入法，输入法显示正常，可正常使用 | 2 | D |  | 董晨晨 | 45627.515 | 董晨晨 | 45627.515
智舱.智能信息平台.输入法 | 黑夜模式B屏媒体熊猫故事手写中文输入， run ready | 电源模式run ready； 屏幕亮起，黑夜模式 | B屏打开熊猫故事，选择搜索，手写中文输入 | A2屏可正常调用输入法，输入法显示正常，可正常使用 | 2 | D |  | 董晨晨 | 45627.515 | 董晨晨 | 45627.515
智舱.智能信息平台.输入法 | 黑夜模式B屏媒体熊猫故事键盘中文输入， run ready | 电源模式run ready； 屏幕亮起，黑夜模式 | B屏打开熊猫故事，选择搜索，键盘中文输入 | A2屏可正常调用输入法，输入法显示正常，可正常使用 | 2 | D |  | 董晨晨 | 45627.515 | 董晨晨 | 45627.515
智舱.智能信息平台.输入法 | 黑夜模式A2媒体熊猫故事手写中文输入， run ready | 电源模式run ready； 屏幕亮起，黑夜模式 | A2屏打开熊猫故事，选择搜索，手写中文输入 | A2屏可正常调用输入法，输入法显示正常，可正常使用 | 2 | D |  | 董晨晨 | 45627.515 | 董晨晨 | 45627.515
智舱.智能信息平台.输入法 | 黑夜模式A2媒体熊猫故事键盘中文输入， run ready | 电源模式run ready； 屏幕亮起，黑夜模式 | A2屏打开熊猫故事，选择搜索，键盘中文输入 | A2屏可正常调用输入法，输入法显示正常，可正常使用 | 2 | D |  | 董晨晨 | 45627.515 | 董晨晨 | 45627.515
智舱.智能信息平台.输入法 | 白天模式B屏媒体熊猫故事手写中文输入， run ready | 电源模式run ready； 屏幕亮起，白天模式 | B屏打开熊猫故事，选择搜索，手写中文输入 | A2屏可正常调用输入法，输入法显示正常，可正常使用 | 2 | D |  | 董晨晨 | 45627.515 | 董晨晨 | 45627.515
智舱.智能信息平台.输入法 | 白天模式B屏媒体熊猫故事键盘中文输入， run ready | 电源模式run ready； 屏幕亮起，白天模式 | B屏打开熊猫故事，选择搜索，键盘中文输入 | A2屏可正常调用输入法，输入法显示正常，可正常使用 | 2 | D |  | 董晨晨 | 45627.515 | 董晨晨 | 45627.515
智舱.智能信息平台.输入法 | 白天模式A2媒体熊猫故事手写中文输入， run ready | 电源模式run ready； 屏幕亮起，白天模式 | A2屏打开熊猫故事，选择搜索，手写中文输入 | A2屏可正常调用输入法，输入法显示正常，可正常使用 | 2 | D |  | 董晨晨 | 45627.515 | 董晨晨 | 45627.515
智舱.智能信息平台.输入法 | 白天模式A2媒体熊猫故事键盘中文输入， run ready | 电源模式run ready； 屏幕亮起，白天模式 | A2屏打开熊猫故事，选择搜索，键盘中文输入 | A2屏可正常调用输入法，输入法显示正常，可正常使用 | 2 | D |  | 董晨晨 | 45627.515 | 董晨晨 | 45627.515
智舱.智能信息平台.输入法 | 黑夜模式B屏媒体熊猫故事手写字母输入， run ready | 电源模式run ready； 屏幕亮起，黑夜模式 | B屏打开熊猫故事，选择搜索，手写字母输入 | A2屏可正常调用输入法，输入法显示正常，可正常使用 | 2 | D |  | 董晨晨 | 45627.515 | 董晨晨 | 45627.515
智舱.智能信息平台.输入法 | 黑夜模式B屏媒体熊猫故事键盘字母输入， run ready | 电源模式run ready； 屏幕亮起，黑夜模式 | B屏打开熊猫故事，选择搜索，键盘字母输入 | A2屏可正常调用输入法，输入法显示正常，可正常使用 | 2 | D |  | 董晨晨 | 45627.515 | 董晨晨 | 45627.515
智舱.智能信息平台.输入法 | 黑夜模式A2媒体熊猫故事手写字母输入， run ready | 电源模式run ready； 屏幕亮起，黑夜模式 | A2屏打开熊猫故事，选择搜索，手写字母输入 | A2屏可正常调用输入法，输入法显示正常，可正常使用 | 2 | D |  | 董晨晨 | 45627.515 | 董晨晨 | 45627.515
智舱.智能信息平台.输入法 | 黑夜模式A2媒体熊猫故事键盘字母输入， run ready | 电源模式run ready； 屏幕亮起，黑夜模式 | A2屏打开熊猫故事，选择搜索，键盘字母输入 | A2屏可正常调用输入法，输入法显示正常，可正常使用 | 2 | D |  | 董晨晨 | 45627.515 | 董晨晨 | 45627.515
智舱.智能信息平台.输入法 | 白天模式B屏媒体熊猫故事手写字母输入， run ready | 电源模式run ready； 屏幕亮起，白天模式 | B屏打开熊猫故事，选择搜索，手写字母输入 | A2屏可正常调用输入法，输入法显示正常，可正常使用 | 2 | D |  | 董晨晨 | 45627.515 | 董晨晨 | 45627.515
智舱.智能信息平台.输入法 | 白天模式B屏媒体熊猫故事键盘字母输入， run ready | 电源模式run ready； 屏幕亮起，白天模式 | B屏打开熊猫故事，选择搜索，键盘字母输入 | A2屏可正常调用输入法，输入法显示正常，可正常使用 | 2 | D |  | 董晨晨 | 45627.515 | 董晨晨 | 45627.515
智舱.智能信息平台.输入法 | 白天模式A2媒体熊猫故事手写字母输入， run ready | 电源模式run ready； 屏幕亮起，白天模式 | A2屏打开熊猫故事，选择搜索，手写字母输入 | A2屏可正常调用输入法，输入法显示正常，可正常使用 | 2 | D |  | 董晨晨 | 45627.515 | 董晨晨 | 45627.515
智舱.智能信息平台.输入法 | 白天模式A2媒体熊猫故事键盘字母输入， run ready | 电源模式run ready； 屏幕亮起，白天模式 | A2屏打开熊猫故事，选择搜索，键盘字母输入 | A2屏可正常调用输入法，输入法显示正常，可正常使用 | 2 | D |  | 董晨晨 | 45627.515 | 董晨晨 | 45627.515
智舱.智能信息平台.输入法 | 黑夜模式B屏媒体36氪手写中文输入， run ready | 电源模式run ready； 屏幕亮起，黑夜模式 | B屏打开36氪，选择搜索，手写中文输入 | A2屏可正常调用输入法，输入法显示正常，可正常使用 | 2 | D |  | 董晨晨 | 45627.515 | 董晨晨 | 45627.515
智舱.智能信息平台.输入法 | 黑夜模式B屏媒体36氪键盘中文输入， run ready | 电源模式run ready； 屏幕亮起，黑夜模式 | B屏打开36氪，选择搜索，键盘中文输入 | A2屏可正常调用输入法，输入法显示正常，可正常使用 | 2 | D |  | 董晨晨 | 45627.515 | 董晨晨 | 45627.515
智舱.智能信息平台.输入法 | 黑夜模式A2媒体36氪手写中文输入， run ready | 电源模式run ready； 屏幕亮起，黑夜模式 | A2屏打开36氪，选择搜索，手写中文输入 | A2屏可正常调用输入法，输入法显示正常，可正常使用 | 2 | D |  | 董晨晨 | 45627.515 | 董晨晨 | 45627.515
智舱.智能信息平台.输入法 | 黑夜模式A2媒体36氪键盘中文输入， run ready | 电源模式run ready； 屏幕亮起，黑夜模式 | A2屏打开36氪，选择搜索，键盘中文输入 | A2屏可正常调用输入法，输入法显示正常，可正常使用 | 2 | D |  | 董晨晨 | 45627.515 | 董晨晨 | 45627.515
智舱.智能信息平台.输入法 | 白天模式B屏媒体36氪手写中文输入， run ready | 电源模式run ready； 屏幕亮起，白天模式 | B屏打开36氪，选择搜索，手写中文输入 | A2屏可正常调用输入法，输入法显示正常，可正常使用 | 2 | D |  | 董晨晨 | 45627.515 | 董晨晨 | 45627.515
智舱.智能信息平台.输入法 | 白天模式B屏媒体36氪键盘中文输入， run ready | 电源模式run ready； 屏幕亮起，白天模式 | B屏打开36氪，选择搜索，键盘中文输入 | A2屏可正常调用输入法，输入法显示正常，可正常使用 | 2 | D |  | 董晨晨 | 45627.515 | 董晨晨 | 45627.515
智舱.智能信息平台.输入法 | 白天模式A2媒体36氪手写中文输入， run ready | 电源模式run ready； 屏幕亮起，白天模式 | A2屏打开36氪，选择搜索，手写中文输入 | A2屏可正常调用输入法，输入法显示正常，可正常使用 | 2 | D |  | 董晨晨 | 45627.515 | 董晨晨 | 45627.515
智舱.智能信息平台.输入法 | 白天模式A2媒体36氪键盘中文输入， run ready | 电源模式run ready； 屏幕亮起，白天模式 | A2屏打开36氪，选择搜索，键盘中文输入 | A2屏可正常调用输入法，输入法显示正常，可正常使用 | 2 | D |  | 董晨晨 | 45627.515 | 董晨晨 | 45627.515
智舱.智能信息平台.输入法 | 黑夜模式B屏媒体36氪手写字母输入， run ready | 电源模式run ready； 屏幕亮起，黑夜模式 | B屏打开36氪，选择搜索，手写字母输入 | A2屏可正常调用输入法，输入法显示正常，可正常使用 | 2 | D |  | 董晨晨 | 45627.515 | 董晨晨 | 45627.515
智舱.智能信息平台.输入法 | 黑夜模式B屏媒体36氪键盘字母输入， run ready | 电源模式run ready； 屏幕亮起，黑夜模式 | B屏打开36氪，选择搜索，键盘字母输入 | A2屏可正常调用输入法，输入法显示正常，可正常使用 | 2 | D |  | 董晨晨 | 45627.515 | 董晨晨 | 45627.515
智舱.智能信息平台.输入法 | 黑夜模式A2媒体36氪手写字母输入， run ready | 电源模式run ready； 屏幕亮起，黑夜模式 | A2屏打开36氪，选择搜索，手写字母输入 | A2屏可正常调用输入法，输入法显示正常，可正常使用 | 2 | D |  | 董晨晨 | 45627.515 | 董晨晨 | 45627.515
智舱.智能信息平台.输入法 | 黑夜模式A2媒体36氪键盘字母输入， run ready | 电源模式run ready； 屏幕亮起，黑夜模式 | A2屏打开36氪，选择搜索，键盘字母输入 | A2屏可正常调用输入法，输入法显示正常，可正常使用 | 2 | D |  | 董晨晨 | 45627.515 | 董晨晨 | 45627.515
智舱.智能信息平台.输入法 | 白天模式B屏媒体36氪手写字母输入， run ready | 电源模式run ready； 屏幕亮起，白天模式 | B屏打开36氪，选择搜索，手写字母输入 | A2屏可正常调用输入法，输入法显示正常，可正常使用 | 2 | D |  | 董晨晨 | 45627.515 | 董晨晨 | 45627.515
智舱.智能信息平台.输入法 | 白天模式B屏媒体36氪键盘字母输入， run ready | 电源模式run ready； 屏幕亮起，白天模式 | B屏打开36氪，选择搜索，键盘字母输入 | A2屏可正常调用输入法，输入法显示正常，可正常使用 | 2 | D |  | 董晨晨 | 45627.515 | 董晨晨 | 45627.515
智舱.智能信息平台.输入法 | 白天模式A2媒体36氪手写字母输入， run ready | 电源模式run ready； 屏幕亮起，白天模式 | A2屏打开36氪，选择搜索，手写字母输入 | A2屏可正常调用输入法，输入法显示正常，可正常使用 | 2 | D |  | 董晨晨 | 45627.515 | 董晨晨 | 45627.515
智舱.智能信息平台.输入法 | 白天模式A2媒体36氪键盘字母输入， run ready | 电源模式run ready； 屏幕亮起，白天模式 | A2屏打开36氪，选择搜索，键盘字母输入 | A2屏可正常调用输入法，输入法显示正常，可正常使用 | 2 | D |  | 董晨晨 | 45627.515 | 董晨晨 | 45627.515
智舱.智能信息平台.输入法 | 黑夜模式B屏媒体看看新闻手写中文输入， run ready | 电源模式run ready； 屏幕亮起，黑夜模式 | B屏打开看看新闻，选择搜索，手写中文输入 | A2屏可正常调用输入法，输入法显示正常，可正常使用 | 2 | D |  | 董晨晨 | 45627.515 | 董晨晨 | 45627.515
智舱.智能信息平台.输入法 | 黑夜模式B屏媒体看看新闻键盘中文输入， run ready | 电源模式run ready； 屏幕亮起，黑夜模式 | B屏打开看看新闻，选择搜索，键盘中文输入 | A2屏可正常调用输入法，输入法显示正常，可正常使用 | 2 | D |  | 董晨晨 | 45627.515 | 董晨晨 | 45627.515
智舱.智能信息平台.输入法 | 黑夜模式A2媒体看看新闻手写中文输入， run ready | 电源模式run ready； 屏幕亮起，黑夜模式 | A2屏打开看看新闻，选择搜索，手写中文输入 | A2屏可正常调用输入法，输入法显示正常，可正常使用 | 2 | D |  | 董晨晨 | 45627.515 | 董晨晨 | 45627.515
智舱.智能信息平台.输入法 | 黑夜模式A2媒体看看新闻键盘中文输入， run ready | 电源模式run ready； 屏幕亮起，黑夜模式 | A2屏打开看看新闻，选择搜索，键盘中文输入 | A2屏可正常调用输入法，输入法显示正常，可正常使用 | 2 | D |  | 董晨晨 | 45627.515 | 董晨晨 | 45627.515
智舱.智能信息平台.输入法 | 白天模式B屏媒体看看新闻手写中文输入， run ready | 电源模式run ready； 屏幕亮起，白天模式 | B屏打开看看新闻，选择搜索，手写中文输入 | A2屏可正常调用输入法，输入法显示正常，可正常使用 | 2 | D |  | 董晨晨 | 45627.515 | 董晨晨 | 45627.515
智舱.智能信息平台.输入法 | 白天模式B屏媒体看看新闻键盘中文输入， run ready | 电源模式run ready； 屏幕亮起，白天模式 | B屏打开看看新闻，选择搜索，键盘中文输入 | A2屏可正常调用输入法，输入法显示正常，可正常使用 | 2 | D |  | 董晨晨 | 45627.515 | 董晨晨 | 45627.515
智舱.智能信息平台.输入法 | 白天模式A2媒体看看新闻手写中文输入， run ready | 电源模式run ready； 屏幕亮起，白天模式 | A2屏打开看看新闻，选择搜索，手写中文输入 | A2屏可正常调用输入法，输入法显示正常，可正常使用 | 2 | D |  | 董晨晨 | 45627.515 | 董晨晨 | 45627.515
智舱.智能信息平台.输入法 | 白天模式A2媒体看看新闻键盘中文输入， run ready | 电源模式run ready； 屏幕亮起，白天模式 | A2屏打开看看新闻，选择搜索，键盘中文输入 | A2屏可正常调用输入法，输入法显示正常，可正常使用 | 2 | D |  | 董晨晨 | 45627.515 | 董晨晨 | 45627.515
智舱.智能信息平台.输入法 | 黑夜模式B屏媒体看看新闻手写字母输入， run ready | 电源模式run ready； 屏幕亮起，黑夜模式 | B屏打开看看新闻，选择搜索，手写字母输入 | A2屏可正常调用输入法，输入法显示正常，可正常使用 | 2 | D |  | 董晨晨 | 45627.515 | 董晨晨 | 45627.515
智舱.智能信息平台.输入法 | 黑夜模式B屏媒体看看新闻键盘字母输入， run ready | 电源模式run ready； 屏幕亮起，黑夜模式 | B屏打开看看新闻，选择搜索，键盘字母输入 | A2屏可正常调用输入法，输入法显示正常，可正常使用 | 2 | D |  | 董晨晨 | 45627.515 | 董晨晨 | 45627.515
智舱.智能信息平台.输入法 | 黑夜模式A2媒体看看新闻手写字母输入， run ready | 电源模式run ready； 屏幕亮起，黑夜模式 | A2屏打开看看新闻，选择搜索，手写字母输入 | A2屏可正常调用输入法，输入法显示正常，可正常使用 | 2 | D |  | 董晨晨 | 45627.515 | 董晨晨 | 45627.515
智舱.智能信息平台.输入法 | 黑夜模式A2媒体看看新闻键盘字母输入， run ready | 电源模式run ready； 屏幕亮起，黑夜模式 | A2屏打开看看新闻，选择搜索，键盘字母输入 | A2屏可正常调用输入法，输入法显示正常，可正常使用 | 2 | D |  | 董晨晨 | 45627.515 | 董晨晨 | 45627.515
智舱.智能信息平台.输入法 | 白天模式B屏媒体看看新闻手写字母输入， run ready | 电源模式run ready； 屏幕亮起，白天模式 | B屏打开看看新闻，选择搜索，手写字母输入 | A2屏可正常调用输入法，输入法显示正常，可正常使用 | 2 | D |  | 董晨晨 | 45627.515 | 董晨晨 | 45627.515
智舱.智能信息平台.输入法 | 白天模式B屏媒体看看新闻键盘字母输入， run ready | 电源模式run ready； 屏幕亮起，白天模式 | B屏打开看看新闻，选择搜索，键盘字母输入 | A2屏可正常调用输入法，输入法显示正常，可正常使用 | 2 | D |  | 董晨晨 | 45627.515 | 董晨晨 | 45627.515
智舱.智能信息平台.输入法 | 白天模式A2媒体看看新闻手写字母输入， run ready | 电源模式run ready； 屏幕亮起，白天模式 | A2屏打开看看新闻，选择搜索，手写字母输入 | A2屏可正常调用输入法，输入法显示正常，可正常使用 | 2 | D |  | 董晨晨 | 45627.515 | 董晨晨 | 45627.515
智舱.智能信息平台.输入法 | 白天模式A2媒体看看新闻键盘字母输入， run ready | 电源模式run ready； 屏幕亮起，白天模式 | A2屏打开看看新闻，选择搜索，键盘字母输入 | A2屏可正常调用输入法，输入法显示正常，可正常使用 | 2 | D |  | 董晨晨 | 45627.515 | 董晨晨 | 45627.515
智舱.智能信息平台.输入法 | 黑夜模式B屏媒体一路刷手写中文输入， run ready | 电源模式run ready； 屏幕亮起，黑夜模式 | B屏打开一路刷，选择搜索，手写中文输入 | A2屏可正常调用输入法，输入法显示正常，可正常使用 | 2 | D |  | 董晨晨 | 45627.515 | 董晨晨 | 45627.515
智舱.智能信息平台.输入法 | 黑夜模式B屏媒体一路刷键盘中文输入， run ready | 电源模式run ready； 屏幕亮起，黑夜模式 | B屏打开一路刷，选择搜索，键盘中文输入 | A2屏可正常调用输入法，输入法显示正常，可正常使用 | 2 | D |  | 董晨晨 | 45627.515 | 董晨晨 | 45627.515
智舱.智能信息平台.输入法 | 黑夜模式A2媒体一路刷手写中文输入， run ready | 电源模式run ready； 屏幕亮起，黑夜模式 | A2屏打开一路刷，选择搜索，手写中文输入 | A2屏可正常调用输入法，输入法显示正常，可正常使用 | 2 | D |  | 董晨晨 | 45627.515 | 董晨晨 | 45627.515
智舱.智能信息平台.输入法 | 黑夜模式A2媒体一路刷键盘中文输入， run ready | 电源模式run ready； 屏幕亮起，黑夜模式 | A2屏打开一路刷，选择搜索，键盘中文输入 | A2屏可正常调用输入法，输入法显示正常，可正常使用 | 2 | D |  | 董晨晨 | 45627.515 | 董晨晨 | 45627.515
智舱.智能信息平台.输入法 | 白天模式B屏媒体一路刷手写中文输入， run ready | 电源模式run ready； 屏幕亮起，白天模式 | B屏打开一路刷，选择搜索，手写中文输入 | A2屏可正常调用输入法，输入法显示正常，可正常使用 | 2 | D |  | 董晨晨 | 45627.515 | 董晨晨 | 45627.515
智舱.智能信息平台.输入法 | 白天模式B屏媒体一路刷键盘中文输入， run ready | 电源模式run ready； 屏幕亮起，白天模式 | B屏打开一路刷，选择搜索，键盘中文输入 | A2屏可正常调用输入法，输入法显示正常，可正常使用 | 2 | D |  | 董晨晨 | 45627.515 | 董晨晨 | 45627.515
智舱.智能信息平台.输入法 | 白天模式A2媒体一路刷手写中文输入， run ready | 电源模式run ready； 屏幕亮起，白天模式 | A2屏打开一路刷，选择搜索，手写中文输入 | A2屏可正常调用输入法，输入法显示正常，可正常使用 | 2 | D |  | 董晨晨 | 45627.515 | 董晨晨 | 45627.515
智舱.智能信息平台.输入法 | 白天模式A2媒体一路刷键盘中文输入， run ready | 电源模式run ready； 屏幕亮起，白天模式 | A2屏打开一路刷，选择搜索，键盘中文输入 | A2屏可正常调用输入法，输入法显示正常，可正常使用 | 2 | D |  | 董晨晨 | 45627.515 | 董晨晨 | 45627.515
智舱.智能信息平台.输入法 | 黑夜模式B屏媒体一路刷手写字母输入， run ready | 电源模式run ready； 屏幕亮起，黑夜模式 | B屏打开一路刷，选择搜索，手写字母输入 | A2屏可正常调用输入法，输入法显示正常，可正常使用 | 2 | D |  | 董晨晨 | 45627.515 | 董晨晨 | 45627.515
智舱.智能信息平台.输入法 | 黑夜模式B屏媒体一路刷键盘字母输入， run ready | 电源模式run ready； 屏幕亮起，黑夜模式 | B屏打开一路刷，选择搜索，键盘字母输入 | A2屏可正常调用输入法，输入法显示正常，可正常使用 | 2 | D |  | 董晨晨 | 45627.515 | 董晨晨 | 45627.515
智舱.智能信息平台.输入法 | 黑夜模式A2媒体一路刷手写字母输入， run ready | 电源模式run ready； 屏幕亮起，黑夜模式 | A2屏打开一路刷，选择搜索，手写字母输入 | A2屏可正常调用输入法，输入法显示正常，可正常使用 | 2 | D |  | 董晨晨 | 45627.515 | 董晨晨 | 45627.515
智舱.智能信息平台.输入法 | 黑夜模式A2媒体一路刷键盘字母输入， run ready | 电源模式run ready； 屏幕亮起，黑夜模式 | A2屏打开一路刷，选择搜索，键盘字母输入 | A2屏可正常调用输入法，输入法显示正常，可正常使用 | 2 | D |  | 董晨晨 | 45627.515 | 董晨晨 | 45627.515
智舱.智能信息平台.输入法 | 白天模式B屏媒体一路刷手写字母输入， run ready | 电源模式run ready； 屏幕亮起，白天模式 | B屏打开一路刷，选择搜索，手写字母输入 | A2屏可正常调用输入法，输入法显示正常，可正常使用 | 2 | D |  | 董晨晨 | 45627.515 | 董晨晨 | 45627.515
智舱.智能信息平台.输入法 | 白天模式B屏媒体一路刷键盘字母输入， run ready | 电源模式run ready； 屏幕亮起，白天模式 | B屏打开一路刷，选择搜索，键盘字母输入 | A2屏可正常调用输入法，输入法显示正常，可正常使用 | 2 | D |  | 董晨晨 | 45627.515 | 董晨晨 | 45627.515
智舱.智能信息平台.输入法 | 白天模式A2媒体一路刷手写字母输入， run ready | 电源模式run ready； 屏幕亮起，白天模式 | A2屏打开一路刷，选择搜索，手写字母输入 | A2屏可正常调用输入法，输入法显示正常，可正常使用 | 2 | D |  | 董晨晨 | 45627.515 | 董晨晨 | 45627.515
智舱.智能信息平台.输入法 | 白天模式A2媒体一路刷键盘字母输入， run ready | 电源模式run ready； 屏幕亮起，白天模式 | A2屏打开一路刷，选择搜索，键盘字母输入 | A2屏可正常调用输入法，输入法显示正常，可正常使用 | 2 | D |  | 董晨晨 | 45627.515 | 董晨晨 | 45627.515
智舱.智能信息平台.输入法 | 黑夜模式B屏媒体哔哩哔哩手写中文输入， run ready | 电源模式run ready； 屏幕亮起，黑夜模式 | B屏打开哔哩哔哩，选择搜索，手写中文输入 | A2屏可正常调用输入法，输入法显示正常，可正常使用 | 2 | D |  | 董晨晨 | 45627.515 | 董晨晨 | 45627.515
智舱.智能信息平台.输入法 | 黑夜模式B屏媒体哔哩哔哩键盘中文输入， run ready | 电源模式run ready； 屏幕亮起，黑夜模式 | B屏打开哔哩哔哩，选择搜索，键盘中文输入 | A2屏可正常调用输入法，输入法显示正常，可正常使用 | 2 | D |  | 董晨晨 | 45627.515 | 董晨晨 | 45627.515
智舱.智能信息平台.输入法 | 黑夜模式A2媒体哔哩哔哩手写中文输入， run ready | 电源模式run ready； 屏幕亮起，黑夜模式 | A2屏打开哔哩哔哩，选择搜索，手写中文输入 | A2屏可正常调用输入法，输入法显示正常，可正常使用 | 2 | D |  | 董晨晨 | 45627.515 | 董晨晨 | 45627.515
智舱.智能信息平台.输入法 | 黑夜模式A2媒体哔哩哔哩键盘中文输入， run ready | 电源模式run ready； 屏幕亮起，黑夜模式 | A2屏打开哔哩哔哩，选择搜索，键盘中文输入 | A2屏可正常调用输入法，输入法显示正常，可正常使用 | 2 | D |  | 董晨晨 | 45627.515 | 董晨晨 | 45627.515
智舱.智能信息平台.输入法 | 白天模式B屏媒体哔哩哔哩手写中文输入， run ready | 电源模式run ready； 屏幕亮起，白天模式 | B屏打开哔哩哔哩，选择搜索，手写中文输入 | A2屏可正常调用输入法，输入法显示正常，可正常使用 | 2 | D |  | 董晨晨 | 45627.515 | 董晨晨 | 45627.515
智舱.智能信息平台.输入法 | 白天模式B屏媒体哔哩哔哩键盘中文输入， run ready | 电源模式run ready； 屏幕亮起，白天模式 | B屏打开哔哩哔哩，选择搜索，键盘中文输入 | A2屏可正常调用输入法，输入法显示正常，可正常使用 | 2 | D |  | 董晨晨 | 45627.515 | 董晨晨 | 45627.515
智舱.智能信息平台.输入法 | 白天模式A2媒体哔哩哔哩手写中文输入， run ready | 电源模式run ready； 屏幕亮起，白天模式 | A2屏打开哔哩哔哩，选择搜索，手写中文输入 | A2屏可正常调用输入法，输入法显示正常，可正常使用 | 2 | D |  | 董晨晨 | 45627.515 | 董晨晨 | 45627.515
智舱.智能信息平台.输入法 | 白天模式A2媒体哔哩哔哩键盘中文输入， run ready | 电源模式run ready； 屏幕亮起，白天模式 | A2屏打开哔哩哔哩，选择搜索，键盘中文输入 | A2屏可正常调用输入法，输入法显示正常，可正常使用 | 2 | D |  | 董晨晨 | 45627.515 | 董晨晨 | 45627.515
智舱.智能信息平台.输入法 | 黑夜模式B屏媒体哔哩哔哩手写字母输入， run ready | 电源模式run ready； 屏幕亮起，黑夜模式 | B屏打开哔哩哔哩，选择搜索，手写字母输入 | A2屏可正常调用输入法，输入法显示正常，可正常使用 | 2 | D |  | 董晨晨 | 45627.515 | 董晨晨 | 45627.515
智舱.智能信息平台.输入法 | 黑夜模式B屏媒体哔哩哔哩键盘字母输入， run ready | 电源模式run ready； 屏幕亮起，黑夜模式 | B屏打开哔哩哔哩，选择搜索，键盘字母输入 | A2屏可正常调用输入法，输入法显示正常，可正常使用 | 2 | D |  | 董晨晨 | 45627.515 | 董晨晨 | 45627.515
智舱.智能信息平台.输入法 | 黑夜模式A2媒体哔哩哔哩手写字母输入， run ready | 电源模式run ready； 屏幕亮起，黑夜模式 | A2屏打开哔哩哔哩，选择搜索，手写字母输入 | A2屏可正常调用输入法，输入法显示正常，可正常使用 | 2 | D |  | 董晨晨 | 45627.515 | 董晨晨 | 45627.515
智舱.智能信息平台.输入法 | 黑夜模式A2媒体哔哩哔哩键盘字母输入， run ready | 电源模式run ready； 屏幕亮起，黑夜模式 | A2屏打开哔哩哔哩，选择搜索，键盘字母输入 | A2屏可正常调用输入法，输入法显示正常，可正常使用 | 2 | D |  | 董晨晨 | 45627.515 | 董晨晨 | 45627.515
智舱.智能信息平台.输入法 | 白天模式B屏媒体哔哩哔哩手写字母输入， run ready | 电源模式run ready； 屏幕亮起，白天模式 | B屏打开哔哩哔哩，选择搜索，手写字母输入 | A2屏可正常调用输入法，输入法显示正常，可正常使用 | 2 | D |  | 董晨晨 | 45627.515 | 董晨晨 | 45627.515
智舱.智能信息平台.输入法 | 白天模式B屏媒体哔哩哔哩键盘字母输入， run ready | 电源模式run ready； 屏幕亮起，白天模式 | B屏打开哔哩哔哩，选择搜索，键盘字母输入 | A2屏可正常调用输入法，输入法显示正常，可正常使用 | 2 | D |  | 董晨晨 | 45627.515 | 董晨晨 | 45627.515
智舱.智能信息平台.输入法 | 白天模式A2媒体哔哩哔哩手写字母输入， run ready | 电源模式run ready； 屏幕亮起，白天模式 | A2屏打开哔哩哔哩，选择搜索，手写字母输入 | A2屏可正常调用输入法，输入法显示正常，可正常使用 | 2 | D |  | 董晨晨 | 45627.515 | 董晨晨 | 45627.515
智舱.智能信息平台.输入法 | 白天模式A2媒体哔哩哔哩键盘字母输入， run ready | 电源模式run ready； 屏幕亮起，白天模式 | A2屏打开哔哩哔哩，选择搜索，键盘字母输入 | A2屏可正常调用输入法，输入法显示正常，可正常使用 | 2 | D |  | 董晨晨 | 45627.515 | 董晨晨 | 45627.515
智舱.智能信息平台.输入法 | 黑夜模式B屏媒体爱奇艺手写中文输入， run ready | 电源模式run ready； 屏幕亮起，黑夜模式 | B屏打开爱奇艺，选择搜索，手写中文输入 | A2屏可正常调用输入法，输入法显示正常，可正常使用 | 2 | D |  | 董晨晨 | 45627.515 | 董晨晨 | 45627.515
智舱.智能信息平台.输入法 | 黑夜模式B屏媒体爱奇艺键盘中文输入， run ready | 电源模式run ready； 屏幕亮起，黑夜模式 | B屏打开爱奇艺，选择搜索，键盘中文输入 | A2屏可正常调用输入法，输入法显示正常，可正常使用 | 2 | D |  | 董晨晨 | 45627.515 | 董晨晨 | 45627.515
智舱.智能信息平台.输入法 | 黑夜模式A2媒体爱奇艺手写中文输入， run ready | 电源模式run ready； 屏幕亮起，黑夜模式 | A2屏打开爱奇艺，选择搜索，手写中文输入 | A2屏可正常调用输入法，输入法显示正常，可正常使用 | 2 | D |  | 董晨晨 | 45627.515 | 董晨晨 | 45627.515
智舱.智能信息平台.输入法 | 黑夜模式A2媒体爱奇艺键盘中文输入， run ready | 电源模式run ready； 屏幕亮起，黑夜模式 | A2屏打开爱奇艺，选择搜索，键盘中文输入 | A2屏可正常调用输入法，输入法显示正常，可正常使用 | 2 | D |  | 董晨晨 | 45627.515 | 董晨晨 | 45627.515
智舱.智能信息平台.输入法 | 白天模式B屏媒体爱奇艺手写中文输入， run ready | 电源模式run ready； 屏幕亮起，白天模式 | B屏打开爱奇艺，选择搜索，手写中文输入 | A2屏可正常调用输入法，输入法显示正常，可正常使用 | 2 | D |  | 董晨晨 | 45627.515 | 董晨晨 | 45627.515
智舱.智能信息平台.输入法 | 白天模式B屏媒体爱奇艺键盘中文输入， run ready | 电源模式run ready； 屏幕亮起，白天模式 | B屏打开爱奇艺，选择搜索，键盘中文输入 | A2屏可正常调用输入法，输入法显示正常，可正常使用 | 2 | D |  | 董晨晨 | 45627.515 | 董晨晨 | 45627.515
智舱.智能信息平台.输入法 | 白天模式A2媒体爱奇艺手写中文输入， run ready | 电源模式run ready； 屏幕亮起，白天模式 | A2屏打开爱奇艺，选择搜索，手写中文输入 | A2屏可正常调用输入法，输入法显示正常，可正常使用 | 2 | D |  | 董晨晨 | 45627.515 | 董晨晨 | 45627.515
智舱.智能信息平台.输入法 | 白天模式A2媒体爱奇艺键盘中文输入， run ready | 电源模式run ready； 屏幕亮起，白天模式 | A2屏打开爱奇艺，选择搜索，键盘中文输入 | A2屏可正常调用输入法，输入法显示正常，可正常使用 | 2 | D |  | 董晨晨 | 45627.515 | 董晨晨 | 45627.515
智舱.智能信息平台.输入法 | 黑夜模式B屏媒体爱奇艺手写字母输入， run ready | 电源模式run ready； 屏幕亮起，黑夜模式 | B屏打开爱奇艺，选择搜索，手写字母输入 | A2屏可正常调用输入法，输入法显示正常，可正常使用 | 2 | D |  | 董晨晨 | 45627.515 | 董晨晨 | 45627.515
智舱.智能信息平台.输入法 | 黑夜模式B屏媒体爱奇艺键盘字母输入， run ready | 电源模式run ready； 屏幕亮起，黑夜模式 | B屏打开爱奇艺，选择搜索，键盘字母输入 | A2屏可正常调用输入法，输入法显示正常，可正常使用 | 2 | D |  | 董晨晨 | 45627.515 | 董晨晨 | 45627.515
智舱.智能信息平台.输入法 | 黑夜模式A2媒体爱奇艺手写字母输入， run ready | 电源模式run ready； 屏幕亮起，黑夜模式 | A2屏打开爱奇艺，选择搜索，手写字母输入 | A2屏可正常调用输入法，输入法显示正常，可正常使用 | 2 | D |  | 董晨晨 | 45627.515 | 董晨晨 | 45627.515
智舱.智能信息平台.输入法 | 黑夜模式A2媒体爱奇艺键盘字母输入， run ready | 电源模式run ready； 屏幕亮起，黑夜模式 | A2屏打开爱奇艺，选择搜索，键盘字母输入 | A2屏可正常调用输入法，输入法显示正常，可正常使用 | 2 | D |  | 董晨晨 | 45627.515 | 董晨晨 | 45627.515
智舱.智能信息平台.输入法 | 白天模式B屏媒体爱奇艺手写字母输入， run ready | 电源模式run ready； 屏幕亮起，白天模式 | B屏打开爱奇艺，选择搜索，手写字母输入 | A2屏可正常调用输入法，输入法显示正常，可正常使用 | 2 | D |  | 董晨晨 | 45627.515 | 董晨晨 | 45627.515
智舱.智能信息平台.输入法 | 白天模式B屏媒体爱奇艺键盘字母输入， run ready | 电源模式run ready； 屏幕亮起，白天模式 | B屏打开爱奇艺，选择搜索，键盘字母输入 | A2屏可正常调用输入法，输入法显示正常，可正常使用 | 2 | D |  | 董晨晨 | 45627.515 | 董晨晨 | 45627.515
智舱.智能信息平台.输入法 | 白天模式A2媒体爱奇艺手写字母输入， run ready | 电源模式run ready； 屏幕亮起，白天模式 | A2屏打开爱奇艺，选择搜索，手写字母输入 | A2屏可正常调用输入法，输入法显示正常，可正常使用 | 2 | D |  | 董晨晨 | 45627.515 | 董晨晨 | 45627.515
智舱.智能信息平台.输入法 | 白天模式A2媒体爱奇艺键盘字母输入， run ready | 电源模式run ready； 屏幕亮起，白天模式 | A2屏打开爱奇艺，选择搜索，键盘字母输入 | A2屏可正常调用输入法，输入法显示正常，可正常使用 | 2 | D |  | 董晨晨 | 45627.515 | 董晨晨 | 45627.515
智舱.智能信息平台.输入法 | 黑夜模式B屏媒体喜马拉雅音乐手写中文输入， run ready | 电源模式run ready； 屏幕亮起，黑夜模式 | B屏打开喜马拉雅音乐，选择搜索，手写中文输入 | A2屏可正常调用输入法，输入法显示正常，可正常使用 | 2 | D |  | 董晨晨 | 45627.515 | 董晨晨 | 45627.515
智舱.智能信息平台.输入法 | 黑夜模式B屏媒体喜马拉雅音乐键盘中文输入， run ready | 电源模式run ready； 屏幕亮起，黑夜模式 | B屏打开喜马拉雅音乐，选择搜索，键盘中文输入 | A2屏可正常调用输入法，输入法显示正常，可正常使用 | 2 | D |  | 董晨晨 | 45627.515 | 董晨晨 | 45627.515
智舱.智能信息平台.输入法 | 黑夜模式A2媒体喜马拉雅音乐手写中文输入， run ready | 电源模式run ready； 屏幕亮起，黑夜模式 | A2屏打开喜马拉雅音乐，选择搜索，手写中文输入 | A2屏可正常调用输入法，输入法显示正常，可正常使用 | 2 | D |  | 董晨晨 | 45627.515 | 董晨晨 | 45627.515
智舱.智能信息平台.输入法 | 黑夜模式A2媒体喜马拉雅音乐键盘中文输入， run ready | 电源模式run ready； 屏幕亮起，黑夜模式 | A2屏打开喜马拉雅音乐，选择搜索，键盘中文输入 | A2屏可正常调用输入法，输入法显示正常，可正常使用 | 2 | D |  | 董晨晨 | 45627.515 | 董晨晨 | 45627.515
智舱.智能信息平台.输入法 | 白天模式B屏媒体喜马拉雅音乐手写中文输入， run ready | 电源模式run ready； 屏幕亮起，白天模式 | B屏打开喜马拉雅音乐，选择搜索，手写中文输入 | A2屏可正常调用输入法，输入法显示正常，可正常使用 | 2 | D |  | 董晨晨 | 45627.515 | 董晨晨 | 45627.515
智舱.智能信息平台.输入法 | 白天模式B屏媒体喜马拉雅音乐键盘中文输入， run ready | 电源模式run ready； 屏幕亮起，白天模式 | B屏打开喜马拉雅音乐，选择搜索，键盘中文输入 | A2屏可正常调用输入法，输入法显示正常，可正常使用 | 2 | D |  | 董晨晨 | 45627.515 | 董晨晨 | 45627.515
智舱.智能信息平台.输入法 | 白天模式A2媒体喜马拉雅音乐手写中文输入， run ready | 电源模式run ready； 屏幕亮起，白天模式 | A2屏打开喜马拉雅音乐，选择搜索，手写中文输入 | A2屏可正常调用输入法，输入法显示正常，可正常使用 | 2 | D |  | 董晨晨 | 45627.515 | 董晨晨 | 45627.515
智舱.智能信息平台.输入法 | 白天模式A2媒体喜马拉雅音乐键盘中文输入， run ready | 电源模式run ready； 屏幕亮起，白天模式 | A2屏打开喜马拉雅音乐，选择搜索，键盘中文输入 | A2屏可正常调用输入法，输入法显示正常，可正常使用 | 2 | D |  | 董晨晨 | 45627.515 | 董晨晨 | 45627.515
智舱.智能信息平台.输入法 | 黑夜模式B屏媒体喜马拉雅音乐手写字母输入， run ready | 电源模式run ready； 屏幕亮起，黑夜模式 | B屏打开喜马拉雅音乐，选择搜索，手写字母输入 | A2屏可正常调用输入法，输入法显示正常，可正常使用 | 2 | D |  | 董晨晨 | 45627.515 | 董晨晨 | 45627.515
智舱.智能信息平台.输入法 | 黑夜模式B屏媒体喜马拉雅音乐键盘字母输入， run ready | 电源模式run ready； 屏幕亮起，黑夜模式 | B屏打开喜马拉雅音乐，选择搜索，键盘字母输入 | A2屏可正常调用输入法，输入法显示正常，可正常使用 | 2 | D |  | 董晨晨 | 45627.515 | 董晨晨 | 45627.515
智舱.智能信息平台.输入法 | 黑夜模式A2媒体喜马拉雅音乐手写字母输入， run ready | 电源模式run ready； 屏幕亮起，黑夜模式 | A2屏打开喜马拉雅音乐，选择搜索，手写字母输入 | A2屏可正常调用输入法，输入法显示正常，可正常使用 | 2 | D |  | 董晨晨 | 45627.515 | 董晨晨 | 45627.515
智舱.智能信息平台.输入法 | 黑夜模式A2媒体喜马拉雅音乐键盘字母输入， run ready | 电源模式run ready； 屏幕亮起，黑夜模式 | A2屏打开喜马拉雅音乐，选择搜索，键盘字母输入 | A2屏可正常调用输入法，输入法显示正常，可正常使用 | 2 | D |  | 董晨晨 | 45627.515 | 董晨晨 | 45627.515
智舱.智能信息平台.输入法 | 白天模式B屏媒体喜马拉雅音乐手写字母输入， run ready | 电源模式run ready； 屏幕亮起，白天模式 | B屏打开喜马拉雅音乐，选择搜索，手写字母输入 | A2屏可正常调用输入法，输入法显示正常，可正常使用 | 2 | D |  | 董晨晨 | 45627.515 | 董晨晨 | 45627.515
智舱.智能信息平台.输入法 | 白天模式B屏媒体喜马拉雅音乐键盘字母输入， run ready | 电源模式run ready； 屏幕亮起，白天模式 | B屏打开喜马拉雅音乐，选择搜索，键盘字母输入 | A2屏可正常调用输入法，输入法显示正常，可正常使用 | 2 | D |  | 董晨晨 | 45627.515 | 董晨晨 | 45627.515
智舱.智能信息平台.输入法 | 白天模式A2媒体喜马拉雅音乐手写字母输入， run ready | 电源模式run ready； 屏幕亮起，白天模式 | A2屏打开喜马拉雅音乐，选择搜索，手写字母输入 | A2屏可正常调用输入法，输入法显示正常，可正常使用 | 2 | D |  | 董晨晨 | 45627.515 | 董晨晨 | 45627.515
智舱.智能信息平台.输入法 | 白天模式A2媒体喜马拉雅音乐键盘字母输入， run ready | 电源模式run ready； 屏幕亮起，白天模式 | A2屏打开喜马拉雅音乐，选择搜索，键盘字母输入 | A2屏可正常调用输入法，输入法显示正常，可正常使用 | 2 | D |  | 董晨晨 | 45627.515 | 董晨晨 | 45627.515
智舱.智能信息平台.输入法 | 黑夜模式B屏媒体IM音乐手写中文输入， run ready | 电源模式run ready； 屏幕亮起，黑夜模式 | B屏打开IM音乐，选择搜索，手写中文输入 | A2屏可正常调用输入法，输入法显示正常，可正常使用 | 2 | D |  | 董晨晨 | 45627.515 | 董晨晨 | 45627.515
智舱.智能信息平台.输入法 | 黑夜模式B屏媒体IM音乐键盘中文输入， run ready | 电源模式run ready； 屏幕亮起，黑夜模式 | B屏打开IM音乐，选择搜索，键盘中文输入 | A2屏可正常调用输入法，输入法显示正常，可正常使用 | 2 | D |  | 董晨晨 | 45627.515 | 董晨晨 | 45627.515
智舱.智能信息平台.输入法 | 黑夜模式A2媒体IM音乐手写中文输入， run ready | 电源模式run ready； 屏幕亮起，黑夜模式 | A2屏打开IM音乐，选择搜索，手写中文输入 | A2屏可正常调用输入法，输入法显示正常，可正常使用 | 2 | D |  | 董晨晨 | 45627.515 | 董晨晨 | 45627.515
智舱.智能信息平台.输入法 | 黑夜模式A2媒体IM音乐键盘中文输入， run ready | 电源模式run ready； 屏幕亮起，黑夜模式 | A2屏打开IM音乐，选择搜索，键盘中文输入 | A2屏可正常调用输入法，输入法显示正常，可正常使用 | 2 | D |  | 董晨晨 | 45627.515 | 董晨晨 | 45627.515
智舱.智能信息平台.输入法 | 白天模式B屏媒体IM音乐手写中文输入， run ready | 电源模式run ready； 屏幕亮起，白天模式 | B屏打开IM音乐，选择搜索，手写中文输入 | A2屏可正常调用输入法，输入法显示正常，可正常使用 | 2 | D |  | 董晨晨 | 45627.515 | 董晨晨 | 45627.515
智舱.智能信息平台.输入法 | 白天模式B屏媒体IM音乐键盘中文输入， run ready | 电源模式run ready； 屏幕亮起，白天模式 | B屏打开IM音乐，选择搜索，键盘中文输入 | A2屏可正常调用输入法，输入法显示正常，可正常使用 | 2 | D |  | 董晨晨 | 45627.515 | 董晨晨 | 45627.515
智舱.智能信息平台.输入法 | 白天模式A2媒体IM音乐手写中文输入， run ready | 电源模式run ready； 屏幕亮起，白天模式 | A2屏打开IM音乐，选择搜索，手写中文输入 | A2屏可正常调用输入法，输入法显示正常，可正常使用 | 2 | D |  | 董晨晨 | 45627.515 | 董晨晨 | 45627.515
智舱.智能信息平台.输入法 | 白天模式A2媒体IM音乐键盘中文输入， run ready | 电源模式run ready； 屏幕亮起，白天模式 | A2屏打开IM音乐，选择搜索，键盘中文输入 | A2屏可正常调用输入法，输入法显示正常，可正常使用 | 2 | D |  | 董晨晨 | 45627.515 | 董晨晨 | 45627.515
智舱.智能信息平台.输入法 | 黑夜模式B屏媒体IM音乐手写字母输入， run ready | 电源模式run ready； 屏幕亮起，黑夜模式 | B屏打开IM音乐，选择搜索，手写字母输入 | A2屏可正常调用输入法，输入法显示正常，可正常使用 | 2 | D |  | 董晨晨 | 45627.515 | 董晨晨 | 45627.515
智舱.智能信息平台.输入法 | 黑夜模式B屏媒体IM音乐键盘字母输入， run ready | 电源模式run ready； 屏幕亮起，黑夜模式 | B屏打开IM音乐，选择搜索，键盘字母输入 | A2屏可正常调用输入法，输入法显示正常，可正常使用 | 2 | D |  | 董晨晨 | 45627.515 | 董晨晨 | 45627.515
智舱.智能信息平台.输入法 | 黑夜模式A2媒体IM音乐手写字母输入， run ready | 电源模式run ready； 屏幕亮起，黑夜模式 | A2屏打开IM音乐，选择搜索，手写字母输入 | A2屏可正常调用输入法，输入法显示正常，可正常使用 | 2 | D |  | 董晨晨 | 45627.515 | 董晨晨 | 45627.515
智舱.智能信息平台.输入法 | 黑夜模式A2媒体IM音乐键盘字母输入， run ready | 电源模式run ready； 屏幕亮起，黑夜模式 | A2屏打开IM音乐，选择搜索，键盘字母输入 | A2屏可正常调用输入法，输入法显示正常，可正常使用 | 2 | D |  | 董晨晨 | 45627.515 | 董晨晨 | 45627.515
智舱.智能信息平台.输入法 | 白天模式B屏媒体IM音乐手写字母输入， run ready | 电源模式run ready； 屏幕亮起，白天模式 | B屏打开IM音乐，选择搜索，手写字母输入 | A2屏可正常调用输入法，输入法显示正常，可正常使用 | 2 | D |  | 董晨晨 | 45627.515 | 董晨晨 | 45627.515
智舱.智能信息平台.输入法 | 白天模式B屏媒体IM音乐键盘字母输入， run ready | 电源模式run ready； 屏幕亮起，白天模式 | B屏打开IM音乐，选择搜索，键盘字母输入 | A2屏可正常调用输入法，输入法显示正常，可正常使用 | 2 | D |  | 董晨晨 | 45627.515 | 董晨晨 | 45627.515
智舱.智能信息平台.输入法 | 白天模式A2媒体IM音乐手写字母输入， run ready | 电源模式run ready； 屏幕亮起，白天模式 | A2屏打开IM音乐，选择搜索，手写字母输入 | A2屏可正常调用输入法，输入法显示正常，可正常使用 | 2 | D |  | 董晨晨 | 45627.515 | 董晨晨 | 45627.515
智舱.智能信息平台.输入法 | 白天模式A2媒体IM音乐键盘字母输入， run ready | 电源模式run ready； 屏幕亮起，白天模式 | A2屏打开IM音乐，选择搜索，键盘字母输入 | A2屏可正常调用输入法，输入法显示正常，可正常使用 | 2 | D |  | 董晨晨 | 45627.515 | 董晨晨 | 45627.515
智舱.智能信息平台.输入法 | 黑夜模式B屏媒体网易音乐手写中文输入， run ready | 电源模式run ready； 屏幕亮起，黑夜模式 | B屏打开网易音乐，选择搜索，手写中文输入 | A2屏可正常调用输入法，输入法显示正常，可正常使用 | 2 | D |  | 董晨晨 | 45627.515 | 董晨晨 | 45627.515
智舱.智能信息平台.输入法 | 黑夜模式B屏媒体网易音乐键盘中文输入， run ready | 电源模式run ready； 屏幕亮起，黑夜模式 | B屏打开网易音乐，选择搜索，键盘中文输入 | A2屏可正常调用输入法，输入法显示正常，可正常使用 | 2 | D |  | 董晨晨 | 45627.515 | 董晨晨 | 45627.515
智舱.智能信息平台.输入法 | 黑夜模式A2媒体网易音乐手写中文输入， run ready | 电源模式run ready； 屏幕亮起，黑夜模式 | A2屏打开网易音乐，选择搜索，手写中文输入 | A2屏可正常调用输入法，输入法显示正常，可正常使用 | 2 | D |  | 董晨晨 | 45627.515 | 董晨晨 | 45627.515
智舱.智能信息平台.输入法 | 黑夜模式A2媒体网易音乐键盘中文输入， run ready | 电源模式run ready； 屏幕亮起，黑夜模式 | A2屏打开网易音乐，选择搜索，键盘中文输入 | A2屏可正常调用输入法，输入法显示正常，可正常使用 | 2 | D |  | 董晨晨 | 45627.515 | 董晨晨 | 45627.515
智舱.智能信息平台.输入法 | 白天模式B屏媒体网易音乐手写中文输入， run ready | 电源模式run ready； 屏幕亮起，白天模式 | B屏打开网易音乐，选择搜索，手写中文输入 | A2屏可正常调用输入法，输入法显示正常，可正常使用 | 2 | D |  | 董晨晨 | 45627.515 | 董晨晨 | 45627.515
智舱.智能信息平台.输入法 | 白天模式B屏媒体网易音乐键盘中文输入， run ready | 电源模式run ready； 屏幕亮起，白天模式 | B屏打开网易音乐，选择搜索，键盘中文输入 | A2屏可正常调用输入法，输入法显示正常，可正常使用 | 2 | D |  | 董晨晨 | 45627.515 | 董晨晨 | 45627.515
智舱.智能信息平台.输入法 | 白天模式A2媒体网易音乐手写中文输入， run ready | 电源模式run ready； 屏幕亮起，白天模式 | A2屏打开网易音乐，选择搜索，手写中文输入 | A2屏可正常调用输入法，输入法显示正常，可正常使用 | 2 | D |  | 董晨晨 | 45627.515 | 董晨晨 | 45627.515
智舱.智能信息平台.输入法 | 白天模式A2媒体网易音乐键盘中文输入， run ready | 电源模式run ready； 屏幕亮起，白天模式 | A2屏打开网易音乐，选择搜索，键盘中文输入 | A2屏可正常调用输入法，输入法显示正常，可正常使用 | 2 | D |  | 董晨晨 | 45627.515 | 董晨晨 | 45627.515
智舱.智能信息平台.输入法 | 黑夜模式B屏媒体网易音乐手写字母输入， run ready | 电源模式run ready； 屏幕亮起，黑夜模式 | B屏打开网易音乐，选择搜索，手写字母输入 | A2屏可正常调用输入法，输入法显示正常，可正常使用 | 2 | D |  | 董晨晨 | 45627.515 | 董晨晨 | 45627.515
智舱.智能信息平台.输入法 | 黑夜模式B屏媒体网易音乐键盘字母输入， run ready | 电源模式run ready； 屏幕亮起，黑夜模式 | B屏打开网易音乐，选择搜索，键盘字母输入 | A2屏可正常调用输入法，输入法显示正常，可正常使用 | 2 | D |  | 董晨晨 | 45627.515 | 董晨晨 | 45627.515
智舱.智能信息平台.输入法 | 黑夜模式A2媒体网易音乐手写字母输入， run ready | 电源模式run ready； 屏幕亮起，黑夜模式 | A2屏打开网易音乐，选择搜索，手写字母输入 | A2屏可正常调用输入法，输入法显示正常，可正常使用 | 2 | D |  | 董晨晨 | 45627.515 | 董晨晨 | 45627.515
智舱.智能信息平台.输入法 | 黑夜模式A2媒体网易音乐键盘字母输入， run ready | 电源模式run ready； 屏幕亮起，黑夜模式 | A2屏打开网易音乐，选择搜索，键盘字母输入 | A2屏可正常调用输入法，输入法显示正常，可正常使用 | 2 | D |  | 董晨晨 | 45627.515 | 董晨晨 | 45627.515
智舱.智能信息平台.输入法 | 白天模式B屏媒体网易音乐手写字母输入， run ready | 电源模式run ready； 屏幕亮起，白天模式 | B屏打开网易音乐，选择搜索，手写字母输入 | A2屏可正常调用输入法，输入法显示正常，可正常使用 | 2 | D |  | 董晨晨 | 45627.515 | 董晨晨 | 45627.515
智舱.智能信息平台.输入法 | 白天模式B屏媒体网易音乐键盘字母输入， run ready | 电源模式run ready； 屏幕亮起，白天模式 | B屏打开网易音乐，选择搜索，键盘字母输入 | A2屏可正常调用输入法，输入法显示正常，可正常使用 | 2 | D |  | 董晨晨 | 45627.515 | 董晨晨 | 45627.515
智舱.智能信息平台.输入法 | 白天模式A2媒体网易音乐手写字母输入， run ready | 电源模式run ready； 屏幕亮起，白天模式 | A2屏打开网易音乐，选择搜索，手写字母输入 | A2屏可正常调用输入法，输入法显示正常，可正常使用 | 2 | D |  | 董晨晨 | 45627.515 | 董晨晨 | 45627.515
智舱.智能信息平台.输入法 | 白天模式A2媒体网易音乐键盘字母输入， run ready | 电源模式run ready； 屏幕亮起，白天模式 | A2屏打开网易音乐，选择搜索，键盘字母输入 | A2屏可正常调用输入法，输入法显示正常，可正常使用 | 2 | D |  | 董晨晨 | 45627.515 | 董晨晨 | 45627.515
智舱.智能信息平台.输入法 | 黑夜模式B屏媒体QQ音乐手写中文输入， run ready | 电源模式run ready； 屏幕亮起，黑夜模式 | B屏打开QQ音乐，选择搜索，手写中文输入 | A2屏可正常调用输入法，输入法显示正常，可正常使用 | 2 | D |  | 董晨晨 | 45627.515 | 董晨晨 | 45627.515
智舱.智能信息平台.输入法 | 黑夜模式B屏媒体QQ音乐键盘中文输入， run ready | 电源模式run ready； 屏幕亮起，黑夜模式 | B屏打开QQ音乐，选择搜索，键盘中文输入 | A2屏可正常调用输入法，输入法显示正常，可正常使用 | 2 | D |  | 董晨晨 | 45627.515 | 董晨晨 | 45627.515
智舱.智能信息平台.输入法 | 黑夜模式A2媒体QQ音乐手写中文输入， run ready | 电源模式run ready； 屏幕亮起，黑夜模式 | A2屏打开QQ音乐，选择搜索，手写中文输入 | A2屏可正常调用输入法，输入法显示正常，可正常使用 | 2 | D |  | 董晨晨 | 45627.515 | 董晨晨 | 45627.515
智舱.智能信息平台.输入法 | 黑夜模式A2媒体QQ音乐键盘中文输入， run ready | 电源模式run ready； 屏幕亮起，黑夜模式 | A2屏打开QQ音乐，选择搜索，键盘中文输入 | A2屏可正常调用输入法，输入法显示正常，可正常使用 | 2 | D |  | 董晨晨 | 45627.515 | 董晨晨 | 45627.515
智舱.智能信息平台.输入法 | 白天模式B屏媒体QQ音乐手写中文输入， run ready | 电源模式run ready； 屏幕亮起，白天模式 | B屏打开QQ音乐，选择搜索，手写中文输入 | A2屏可正常调用输入法，输入法显示正常，可正常使用 | 2 | D |  | 董晨晨 | 45627.515 | 董晨晨 | 45627.515
智舱.智能信息平台.输入法 | 白天模式B屏媒体QQ音乐键盘中文输入， run ready | 电源模式run ready； 屏幕亮起，白天模式 | B屏打开QQ音乐，选择搜索，键盘中文输入 | A2屏可正常调用输入法，输入法显示正常，可正常使用 | 2 | D |  | 董晨晨 | 45627.515 | 董晨晨 | 45627.515
智舱.智能信息平台.输入法 | 白天模式A2媒体QQ音乐手写中文输入， run ready | 电源模式run ready； 屏幕亮起，白天模式 | A2屏打开QQ音乐，选择搜索，手写中文输入 | A2屏可正常调用输入法，输入法显示正常，可正常使用 | 2 | D |  | 董晨晨 | 45627.515 | 董晨晨 | 45627.515
智舱.智能信息平台.输入法 | 白天模式A2媒体QQ音乐键盘中文输入， run ready | 电源模式run ready； 屏幕亮起，白天模式 | A2屏打开QQ音乐，选择搜索，键盘中文输入 | A2屏可正常调用输入法，输入法显示正常，可正常使用 | 2 | D |  | 董晨晨 | 45627.515 | 董晨晨 | 45627.515
智舱.智能信息平台.输入法 | 黑夜模式B屏媒体QQ音乐手写字母输入， run ready | 电源模式run ready； 屏幕亮起，黑夜模式 | B屏打开QQ音乐，选择搜索，手写字母输入 | A2屏可正常调用输入法，输入法显示正常，可正常使用 | 2 | D |  | 董晨晨 | 45627.515 | 董晨晨 | 45627.515
智舱.智能信息平台.输入法 | 黑夜模式B屏媒体QQ音乐键盘字母输入， run ready | 电源模式run ready； 屏幕亮起，黑夜模式 | B屏打开QQ音乐，选择搜索，键盘字母输入 | A2屏可正常调用输入法，输入法显示正常，可正常使用 | 2 | D |  | 董晨晨 | 45627.515 | 董晨晨 | 45627.515
智舱.智能信息平台.输入法 | 黑夜模式A2媒体QQ音乐手写字母输入， run ready | 电源模式run ready； 屏幕亮起，黑夜模式 | A2屏打开QQ音乐，选择搜索，手写字母输入 | A2屏可正常调用输入法，输入法显示正常，可正常使用 | 2 | D |  | 董晨晨 | 45627.515 | 董晨晨 | 45627.515
智舱.智能信息平台.输入法 | 黑夜模式A2媒体QQ音乐键盘字母输入， run ready | 电源模式run ready； 屏幕亮起，黑夜模式 | A2屏打开QQ音乐，选择搜索，键盘字母输入 | A2屏可正常调用输入法，输入法显示正常，可正常使用 | 2 | D |  | 董晨晨 | 45627.515 | 董晨晨 | 45627.515
智舱.智能信息平台.输入法 | 白天模式B屏媒体QQ音乐手写字母输入， run ready | 电源模式run ready； 屏幕亮起，白天模式 | B屏打开QQ音乐，选择搜索，手写字母输入 | A2屏可正常调用输入法，输入法显示正常，可正常使用 | 2 | D |  | 董晨晨 | 45627.515 | 董晨晨 | 45627.515
智舱.智能信息平台.输入法 | 白天模式B屏媒体QQ音乐键盘字母输入， run ready | 电源模式run ready； 屏幕亮起，白天模式 | B屏打开QQ音乐，选择搜索，键盘字母输入 | A2屏可正常调用输入法，输入法显示正常，可正常使用 | 2 | D |  | 董晨晨 | 45627.515 | 董晨晨 | 45627.515
智舱.智能信息平台.输入法 | 白天模式A2媒体QQ音乐手写字母输入， run ready | 电源模式run ready； 屏幕亮起，白天模式 | A2屏打开QQ音乐，选择搜索，手写字母输入 | A2屏可正常调用输入法，输入法显示正常，可正常使用 | 2 | D |  | 董晨晨 | 45627.515 | 董晨晨 | 45627.515
智舱.智能信息平台.输入法 | 白天模式A2媒体QQ音乐键盘字母输入， run ready | 电源模式run ready； 屏幕亮起，白天模式 | A2屏打开QQ音乐，选择搜索，键盘字母输入 | A2屏可正常调用输入法，输入法显示正常，可正常使用 | 2 | D |  | 董晨晨 | 45627.515 | 董晨晨 | 45627.515
智舱.智能信息平台.输入法 | 黑夜模式C屏自定义快捷模式手写中文输入， run | 电源模式run； 屏幕亮起，黑夜模式 | C屏打开自定义快捷模式，定义模式名字，手写中文输入 | C屏可正常调用输入法，输入法显示正常，可正常使用 | 2 | B |  | 董晨晨 | 45627.515 | 董晨晨 | 45627.515
智舱.智能信息平台.输入法 | 黑夜模式C屏自定义快捷模式键盘中文输入， run | 电源模式run； 屏幕亮起，黑夜模式 | C屏打开自定义快捷模式，定义模式名字，键盘中文输入 | C屏可正常调用输入法，输入法显示正常，可正常使用 | 2 | B |  | 董晨晨 | 45627.515 | 董晨晨 | 45627.515
智舱.智能信息平台.输入法 | 白天模式C屏自定义快捷模式手写中文输入， run | 电源模式run； 屏幕亮起，白天模式 | C屏打开自定义快捷模式，定义模式名字，手写中文输入 | C屏可正常调用输入法，输入法显示正常，可正常使用 | 2 | B |  | 董晨晨 | 45627.515 | 董晨晨 | 45627.515
智舱.智能信息平台.输入法 | 白天模式C屏自定义快捷模式键盘中文输入， run | 电源模式run； 屏幕亮起，白天模式 | C屏打开自定义快捷模式，定义模式名字，键盘中文输入 | C屏可正常调用输入法，输入法显示正常，可正常使用 | 2 | B |  | 董晨晨 | 45627.515 | 董晨晨 | 45627.515
智舱.智能信息平台.输入法 | 黑夜模式C屏自定义快捷模式手写字母输入， run | 电源模式run； 屏幕亮起，黑夜模式 | C屏打开自定义快捷模式，定义模式名字，手写字母输入 | C屏可正常调用输入法，输入法显示正常，可正常使用 | 2 | B |  | 董晨晨 | 45627.515 | 董晨晨 | 45627.515
智舱.智能信息平台.输入法 | 黑夜模式C屏自定义快捷模式键盘字母输入， run | 电源模式run； 屏幕亮起，黑夜模式 | C屏打开自定义快捷模式，定义模式名字，键盘字母输入 | C屏可正常调用输入法，输入法显示正常，可正常使用 | 2 | B |  | 董晨晨 | 45627.515 | 董晨晨 | 45627.515
智舱.智能信息平台.输入法 | 白天模式C屏自定义快捷模式手写字母输入， run | 电源模式run； 屏幕亮起，白天模式 | C屏打开自定义快捷模式，定义模式名字，手写字母输入 | C屏可正常调用输入法，输入法显示正常，可正常使用 | 2 | B |  | 董晨晨 | 45627.515 | 董晨晨 | 45627.515
智舱.智能信息平台.输入法 | 白天模式C屏自定义快捷模式键盘字母输入， run | 电源模式run； 屏幕亮起，白天模式 | C屏打开自定义快捷模式，定义模式名字，键盘字母输入 | C屏可正常调用输入法，输入法显示正常，可正常使用 | 2 | B |  | 董晨晨 | 45627.515 | 董晨晨 | 45627.515
智舱.智能信息平台.输入法 | 黑夜模式C屏蓝牙通讯录手写中文输入， run | 电源模式run； 屏幕亮起，手机蓝牙已连接，同步通讯录，，黑夜模式 | C屏打开蓝牙通讯录，选择搜索，手写中文输入 | C屏可正常调用输入法，输入法显示正常，可正常使用 | 2 | B |  | 董晨晨 | 45627.515 | 董晨晨 | 45627.515
智舱.智能信息平台.输入法 | 黑夜模式C屏蓝牙通讯录键盘中文输入， run | 电源模式run； 屏幕亮起，手机蓝牙已连接，同步通讯录，，黑夜模式 | C屏打开蓝牙通讯录，选择搜索，键盘中文输入 | C屏可正常调用输入法，输入法显示正常，可正常使用 | 2 | B |  | 董晨晨 | 45627.515 | 董晨晨 | 45627.515
智舱.智能信息平台.输入法 | 白天模式C屏蓝牙通讯录手写中文输入， run | 电源模式run； 屏幕亮起，手机蓝牙已连接，同步通讯录，，黑夜模式 | C屏打开蓝牙通讯录，选择搜索，手写中文输入 | C屏可正常调用输入法，输入法显示正常，可正常使用 | 2 | A |  | 董晨晨 | 45627.515 | 董晨晨 | 45627.515
智舱.智能信息平台.输入法 | 白天模式C屏蓝牙通讯录键盘中文输入， run | 电源模式run； 屏幕亮起，手机蓝牙已连接，同步通讯录，，黑夜模式 | C屏打开蓝牙通讯录，选择搜索，键盘中文输入 | C屏可正常调用输入法，输入法显示正常，可正常使用 | 2 | A |  | 董晨晨 | 45627.515 | 董晨晨 | 45627.515
智舱.智能信息平台.输入法 | 黑夜模式C屏蓝牙通讯录手写字母输入， run | 电源模式run； 屏幕亮起，手机蓝牙已连接，同步通讯录，，黑夜模式 | C屏打开蓝牙通讯录，选择搜索，手写字母输入 | C屏可正常调用输入法，输入法显示正常，可正常使用 | 2 | B |  | 董晨晨 | 45627.515 | 董晨晨 | 45627.515
智舱.智能信息平台.输入法 | 黑夜模式C屏蓝牙通讯录键盘字母输入， run | 电源模式run； 屏幕亮起，手机蓝牙已连接，同步通讯录，，黑夜模式 | C屏打开蓝牙通讯录，选择搜索，键盘字母输入 | C屏可正常调用输入法，输入法显示正常，可正常使用 | 2 | B |  | 董晨晨 | 45627.515 | 董晨晨 | 45627.515
智舱.智能信息平台.输入法 | 白天模式C屏蓝牙通讯录手写字母输入， run | 电源模式run； 屏幕亮起，手机蓝牙已连接，同步通讯录，，黑夜模式 | C屏打开蓝牙通讯录，选择搜索，手写字母输入 | C屏可正常调用输入法，输入法显示正常，可正常使用 | 2 | B |  | 董晨晨 | 45627.515 | 董晨晨 | 45627.515
智舱.智能信息平台.输入法 | 白天模式C屏蓝牙通讯录键盘字母输入， run | 电源模式run； 屏幕亮起，手机蓝牙已连接，同步通讯录，，黑夜模式 | C屏打开蓝牙通讯录，选择搜索，键盘字母输入 | C屏可正常调用输入法，输入法显示正常，可正常使用 | 2 | B |  | 董晨晨 | 45627.515 | 董晨晨 | 45627.515
智舱.智能信息平台.输入法 | 黑夜模式C屏导航手写中文输入， run | 电源模式run； 屏幕亮起，黑夜模式 | C屏打开导航，选择搜索，手写中文输入 | C屏可正常调用输入法，输入法显示正常，可正常使用 | 2 | B |  | 董晨晨 | 45627.515 | 董晨晨 | 45627.515
智舱.智能信息平台.输入法 | 黑夜模式C屏导航键盘中文输入， run | 电源模式run； 屏幕亮起，黑夜模式 | C屏打开导航，选择搜索，键盘中文输入 | C屏可正常调用输入法，输入法显示正常，可正常使用 | 2 | B |  | 董晨晨 | 45627.515 | 董晨晨 | 45627.515
智舱.智能信息平台.输入法 | 白天模式C屏导航手写中文输入， run | 电源模式run； 屏幕亮起，白天模式 | C屏打开导航，选择搜索，手写中文输入 | C屏可正常调用输入法，输入法显示正常，可正常使用 | 2 | A |  | 董晨晨 | 45627.515 | 董晨晨 | 45627.515
智舱.智能信息平台.输入法 | 白天模式C屏导航键盘中文输入， run | 电源模式run； 屏幕亮起，白天模式 | C屏打开导航，选择搜索，键盘中文输入 | C屏可正常调用输入法，输入法显示正常，可正常使用 | 2 | A |  | 董晨晨 | 45627.515 | 董晨晨 | 45627.515
智舱.智能信息平台.输入法 | 黑夜模式C屏导航手写字母输入， run | 电源模式run； 屏幕亮起，黑夜模式 | C屏打开导航，选择搜索，手写字母输入 | C屏可正常调用输入法，输入法显示正常，可正常使用 | 2 | A |  | 董晨晨 | 45627.515 | 董晨晨 | 45627.515
智舱.智能信息平台.输入法 | 黑夜模式C屏导航键盘字母输入， run | 电源模式run； 屏幕亮起，黑夜模式 | C屏打开导航，选择搜索，键盘字母输入 | C屏可正常调用输入法，输入法显示正常，可正常使用 | 2 | A |  | 董晨晨 | 45627.515 | 董晨晨 | 45627.515
智舱.智能信息平台.输入法 | 白天模式C屏导航手写字母输入， run | 电源模式run； 屏幕亮起，白天模式 | C屏打开导航，选择搜索，手写字母输入 | C屏可正常调用输入法，输入法显示正常，可正常使用 | 2 | B |  | 董晨晨 | 45627.515 | 董晨晨 | 45627.515
智舱.智能信息平台.输入法 | 白天模式C屏导航键盘字母输入， run | 电源模式run； 屏幕亮起，白天模式 | C屏打开导航，选择搜索，键盘字母输入 | C屏可正常调用输入法，输入法显示正常，可正常使用 | 2 | B |  | 董晨晨 | 45627.515 | 董晨晨 | 45627.515
智舱.智能信息平台.输入法 | 黑夜模式B屏媒体奇遇路书手写中文输入， run | 电源模式run； 屏幕亮起，黑夜模式 | B屏打开奇遇路书，选择搜索，手写中文输入 | A2屏可正常调用输入法，输入法显示正常，可正常使用 | 2 | B |  | 董晨晨 | 45627.515 | 董晨晨 | 45627.515
智舱.智能信息平台.输入法 | 黑夜模式B屏媒体奇遇路书键盘中文输入， run | 电源模式run； 屏幕亮起，黑夜模式 | B屏打开奇遇路书，选择搜索，键盘中文输入 | A2屏可正常调用输入法，输入法显示正常，可正常使用 | 2 | B |  | 董晨晨 | 45627.515 | 董晨晨 | 45627.515
智舱.智能信息平台.输入法 | 黑夜模式A2媒体奇遇路书手写中文输入， run | 电源模式run； 屏幕亮起，黑夜模式 | A2屏打开奇遇路书，选择搜索，手写中文输入 | A2屏可正常调用输入法，输入法显示正常，可正常使用 | 2 | B |  | 董晨晨 | 45627.515 | 董晨晨 | 45627.515
智舱.智能信息平台.输入法 | 黑夜模式A2媒体奇遇路书键盘中文输入， run | 电源模式run； 屏幕亮起，黑夜模式 | A2屏打开奇遇路书，选择搜索，键盘中文输入 | A2屏可正常调用输入法，输入法显示正常，可正常使用 | 2 | B |  | 董晨晨 | 45627.515 | 董晨晨 | 45627.515
智舱.智能信息平台.输入法 | 白天模式B屏媒体奇遇路书手写中文输入， run | 电源模式run； 屏幕亮起，白天模式 | B屏打开奇遇路书，选择搜索，手写中文输入 | A2屏可正常调用输入法，输入法显示正常，可正常使用 | 2 | B |  | 董晨晨 | 45627.515 | 董晨晨 | 45627.515
智舱.智能信息平台.输入法 | 白天模式B屏媒体奇遇路书键盘中文输入， run | 电源模式run； 屏幕亮起，白天模式 | B屏打开奇遇路书，选择搜索，键盘中文输入 | A2屏可正常调用输入法，输入法显示正常，可正常使用 | 2 | B |  | 董晨晨 | 45627.515 | 董晨晨 | 45627.515
智舱.智能信息平台.输入法 | 白天模式A2媒体奇遇路书手写中文输入， run | 电源模式run； 屏幕亮起，白天模式 | A2屏打开奇遇路书，选择搜索，手写中文输入 | A2屏可正常调用输入法，输入法显示正常，可正常使用 | 2 | B |  | 董晨晨 | 45627.515 | 董晨晨 | 45627.515
智舱.智能信息平台.输入法 | 白天模式A2媒体奇遇路书键盘中文输入， run | 电源模式run； 屏幕亮起，白天模式 | A2屏打开奇遇路书，选择搜索，键盘中文输入 | A2屏可正常调用输入法，输入法显示正常，可正常使用 | 2 | B |  | 董晨晨 | 45627.515 | 董晨晨 | 45627.515
智舱.智能信息平台.输入法 | 黑夜模式B屏媒体奇遇路书手写字母输入， run | 电源模式run； 屏幕亮起，黑夜模式 | B屏打开奇遇路书，选择搜索，手写字母输入 | A2屏可正常调用输入法，输入法显示正常，可正常使用 | 2 | B |  | 董晨晨 | 45627.515 | 董晨晨 | 45627.515
智舱.智能信息平台.输入法 | 黑夜模式B屏媒体奇遇路书键盘字母输入， run | 电源模式run； 屏幕亮起，黑夜模式 | B屏打开奇遇路书，选择搜索，键盘字母输入 | A2屏可正常调用输入法，输入法显示正常，可正常使用 | 2 | B |  | 董晨晨 | 45627.515 | 董晨晨 | 45627.515
智舱.智能信息平台.输入法 | 黑夜模式A2媒体奇遇路书手写字母输入， run | 电源模式run； 屏幕亮起，黑夜模式 | A2屏打开奇遇路书，选择搜索，手写字母输入 | A2屏可正常调用输入法，输入法显示正常，可正常使用 | 2 | B |  | 董晨晨 | 45627.515 | 董晨晨 | 45627.515
智舱.智能信息平台.输入法 | 黑夜模式A2媒体奇遇路书键盘字母输入， run | 电源模式run； 屏幕亮起，黑夜模式 | A2屏打开奇遇路书，选择搜索，键盘字母输入 | A2屏可正常调用输入法，输入法显示正常，可正常使用 | 2 | B |  | 董晨晨 | 45627.515 | 董晨晨 | 45627.515
智舱.智能信息平台.输入法 | 白天模式B屏媒体奇遇路书手写字母输入， run | 电源模式run； 屏幕亮起，白天模式 | B屏打开奇遇路书，选择搜索，手写字母输入 | A2屏可正常调用输入法，输入法显示正常，可正常使用 | 2 | B |  | 董晨晨 | 45627.515 | 董晨晨 | 45627.515
智舱.智能信息平台.输入法 | 白天模式B屏媒体奇遇路书键盘字母输入， run | 电源模式run； 屏幕亮起，白天模式 | B屏打开奇遇路书，选择搜索，键盘字母输入 | A2屏可正常调用输入法，输入法显示正常，可正常使用 | 2 | B |  | 董晨晨 | 45627.515 | 董晨晨 | 45627.515
智舱.智能信息平台.输入法 | 白天模式A2媒体奇遇路书手写字母输入， run | 电源模式run； 屏幕亮起，白天模式 | A2屏打开奇遇路书，选择搜索，手写字母输入 | A2屏可正常调用输入法，输入法显示正常，可正常使用 | 2 | B |  | 董晨晨 | 45627.515 | 董晨晨 | 45627.515
智舱.智能信息平台.输入法 | 白天模式A2媒体奇遇路书键盘字母输入， run | 电源模式run； 屏幕亮起，白天模式 | A2屏打开奇遇路书，选择搜索，键盘字母输入 | A2屏可正常调用输入法，输入法显示正常，可正常使用 | 2 | B |  | 董晨晨 | 45627.515 | 董晨晨 | 45627.515
智舱.智能信息平台.输入法 | 黑夜模式B屏媒体上官新闻手写中文输入， run | 电源模式run； 屏幕亮起，黑夜模式 | B屏打开上官新闻，选择搜索，手写中文输入 | A2屏可正常调用输入法，输入法显示正常，可正常使用 | 2 | B |  | 董晨晨 | 45627.515 | 董晨晨 | 45627.515
智舱.智能信息平台.输入法 | 黑夜模式B屏媒体上官新闻键盘中文输入， run | 电源模式run； 屏幕亮起，黑夜模式 | B屏打开上官新闻，选择搜索，键盘中文输入 | A2屏可正常调用输入法，输入法显示正常，可正常使用 | 2 | B |  | 董晨晨 | 45627.515 | 董晨晨 | 45627.515
智舱.智能信息平台.输入法 | 黑夜模式A2媒体上官新闻手写中文输入， run | 电源模式run； 屏幕亮起，黑夜模式 | A2屏打开上官新闻，选择搜索，手写中文输入 | A2屏可正常调用输入法，输入法显示正常，可正常使用 | 2 | B |  | 董晨晨 | 45627.515 | 董晨晨 | 45627.515
智舱.智能信息平台.输入法 | 黑夜模式A2媒体上官新闻键盘中文输入， run | 电源模式run； 屏幕亮起，黑夜模式 | A2屏打开上官新闻，选择搜索，键盘中文输入 | A2屏可正常调用输入法，输入法显示正常，可正常使用 | 2 | B |  | 董晨晨 | 45627.515 | 董晨晨 | 45627.515
智舱.智能信息平台.输入法 | 白天模式B屏媒体上官新闻手写中文输入， run | 电源模式run； 屏幕亮起，白天模式 | B屏打开上官新闻，选择搜索，手写中文输入 | A2屏可正常调用输入法，输入法显示正常，可正常使用 | 2 | B |  | 董晨晨 | 45627.515 | 董晨晨 | 45627.515
智舱.智能信息平台.输入法 | 白天模式B屏媒体上官新闻键盘中文输入， run | 电源模式run； 屏幕亮起，白天模式 | B屏打开上官新闻，选择搜索，键盘中文输入 | A2屏可正常调用输入法，输入法显示正常，可正常使用 | 2 | B |  | 董晨晨 | 45627.515 | 董晨晨 | 45627.515
智舱.智能信息平台.输入法 | 白天模式A2媒体上官新闻手写中文输入， run | 电源模式run； 屏幕亮起，白天模式 | A2屏打开上官新闻，选择搜索，手写中文输入 | A2屏可正常调用输入法，输入法显示正常，可正常使用 | 2 | B |  | 董晨晨 | 45627.515 | 董晨晨 | 45627.515
智舱.智能信息平台.输入法 | 白天模式A2媒体上官新闻键盘中文输入， run | 电源模式run； 屏幕亮起，白天模式 | A2屏打开上官新闻，选择搜索，键盘中文输入 | A2屏可正常调用输入法，输入法显示正常，可正常使用 | 2 | B |  | 董晨晨 | 45627.515 | 董晨晨 | 45627.515
智舱.智能信息平台.输入法 | 黑夜模式B屏媒体上官新闻手写字母输入， run | 电源模式run； 屏幕亮起，黑夜模式 | B屏打开上官新闻，选择搜索，手写字母输入 | A2屏可正常调用输入法，输入法显示正常，可正常使用 | 2 | B |  | 董晨晨 | 45627.515 | 董晨晨 | 45627.515
智舱.智能信息平台.输入法 | 黑夜模式B屏媒体上官新闻键盘字母输入， run | 电源模式run； 屏幕亮起，黑夜模式 | B屏打开上官新闻，选择搜索，键盘字母输入 | A2屏可正常调用输入法，输入法显示正常，可正常使用 | 2 | B |  | 董晨晨 | 45627.515 | 董晨晨 | 45627.515
智舱.智能信息平台.输入法 | 黑夜模式A2媒体上官新闻手写字母输入， run | 电源模式run； 屏幕亮起，黑夜模式 | A2屏打开上官新闻，选择搜索，手写字母输入 | A2屏可正常调用输入法，输入法显示正常，可正常使用 | 2 | B |  | 董晨晨 | 45627.515 | 董晨晨 | 45627.515
智舱.智能信息平台.输入法 | 黑夜模式A2媒体上官新闻键盘字母输入， run | 电源模式run； 屏幕亮起，黑夜模式 | A2屏打开上官新闻，选择搜索，键盘字母输入 | A2屏可正常调用输入法，输入法显示正常，可正常使用 | 2 | B |  | 董晨晨 | 45627.515 | 董晨晨 | 45627.515
智舱.智能信息平台.输入法 | 白天模式B屏媒体上官新闻手写字母输入， run | 电源模式run； 屏幕亮起，白天模式 | B屏打开上官新闻，选择搜索，手写字母输入 | A2屏可正常调用输入法，输入法显示正常，可正常使用 | 2 | B |  | 董晨晨 | 45627.515 | 董晨晨 | 45627.515
智舱.智能信息平台.输入法 | 白天模式B屏媒体上官新闻键盘字母输入， run | 电源模式run； 屏幕亮起，白天模式 | B屏打开上官新闻，选择搜索，键盘字母输入 | A2屏可正常调用输入法，输入法显示正常，可正常使用 | 2 | B |  | 董晨晨 | 45627.515 | 董晨晨 | 45627.515
智舱.智能信息平台.输入法 | 白天模式A2媒体上官新闻手写字母输入， run | 电源模式run； 屏幕亮起，白天模式 | A2屏打开上官新闻，选择搜索，手写字母输入 | A2屏可正常调用输入法，输入法显示正常，可正常使用 | 2 | B |  | 董晨晨 | 45627.515 | 董晨晨 | 45627.515
智舱.智能信息平台.输入法 | 白天模式A2媒体上官新闻键盘字母输入， run | 电源模式run； 屏幕亮起，白天模式 | A2屏打开上官新闻，选择搜索，键盘字母输入 | A2屏可正常调用输入法，输入法显示正常，可正常使用 | 2 | B |  | 董晨晨 | 45627.515 | 董晨晨 | 45627.515
智舱.智能信息平台.输入法 | 黑夜模式B屏媒体澎湃新闻手写中文输入， run | 电源模式run； 屏幕亮起，黑夜模式 | B屏打开澎湃新闻，选择搜索，手写中文输入 | A2屏可正常调用输入法，输入法显示正常，可正常使用 | 2 | B |  | 董晨晨 | 45627.515 | 董晨晨 | 45627.515
智舱.智能信息平台.输入法 | 黑夜模式B屏媒体澎湃新闻键盘中文输入， run | 电源模式run； 屏幕亮起，黑夜模式 | B屏打开澎湃新闻，选择搜索，键盘中文输入 | A2屏可正常调用输入法，输入法显示正常，可正常使用 | 2 | B |  | 董晨晨 | 45627.515 | 董晨晨 | 45627.515
智舱.智能信息平台.输入法 | 黑夜模式A2媒体澎湃新闻手写中文输入， run | 电源模式run； 屏幕亮起，黑夜模式 | A2屏打开澎湃新闻，选择搜索，手写中文输入 | A2屏可正常调用输入法，输入法显示正常，可正常使用 | 2 | B |  | 董晨晨 | 45627.515 | 董晨晨 | 45627.515
智舱.智能信息平台.输入法 | 黑夜模式A2媒体澎湃新闻键盘中文输入， run | 电源模式run； 屏幕亮起，黑夜模式 | A2屏打开澎湃新闻，选择搜索，键盘中文输入 | A2屏可正常调用输入法，输入法显示正常，可正常使用 | 2 | B |  | 董晨晨 | 45627.515 | 董晨晨 | 45627.515
智舱.智能信息平台.输入法 | 白天模式B屏媒体澎湃新闻手写中文输入， run | 电源模式run； 屏幕亮起，白天模式 | B屏打开澎湃新闻，选择搜索，手写中文输入 | A2屏可正常调用输入法，输入法显示正常，可正常使用 | 2 | B |  | 董晨晨 | 45627.515 | 董晨晨 | 45627.515
智舱.智能信息平台.输入法 | 白天模式B屏媒体澎湃新闻键盘中文输入， run | 电源模式run； 屏幕亮起，白天模式 | B屏打开澎湃新闻，选择搜索，键盘中文输入 | A2屏可正常调用输入法，输入法显示正常，可正常使用 | 2 | B |  | 董晨晨 | 45627.515 | 董晨晨 | 45627.515
智舱.智能信息平台.输入法 | 白天模式A2媒体澎湃新闻手写中文输入， run | 电源模式run； 屏幕亮起，白天模式 | A2屏打开澎湃新闻，选择搜索，手写中文输入 | A2屏可正常调用输入法，输入法显示正常，可正常使用 | 2 | B |  | 董晨晨 | 45627.515 | 董晨晨 | 45627.515
智舱.智能信息平台.输入法 | 白天模式A2媒体澎湃新闻键盘中文输入， run | 电源模式run； 屏幕亮起，白天模式 | A2屏打开澎湃新闻，选择搜索，键盘中文输入 | A2屏可正常调用输入法，输入法显示正常，可正常使用 | 2 | B |  | 董晨晨 | 45627.515 | 董晨晨 | 45627.515
智舱.智能信息平台.输入法 | 黑夜模式B屏媒体澎湃新闻手写字母输入， run | 电源模式run； 屏幕亮起，黑夜模式 | B屏打开澎湃新闻，选择搜索，手写字母输入 | A2屏可正常调用输入法，输入法显示正常，可正常使用 | 2 | B |  | 董晨晨 | 45627.515 | 董晨晨 | 45627.515
智舱.智能信息平台.输入法 | 黑夜模式B屏媒体澎湃新闻键盘字母输入， run | 电源模式run； 屏幕亮起，黑夜模式 | B屏打开澎湃新闻，选择搜索，键盘字母输入 | A2屏可正常调用输入法，输入法显示正常，可正常使用 | 2 | B |  | 董晨晨 | 45627.515 | 董晨晨 | 45627.515
智舱.智能信息平台.输入法 | 黑夜模式A2媒体澎湃新闻手写字母输入， run | 电源模式run； 屏幕亮起，黑夜模式 | A2屏打开澎湃新闻，选择搜索，手写字母输入 | A2屏可正常调用输入法，输入法显示正常，可正常使用 | 2 | B |  | 董晨晨 | 45627.515 | 董晨晨 | 45627.515
智舱.智能信息平台.输入法 | 黑夜模式A2媒体澎湃新闻键盘字母输入， run | 电源模式run； 屏幕亮起，黑夜模式 | A2屏打开澎湃新闻，选择搜索，键盘字母输入 | A2屏可正常调用输入法，输入法显示正常，可正常使用 | 2 | B |  | 董晨晨 | 45627.515 | 董晨晨 | 45627.515
智舱.智能信息平台.输入法 | 白天模式B屏媒体澎湃新闻手写字母输入， run | 电源模式run； 屏幕亮起，白天模式 | B屏打开澎湃新闻，选择搜索，手写字母输入 | A2屏可正常调用输入法，输入法显示正常，可正常使用 | 2 | B |  | 董晨晨 | 45627.515 | 董晨晨 | 45627.515
智舱.智能信息平台.输入法 | 白天模式B屏媒体澎湃新闻键盘字母输入， run | 电源模式run； 屏幕亮起，白天模式 | B屏打开澎湃新闻，选择搜索，键盘字母输入 | A2屏可正常调用输入法，输入法显示正常，可正常使用 | 2 | B |  | 董晨晨 | 45627.515 | 董晨晨 | 45627.515
智舱.智能信息平台.输入法 | 白天模式A2媒体澎湃新闻手写字母输入， run | 电源模式run； 屏幕亮起，白天模式 | A2屏打开澎湃新闻，选择搜索，手写字母输入 | A2屏可正常调用输入法，输入法显示正常，可正常使用 | 2 | B |  | 董晨晨 | 45627.515 | 董晨晨 | 45627.515
智舱.智能信息平台.输入法 | 白天模式A2媒体澎湃新闻键盘字母输入， run | 电源模式run； 屏幕亮起，白天模式 | A2屏打开澎湃新闻，选择搜索，键盘字母输入 | A2屏可正常调用输入法，输入法显示正常，可正常使用 | 2 | B |  | 董晨晨 | 45627.515 | 董晨晨 | 45627.515
智舱.智能信息平台.输入法 | 黑夜模式B屏媒体熊猫故事手写中文输入， run | 电源模式run； 屏幕亮起，黑夜模式 | B屏打开熊猫故事，选择搜索，手写中文输入 | A2屏可正常调用输入法，输入法显示正常，可正常使用 | 2 | B |  | 董晨晨 | 45627.515 | 董晨晨 | 45627.515
智舱.智能信息平台.输入法 | 黑夜模式B屏媒体熊猫故事键盘中文输入， run | 电源模式run； 屏幕亮起，黑夜模式 | B屏打开熊猫故事，选择搜索，键盘中文输入 | A2屏可正常调用输入法，输入法显示正常，可正常使用 | 2 | B |  | 董晨晨 | 45627.515 | 董晨晨 | 45627.515
智舱.智能信息平台.输入法 | 黑夜模式A2媒体熊猫故事手写中文输入， run | 电源模式run； 屏幕亮起，黑夜模式 | A2屏打开熊猫故事，选择搜索，手写中文输入 | A2屏可正常调用输入法，输入法显示正常，可正常使用 | 2 | B |  | 董晨晨 | 45627.515 | 董晨晨 | 45627.515
智舱.智能信息平台.输入法 | 黑夜模式A2媒体熊猫故事键盘中文输入， run | 电源模式run； 屏幕亮起，黑夜模式 | A2屏打开熊猫故事，选择搜索，键盘中文输入 | A2屏可正常调用输入法，输入法显示正常，可正常使用 | 2 | B |  | 董晨晨 | 45627.515 | 董晨晨 | 45627.515
智舱.智能信息平台.输入法 | 白天模式B屏媒体熊猫故事手写中文输入， run | 电源模式run； 屏幕亮起，白天模式 | B屏打开熊猫故事，选择搜索，手写中文输入 | A2屏可正常调用输入法，输入法显示正常，可正常使用 | 2 | B |  | 董晨晨 | 45627.515 | 董晨晨 | 45627.515
智舱.智能信息平台.输入法 | 白天模式B屏媒体熊猫故事键盘中文输入， run | 电源模式run； 屏幕亮起，白天模式 | B屏打开熊猫故事，选择搜索，键盘中文输入 | A2屏可正常调用输入法，输入法显示正常，可正常使用 | 2 | B |  | 董晨晨 | 45627.515 | 董晨晨 | 45627.515
智舱.智能信息平台.输入法 | 白天模式A2媒体熊猫故事手写中文输入， run | 电源模式run； 屏幕亮起，白天模式 | A2屏打开熊猫故事，选择搜索，手写中文输入 | A2屏可正常调用输入法，输入法显示正常，可正常使用 | 2 | B |  | 董晨晨 | 45627.515 | 董晨晨 | 45627.515
智舱.智能信息平台.输入法 | 白天模式A2媒体熊猫故事键盘中文输入， run | 电源模式run； 屏幕亮起，白天模式 | A2屏打开熊猫故事，选择搜索，键盘中文输入 | A2屏可正常调用输入法，输入法显示正常，可正常使用 | 2 | B |  | 董晨晨 | 45627.515 | 董晨晨 | 45627.515
智舱.智能信息平台.输入法 | 黑夜模式B屏媒体熊猫故事手写字母输入， run | 电源模式run； 屏幕亮起，黑夜模式 | B屏打开熊猫故事，选择搜索，手写字母输入 | A2屏可正常调用输入法，输入法显示正常，可正常使用 | 2 | B |  | 董晨晨 | 45627.515 | 董晨晨 | 45627.515
智舱.智能信息平台.输入法 | 黑夜模式B屏媒体熊猫故事键盘字母输入， run | 电源模式run； 屏幕亮起，黑夜模式 | B屏打开熊猫故事，选择搜索，键盘字母输入 | A2屏可正常调用输入法，输入法显示正常，可正常使用 | 2 | B |  | 董晨晨 | 45627.515 | 董晨晨 | 45627.515
智舱.智能信息平台.输入法 | 黑夜模式A2媒体熊猫故事手写字母输入， run | 电源模式run； 屏幕亮起，黑夜模式 | A2屏打开熊猫故事，选择搜索，手写字母输入 | A2屏可正常调用输入法，输入法显示正常，可正常使用 | 2 | B |  | 董晨晨 | 45627.515 | 董晨晨 | 45627.515
智舱.智能信息平台.输入法 | 黑夜模式A2媒体熊猫故事键盘字母输入， run | 电源模式run； 屏幕亮起，黑夜模式 | A2屏打开熊猫故事，选择搜索，键盘字母输入 | A2屏可正常调用输入法，输入法显示正常，可正常使用 | 2 | B |  | 董晨晨 | 45627.515 | 董晨晨 | 45627.515
智舱.智能信息平台.输入法 | 白天模式B屏媒体熊猫故事手写字母输入， run | 电源模式run； 屏幕亮起，白天模式 | B屏打开熊猫故事，选择搜索，手写字母输入 | A2屏可正常调用输入法，输入法显示正常，可正常使用 | 2 | B |  | 董晨晨 | 45627.515 | 董晨晨 | 45627.515
智舱.智能信息平台.输入法 | 白天模式B屏媒体熊猫故事键盘字母输入， run | 电源模式run； 屏幕亮起，白天模式 | B屏打开熊猫故事，选择搜索，键盘字母输入 | A2屏可正常调用输入法，输入法显示正常，可正常使用 | 2 | B |  | 董晨晨 | 45627.515 | 董晨晨 | 45627.515
智舱.智能信息平台.输入法 | 白天模式A2媒体熊猫故事手写字母输入， run | 电源模式run； 屏幕亮起，白天模式 | A2屏打开熊猫故事，选择搜索，手写字母输入 | A2屏可正常调用输入法，输入法显示正常，可正常使用 | 2 | B |  | 董晨晨 | 45627.515 | 董晨晨 | 45627.515
智舱.智能信息平台.输入法 | 白天模式A2媒体熊猫故事键盘字母输入， run | 电源模式run； 屏幕亮起，白天模式 | A2屏打开熊猫故事，选择搜索，键盘字母输入 | A2屏可正常调用输入法，输入法显示正常，可正常使用 | 2 | B |  | 董晨晨 | 45627.515 | 董晨晨 | 45627.515
智舱.智能信息平台.输入法 | 黑夜模式B屏媒体36氪手写中文输入， run | 电源模式run； 屏幕亮起，黑夜模式 | B屏打开36氪，选择搜索，手写中文输入 | A2屏可正常调用输入法，输入法显示正常，可正常使用 | 2 | B |  | 董晨晨 | 45627.515 | 董晨晨 | 45627.515
智舱.智能信息平台.输入法 | 黑夜模式B屏媒体36氪键盘中文输入， run | 电源模式run； 屏幕亮起，黑夜模式 | B屏打开36氪，选择搜索，键盘中文输入 | A2屏可正常调用输入法，输入法显示正常，可正常使用 | 2 | B |  | 董晨晨 | 45627.515 | 董晨晨 | 45627.515
智舱.智能信息平台.输入法 | 黑夜模式A2媒体36氪手写中文输入， run | 电源模式run； 屏幕亮起，黑夜模式 | A2屏打开36氪，选择搜索，手写中文输入 | A2屏可正常调用输入法，输入法显示正常，可正常使用 | 2 | B |  | 董晨晨 | 45627.515 | 董晨晨 | 45627.515
智舱.智能信息平台.输入法 | 黑夜模式A2媒体36氪键盘中文输入， run | 电源模式run； 屏幕亮起，黑夜模式 | A2屏打开36氪，选择搜索，键盘中文输入 | A2屏可正常调用输入法，输入法显示正常，可正常使用 | 2 | B |  | 董晨晨 | 45627.515 | 董晨晨 | 45627.515
智舱.智能信息平台.输入法 | 白天模式B屏媒体36氪手写中文输入， run | 电源模式run； 屏幕亮起，白天模式 | B屏打开36氪，选择搜索，手写中文输入 | A2屏可正常调用输入法，输入法显示正常，可正常使用 | 2 | B |  | 董晨晨 | 45627.515 | 董晨晨 | 45627.515
智舱.智能信息平台.输入法 | 白天模式B屏媒体36氪键盘中文输入， run | 电源模式run； 屏幕亮起，白天模式 | B屏打开36氪，选择搜索，键盘中文输入 | A2屏可正常调用输入法，输入法显示正常，可正常使用 | 2 | B |  | 董晨晨 | 45627.515 | 董晨晨 | 45627.515
智舱.智能信息平台.输入法 | 白天模式A2媒体36氪手写中文输入， run | 电源模式run； 屏幕亮起，白天模式 | A2屏打开36氪，选择搜索，手写中文输入 | A2屏可正常调用输入法，输入法显示正常，可正常使用 | 2 | B |  | 董晨晨 | 45627.515 | 董晨晨 | 45627.515
智舱.智能信息平台.输入法 | 白天模式A2媒体36氪键盘中文输入， run | 电源模式run； 屏幕亮起，白天模式 | A2屏打开36氪，选择搜索，键盘中文输入 | A2屏可正常调用输入法，输入法显示正常，可正常使用 | 2 | B |  | 董晨晨 | 45627.515 | 董晨晨 | 45627.515
智舱.智能信息平台.输入法 | 黑夜模式B屏媒体36氪手写字母输入， run | 电源模式run； 屏幕亮起，黑夜模式 | B屏打开36氪，选择搜索，手写字母输入 | A2屏可正常调用输入法，输入法显示正常，可正常使用 | 2 | B |  | 董晨晨 | 45627.515 | 董晨晨 | 45627.515
智舱.智能信息平台.输入法 | 黑夜模式B屏媒体36氪键盘字母输入， run | 电源模式run； 屏幕亮起，黑夜模式 | B屏打开36氪，选择搜索，键盘字母输入 | A2屏可正常调用输入法，输入法显示正常，可正常使用 | 2 | B |  | 董晨晨 | 45627.515 | 董晨晨 | 45627.515
智舱.智能信息平台.输入法 | 黑夜模式A2媒体36氪手写字母输入， run | 电源模式run； 屏幕亮起，黑夜模式 | A2屏打开36氪，选择搜索，手写字母输入 | A2屏可正常调用输入法，输入法显示正常，可正常使用 | 2 | B |  | 董晨晨 | 45627.515 | 董晨晨 | 45627.515
智舱.智能信息平台.输入法 | 黑夜模式A2媒体36氪键盘字母输入， run | 电源模式run； 屏幕亮起，黑夜模式 | A2屏打开36氪，选择搜索，键盘字母输入 | A2屏可正常调用输入法，输入法显示正常，可正常使用 | 2 | B |  | 董晨晨 | 45627.515 | 董晨晨 | 45627.515
智舱.智能信息平台.输入法 | 白天模式B屏媒体36氪手写字母输入， run | 电源模式run； 屏幕亮起，白天模式 | B屏打开36氪，选择搜索，手写字母输入 | A2屏可正常调用输入法，输入法显示正常，可正常使用 | 2 | B |  | 董晨晨 | 45627.515 | 董晨晨 | 45627.515
智舱.智能信息平台.输入法 | 白天模式B屏媒体36氪键盘字母输入， run | 电源模式run； 屏幕亮起，白天模式 | B屏打开36氪，选择搜索，键盘字母输入 | A2屏可正常调用输入法，输入法显示正常，可正常使用 | 2 | B |  | 董晨晨 | 45627.515 | 董晨晨 | 45627.515
智舱.智能信息平台.输入法 | 白天模式A2媒体36氪手写字母输入， run | 电源模式run； 屏幕亮起，白天模式 | A2屏打开36氪，选择搜索，手写字母输入 | A2屏可正常调用输入法，输入法显示正常，可正常使用 | 2 | B |  | 董晨晨 | 45627.515 | 董晨晨 | 45627.515
智舱.智能信息平台.输入法 | 白天模式A2媒体36氪键盘字母输入， run | 电源模式run； 屏幕亮起，白天模式 | A2屏打开36氪，选择搜索，键盘字母输入 | A2屏可正常调用输入法，输入法显示正常，可正常使用 | 2 | B |  | 董晨晨 | 45627.515 | 董晨晨 | 45627.515
智舱.智能信息平台.输入法 | 黑夜模式B屏媒体看看新闻手写中文输入， run | 电源模式run； 屏幕亮起，黑夜模式 | B屏打开看看新闻，选择搜索，手写中文输入 | A2屏可正常调用输入法，输入法显示正常，可正常使用 | 2 | B |  | 董晨晨 | 45627.515 | 董晨晨 | 45627.515
智舱.智能信息平台.输入法 | 黑夜模式B屏媒体看看新闻键盘中文输入， run | 电源模式run； 屏幕亮起，黑夜模式 | B屏打开看看新闻，选择搜索，键盘中文输入 | A2屏可正常调用输入法，输入法显示正常，可正常使用 | 2 | B |  | 董晨晨 | 45627.515 | 董晨晨 | 45627.515
智舱.智能信息平台.输入法 | 黑夜模式A2媒体看看新闻手写中文输入， run | 电源模式run； 屏幕亮起，黑夜模式 | A2屏打开看看新闻，选择搜索，手写中文输入 | A2屏可正常调用输入法，输入法显示正常，可正常使用 | 2 | B |  | 董晨晨 | 45627.515 | 董晨晨 | 45627.515
智舱.智能信息平台.输入法 | 黑夜模式A2媒体看看新闻键盘中文输入， run | 电源模式run； 屏幕亮起，黑夜模式 | A2屏打开看看新闻，选择搜索，键盘中文输入 | A2屏可正常调用输入法，输入法显示正常，可正常使用 | 2 | B |  | 董晨晨 | 45627.515 | 董晨晨 | 45627.515
智舱.智能信息平台.输入法 | 白天模式B屏媒体看看新闻手写中文输入， run | 电源模式run； 屏幕亮起，白天模式 | B屏打开看看新闻，选择搜索，手写中文输入 | A2屏可正常调用输入法，输入法显示正常，可正常使用 | 2 | B |  | 董晨晨 | 45627.515 | 董晨晨 | 45627.515
智舱.智能信息平台.输入法 | 白天模式B屏媒体看看新闻键盘中文输入， run | 电源模式run； 屏幕亮起，白天模式 | B屏打开看看新闻，选择搜索，键盘中文输入 | A2屏可正常调用输入法，输入法显示正常，可正常使用 | 2 | B |  | 董晨晨 | 45627.515 | 董晨晨 | 45627.515
智舱.智能信息平台.输入法 | 白天模式A2媒体看看新闻手写中文输入， run | 电源模式run； 屏幕亮起，白天模式 | A2屏打开看看新闻，选择搜索，手写中文输入 | A2屏可正常调用输入法，输入法显示正常，可正常使用 | 2 | B |  | 董晨晨 | 45627.515 | 董晨晨 | 45627.515
智舱.智能信息平台.输入法 | 白天模式A2媒体看看新闻键盘中文输入， run | 电源模式run； 屏幕亮起，白天模式 | A2屏打开看看新闻，选择搜索，键盘中文输入 | A2屏可正常调用输入法，输入法显示正常，可正常使用 | 2 | B |  | 董晨晨 | 45627.515 | 董晨晨 | 45627.515
智舱.智能信息平台.输入法 | 黑夜模式B屏媒体看看新闻手写字母输入， run | 电源模式run； 屏幕亮起，黑夜模式 | B屏打开看看新闻，选择搜索，手写字母输入 | A2屏可正常调用输入法，输入法显示正常，可正常使用 | 2 | B |  | 董晨晨 | 45627.515 | 董晨晨 | 45627.515
智舱.智能信息平台.输入法 | 黑夜模式B屏媒体看看新闻键盘字母输入， run | 电源模式run； 屏幕亮起，黑夜模式 | B屏打开看看新闻，选择搜索，键盘字母输入 | A2屏可正常调用输入法，输入法显示正常，可正常使用 | 2 | B |  | 董晨晨 | 45627.515 | 董晨晨 | 45627.515
智舱.智能信息平台.输入法 | 黑夜模式A2媒体看看新闻手写字母输入， run | 电源模式run； 屏幕亮起，黑夜模式 | A2屏打开看看新闻，选择搜索，手写字母输入 | A2屏可正常调用输入法，输入法显示正常，可正常使用 | 2 | B |  | 董晨晨 | 45627.515 | 董晨晨 | 45627.515
智舱.智能信息平台.输入法 | 黑夜模式A2媒体看看新闻键盘字母输入， run | 电源模式run； 屏幕亮起，黑夜模式 | A2屏打开看看新闻，选择搜索，键盘字母输入 | A2屏可正常调用输入法，输入法显示正常，可正常使用 | 2 | B |  | 董晨晨 | 45627.515 | 董晨晨 | 45627.515
智舱.智能信息平台.输入法 | 白天模式B屏媒体看看新闻手写字母输入， run | 电源模式run； 屏幕亮起，白天模式 | B屏打开看看新闻，选择搜索，手写字母输入 | A2屏可正常调用输入法，输入法显示正常，可正常使用 | 2 | B |  | 董晨晨 | 45627.515 | 董晨晨 | 45627.515
智舱.智能信息平台.输入法 | 白天模式B屏媒体看看新闻键盘字母输入， run | 电源模式run； 屏幕亮起，白天模式 | B屏打开看看新闻，选择搜索，键盘字母输入 | A2屏可正常调用输入法，输入法显示正常，可正常使用 | 2 | B |  | 董晨晨 | 45627.515 | 董晨晨 | 45627.515
智舱.智能信息平台.输入法 | 白天模式A2媒体看看新闻手写字母输入， run | 电源模式run； 屏幕亮起，白天模式 | A2屏打开看看新闻，选择搜索，手写字母输入 | A2屏可正常调用输入法，输入法显示正常，可正常使用 | 2 | B |  | 董晨晨 | 45627.515 | 董晨晨 | 45627.515
智舱.智能信息平台.输入法 | 白天模式A2媒体看看新闻键盘字母输入， run | 电源模式run； 屏幕亮起，白天模式 | A2屏打开看看新闻，选择搜索，键盘字母输入 | A2屏可正常调用输入法，输入法显示正常，可正常使用 | 2 | B |  | 董晨晨 | 45627.515 | 董晨晨 | 45627.515
智舱.智能信息平台.输入法 | 黑夜模式B屏媒体一路刷手写中文输入， run | 电源模式run； 屏幕亮起，黑夜模式 | B屏打开一路刷，选择搜索，手写中文输入 | A2屏可正常调用输入法，输入法显示正常，可正常使用 | 2 | B |  | 董晨晨 | 45627.515 | 董晨晨 | 45627.515
智舱.智能信息平台.输入法 | 黑夜模式B屏媒体一路刷键盘中文输入， run | 电源模式run； 屏幕亮起，黑夜模式 | B屏打开一路刷，选择搜索，键盘中文输入 | A2屏可正常调用输入法，输入法显示正常，可正常使用 | 2 | B |  | 董晨晨 | 45627.515 | 董晨晨 | 45627.515
智舱.智能信息平台.输入法 | 黑夜模式A2媒体一路刷手写中文输入， run | 电源模式run； 屏幕亮起，黑夜模式 | A2屏打开一路刷，选择搜索，手写中文输入 | A2屏可正常调用输入法，输入法显示正常，可正常使用 | 2 | B |  | 董晨晨 | 45627.515 | 董晨晨 | 45627.515
智舱.智能信息平台.输入法 | 黑夜模式A2媒体一路刷键盘中文输入， run | 电源模式run； 屏幕亮起，黑夜模式 | A2屏打开一路刷，选择搜索，键盘中文输入 | A2屏可正常调用输入法，输入法显示正常，可正常使用 | 2 | B |  | 董晨晨 | 45627.515 | 董晨晨 | 45627.515
智舱.智能信息平台.输入法 | 白天模式B屏媒体一路刷手写中文输入， run | 电源模式run； 屏幕亮起，白天模式 | B屏打开一路刷，选择搜索，手写中文输入 | A2屏可正常调用输入法，输入法显示正常，可正常使用 | 2 | B |  | 董晨晨 | 45627.515 | 董晨晨 | 45627.515
智舱.智能信息平台.输入法 | 白天模式B屏媒体一路刷键盘中文输入， run | 电源模式run； 屏幕亮起，白天模式 | B屏打开一路刷，选择搜索，键盘中文输入 | A2屏可正常调用输入法，输入法显示正常，可正常使用 | 2 | B |  | 董晨晨 | 45627.515 | 董晨晨 | 45627.515
智舱.智能信息平台.输入法 | 白天模式A2媒体一路刷手写中文输入， run | 电源模式run； 屏幕亮起，白天模式 | A2屏打开一路刷，选择搜索，手写中文输入 | A2屏可正常调用输入法，输入法显示正常，可正常使用 | 2 | B |  | 董晨晨 | 45627.515 | 董晨晨 | 45627.515
智舱.智能信息平台.输入法 | 白天模式A2媒体一路刷键盘中文输入， run | 电源模式run； 屏幕亮起，白天模式 | A2屏打开一路刷，选择搜索，键盘中文输入 | A2屏可正常调用输入法，输入法显示正常，可正常使用 | 2 | B |  | 董晨晨 | 45627.515 | 董晨晨 | 45627.515
智舱.智能信息平台.输入法 | 黑夜模式B屏媒体一路刷手写字母输入， run | 电源模式run； 屏幕亮起，黑夜模式 | B屏打开一路刷，选择搜索，手写字母输入 | A2屏可正常调用输入法，输入法显示正常，可正常使用 | 2 | A |  | 董晨晨 | 45627.515 | 董晨晨 | 45627.515
智舱.智能信息平台.输入法 | 黑夜模式B屏媒体一路刷键盘字母输入， run | 电源模式run； 屏幕亮起，黑夜模式 | B屏打开一路刷，选择搜索，键盘字母输入 | A2屏可正常调用输入法，输入法显示正常，可正常使用 | 2 | A |  | 董晨晨 | 45627.515 | 董晨晨 | 45627.515
智舱.智能信息平台.输入法 | 黑夜模式A2媒体一路刷手写字母输入， run | 电源模式run； 屏幕亮起，黑夜模式 | A2屏打开一路刷，选择搜索，手写字母输入 | A2屏可正常调用输入法，输入法显示正常，可正常使用 | 2 | B |  | 董晨晨 | 45627.515 | 董晨晨 | 45627.515
智舱.智能信息平台.输入法 | 黑夜模式A2媒体一路刷键盘字母输入， run | 电源模式run； 屏幕亮起，黑夜模式 | A2屏打开一路刷，选择搜索，键盘字母输入 | A2屏可正常调用输入法，输入法显示正常，可正常使用 | 2 | B |  | 董晨晨 | 45627.515 | 董晨晨 | 45627.515
智舱.智能信息平台.输入法 | 白天模式B屏媒体一路刷手写字母输入， run | 电源模式run； 屏幕亮起，白天模式 | B屏打开一路刷，选择搜索，手写字母输入 | A2屏可正常调用输入法，输入法显示正常，可正常使用 | 2 | B |  | 董晨晨 | 45627.515 | 董晨晨 | 45627.515
智舱.智能信息平台.输入法 | 白天模式B屏媒体一路刷键盘字母输入， run | 电源模式run； 屏幕亮起，白天模式 | B屏打开一路刷，选择搜索，键盘字母输入 | A2屏可正常调用输入法，输入法显示正常，可正常使用 | 2 | B |  | 董晨晨 | 45627.515 | 董晨晨 | 45627.515
智舱.智能信息平台.输入法 | 白天模式A2媒体一路刷手写字母输入， run | 电源模式run； 屏幕亮起，白天模式 | A2屏打开一路刷，选择搜索，手写字母输入 | A2屏可正常调用输入法，输入法显示正常，可正常使用 | 2 | B |  | 董晨晨 | 45627.515 | 董晨晨 | 45627.515
智舱.智能信息平台.输入法 | 白天模式A2媒体一路刷键盘字母输入， run | 电源模式run； 屏幕亮起，白天模式 | A2屏打开一路刷，选择搜索，键盘字母输入 | A2屏可正常调用输入法，输入法显示正常，可正常使用 | 2 | B |  | 董晨晨 | 45627.515 | 董晨晨 | 45627.515
智舱.智能信息平台.输入法 | 黑夜模式B屏媒体哔哩哔哩手写中文输入， run | 电源模式run； 屏幕亮起，黑夜模式 | B屏打开哔哩哔哩，选择搜索，手写中文输入 | A2屏可正常调用输入法，输入法显示正常，可正常使用 | 2 | B |  | 董晨晨 | 45627.515 | 董晨晨 | 45627.515
智舱.智能信息平台.输入法 | 黑夜模式B屏媒体哔哩哔哩键盘中文输入， run | 电源模式run； 屏幕亮起，黑夜模式 | B屏打开哔哩哔哩，选择搜索，键盘中文输入 | A2屏可正常调用输入法，输入法显示正常，可正常使用 | 2 | B |  | 董晨晨 | 45627.515 | 董晨晨 | 45627.515
智舱.智能信息平台.输入法 | 黑夜模式A2媒体哔哩哔哩手写中文输入， run | 电源模式run； 屏幕亮起，黑夜模式 | A2屏打开哔哩哔哩，选择搜索，手写中文输入 | A2屏可正常调用输入法，输入法显示正常，可正常使用 | 2 | B |  | 董晨晨 | 45627.515 | 董晨晨 | 45627.515
智舱.智能信息平台.输入法 | 黑夜模式A2媒体哔哩哔哩键盘中文输入， run | 电源模式run； 屏幕亮起，黑夜模式 | A2屏打开哔哩哔哩，选择搜索，键盘中文输入 | A2屏可正常调用输入法，输入法显示正常，可正常使用 | 2 | B |  | 董晨晨 | 45627.515 | 董晨晨 | 45627.515
智舱.智能信息平台.输入法 | 白天模式B屏媒体哔哩哔哩手写中文输入， run | 电源模式run； 屏幕亮起，白天模式 | B屏打开哔哩哔哩，选择搜索，手写中文输入 | A2屏可正常调用输入法，输入法显示正常，可正常使用 | 2 | B |  | 董晨晨 | 45627.515 | 董晨晨 | 45627.515
智舱.智能信息平台.输入法 | 白天模式B屏媒体哔哩哔哩键盘中文输入， run | 电源模式run； 屏幕亮起，白天模式 | B屏打开哔哩哔哩，选择搜索，键盘中文输入 | A2屏可正常调用输入法，输入法显示正常，可正常使用 | 2 | B |  | 董晨晨 | 45627.515 | 董晨晨 | 45627.515
智舱.智能信息平台.输入法 | 白天模式A2媒体哔哩哔哩手写中文输入， run | 电源模式run； 屏幕亮起，白天模式 | A2屏打开哔哩哔哩，选择搜索，手写中文输入 | A2屏可正常调用输入法，输入法显示正常，可正常使用 | 2 | B |  | 董晨晨 | 45627.515 | 董晨晨 | 45627.515
智舱.智能信息平台.输入法 | 白天模式A2媒体哔哩哔哩键盘中文输入， run | 电源模式run； 屏幕亮起，白天模式 | A2屏打开哔哩哔哩，选择搜索，键盘中文输入 | A2屏可正常调用输入法，输入法显示正常，可正常使用 | 2 | B |  | 董晨晨 | 45627.515 | 董晨晨 | 45627.515
智舱.智能信息平台.输入法 | 黑夜模式B屏媒体哔哩哔哩手写字母输入， run | 电源模式run； 屏幕亮起，黑夜模式 | B屏打开哔哩哔哩，选择搜索，手写字母输入 | A2屏可正常调用输入法，输入法显示正常，可正常使用 | 2 | B |  | 董晨晨 | 45627.515 | 董晨晨 | 45627.515
智舱.智能信息平台.输入法 | 黑夜模式B屏媒体哔哩哔哩键盘字母输入， run | 电源模式run； 屏幕亮起，黑夜模式 | B屏打开哔哩哔哩，选择搜索，键盘字母输入 | A2屏可正常调用输入法，输入法显示正常，可正常使用 | 2 | B |  | 董晨晨 | 45627.515 | 董晨晨 | 45627.515
智舱.智能信息平台.输入法 | 黑夜模式A2媒体哔哩哔哩手写字母输入， run | 电源模式run； 屏幕亮起，黑夜模式 | A2屏打开哔哩哔哩，选择搜索，手写字母输入 | A2屏可正常调用输入法，输入法显示正常，可正常使用 | 2 | B |  | 董晨晨 | 45627.515 | 董晨晨 | 45627.515
智舱.智能信息平台.输入法 | 黑夜模式A2媒体哔哩哔哩键盘字母输入， run | 电源模式run； 屏幕亮起，黑夜模式 | A2屏打开哔哩哔哩，选择搜索，键盘字母输入 | A2屏可正常调用输入法，输入法显示正常，可正常使用 | 2 | B |  | 董晨晨 | 45627.515 | 董晨晨 | 45627.515
智舱.智能信息平台.输入法 | 白天模式B屏媒体哔哩哔哩手写字母输入， run | 电源模式run； 屏幕亮起，白天模式 | B屏打开哔哩哔哩，选择搜索，手写字母输入 | A2屏可正常调用输入法，输入法显示正常，可正常使用 | 2 | B |  | 董晨晨 | 45627.515 | 董晨晨 | 45627.515
智舱.智能信息平台.输入法 | 白天模式B屏媒体哔哩哔哩键盘字母输入， run | 电源模式run； 屏幕亮起，白天模式 | B屏打开哔哩哔哩，选择搜索，键盘字母输入 | A2屏可正常调用输入法，输入法显示正常，可正常使用 | 2 | B |  | 董晨晨 | 45627.515 | 董晨晨 | 45627.515
智舱.智能信息平台.输入法 | 白天模式A2媒体哔哩哔哩手写字母输入， run | 电源模式run； 屏幕亮起，白天模式 | A2屏打开哔哩哔哩，选择搜索，手写字母输入 | A2屏可正常调用输入法，输入法显示正常，可正常使用 | 2 | B |  | 董晨晨 | 45627.515 | 董晨晨 | 45627.515
智舱.智能信息平台.输入法 | 白天模式A2媒体哔哩哔哩键盘字母输入， run | 电源模式run； 屏幕亮起，白天模式 | A2屏打开哔哩哔哩，选择搜索，键盘字母输入 | A2屏可正常调用输入法，输入法显示正常，可正常使用 | 2 | B |  | 董晨晨 | 45627.515 | 董晨晨 | 45627.515
智舱.智能信息平台.输入法 | 黑夜模式B屏媒体爱奇艺手写中文输入， run | 电源模式run； 屏幕亮起，黑夜模式 | B屏打开爱奇艺，选择搜索，手写中文输入 | A2屏可正常调用输入法，输入法显示正常，可正常使用 | 2 | B |  | 董晨晨 | 45627.515 | 董晨晨 | 45627.515
智舱.智能信息平台.输入法 | 黑夜模式B屏媒体爱奇艺键盘中文输入， run | 电源模式run； 屏幕亮起，黑夜模式 | B屏打开爱奇艺，选择搜索，键盘中文输入 | A2屏可正常调用输入法，输入法显示正常，可正常使用 | 2 | B |  | 董晨晨 | 45627.515 | 董晨晨 | 45627.515
智舱.智能信息平台.输入法 | 黑夜模式A2媒体爱奇艺手写中文输入， run | 电源模式run； 屏幕亮起，黑夜模式 | A2屏打开爱奇艺，选择搜索，手写中文输入 | A2屏可正常调用输入法，输入法显示正常，可正常使用 | 2 | B |  | 董晨晨 | 45627.515 | 董晨晨 | 45627.515
智舱.智能信息平台.输入法 | 黑夜模式A2媒体爱奇艺键盘中文输入， run | 电源模式run； 屏幕亮起，黑夜模式 | A2屏打开爱奇艺，选择搜索，键盘中文输入 | A2屏可正常调用输入法，输入法显示正常，可正常使用 | 2 | B |  | 董晨晨 | 45627.515 | 董晨晨 | 45627.515
智舱.智能信息平台.输入法 | 白天模式B屏媒体爱奇艺手写中文输入， run | 电源模式run； 屏幕亮起，白天模式 | B屏打开爱奇艺，选择搜索，手写中文输入 | A2屏可正常调用输入法，输入法显示正常，可正常使用 | 2 | B |  | 董晨晨 | 45627.515 | 董晨晨 | 45627.515
智舱.智能信息平台.输入法 | 白天模式B屏媒体爱奇艺键盘中文输入， run | 电源模式run； 屏幕亮起，白天模式 | B屏打开爱奇艺，选择搜索，键盘中文输入 | A2屏可正常调用输入法，输入法显示正常，可正常使用 | 2 | B |  | 董晨晨 | 45627.515 | 董晨晨 | 45627.515
智舱.智能信息平台.输入法 | 白天模式A2媒体爱奇艺手写中文输入， run | 电源模式run； 屏幕亮起，白天模式 | A2屏打开爱奇艺，选择搜索，手写中文输入 | A2屏可正常调用输入法，输入法显示正常，可正常使用 | 2 | B |  | 董晨晨 | 45627.515 | 董晨晨 | 45627.515
智舱.智能信息平台.输入法 | 白天模式A2媒体爱奇艺键盘中文输入， run | 电源模式run； 屏幕亮起，白天模式 | A2屏打开爱奇艺，选择搜索，键盘中文输入 | A2屏可正常调用输入法，输入法显示正常，可正常使用 | 2 | B |  | 董晨晨 | 45627.515 | 董晨晨 | 45627.515
智舱.智能信息平台.输入法 | 黑夜模式B屏媒体爱奇艺手写字母输入， run | 电源模式run； 屏幕亮起，黑夜模式 | B屏打开爱奇艺，选择搜索，手写字母输入 | A2屏可正常调用输入法，输入法显示正常，可正常使用 | 2 | B |  | 董晨晨 | 45627.515 | 董晨晨 | 45627.515
智舱.智能信息平台.输入法 | 黑夜模式B屏媒体爱奇艺键盘字母输入， run | 电源模式run； 屏幕亮起，黑夜模式 | B屏打开爱奇艺，选择搜索，键盘字母输入 | A2屏可正常调用输入法，输入法显示正常，可正常使用 | 2 | B |  | 董晨晨 | 45627.515 | 董晨晨 | 45627.515
智舱.智能信息平台.输入法 | 黑夜模式A2媒体爱奇艺手写字母输入， run | 电源模式run； 屏幕亮起，黑夜模式 | A2屏打开爱奇艺，选择搜索，手写字母输入 | A2屏可正常调用输入法，输入法显示正常，可正常使用 | 2 | B |  | 董晨晨 | 45627.515 | 董晨晨 | 45627.515
智舱.智能信息平台.输入法 | 黑夜模式A2媒体爱奇艺键盘字母输入， run | 电源模式run； 屏幕亮起，黑夜模式 | A2屏打开爱奇艺，选择搜索，键盘字母输入 | A2屏可正常调用输入法，输入法显示正常，可正常使用 | 2 | B |  | 董晨晨 | 45627.515 | 董晨晨 | 45627.515
智舱.智能信息平台.输入法 | 白天模式B屏媒体爱奇艺手写字母输入， run | 电源模式run； 屏幕亮起，白天模式 | B屏打开爱奇艺，选择搜索，手写字母输入 | A2屏可正常调用输入法，输入法显示正常，可正常使用 | 2 | B |  | 董晨晨 | 45627.515 | 董晨晨 | 45627.515
智舱.智能信息平台.输入法 | 白天模式B屏媒体爱奇艺键盘字母输入， run | 电源模式run； 屏幕亮起，白天模式 | B屏打开爱奇艺，选择搜索，键盘字母输入 | A2屏可正常调用输入法，输入法显示正常，可正常使用 | 2 | B |  | 董晨晨 | 45627.515 | 董晨晨 | 45627.515
智舱.智能信息平台.输入法 | 白天模式A2媒体爱奇艺手写字母输入， run | 电源模式run； 屏幕亮起，白天模式 | A2屏打开爱奇艺，选择搜索，手写字母输入 | A2屏可正常调用输入法，输入法显示正常，可正常使用 | 2 | B |  | 董晨晨 | 45627.515 | 董晨晨 | 45627.515
智舱.智能信息平台.输入法 | 白天模式A2媒体爱奇艺键盘字母输入， run | 电源模式run； 屏幕亮起，白天模式 | A2屏打开爱奇艺，选择搜索，键盘字母输入 | A2屏可正常调用输入法，输入法显示正常，可正常使用 | 2 | B |  | 董晨晨 | 45627.515 | 董晨晨 | 45627.515
智舱.智能信息平台.输入法 | 黑夜模式B屏媒体喜马拉雅音乐手写中文输入， run | 电源模式run； 屏幕亮起，黑夜模式 | B屏打开喜马拉雅音乐，选择搜索，手写中文输入 | A2屏可正常调用输入法，输入法显示正常，可正常使用 | 2 | B |  | 董晨晨 | 45627.515 | 董晨晨 | 45627.515
智舱.智能信息平台.输入法 | 黑夜模式B屏媒体喜马拉雅音乐键盘中文输入， run | 电源模式run； 屏幕亮起，黑夜模式 | B屏打开喜马拉雅音乐，选择搜索，键盘中文输入 | A2屏可正常调用输入法，输入法显示正常，可正常使用 | 2 | B |  | 董晨晨 | 45627.515 | 董晨晨 | 45627.515
智舱.智能信息平台.输入法 | 黑夜模式A2媒体喜马拉雅音乐手写中文输入， run | 电源模式run； 屏幕亮起，黑夜模式 | A2屏打开喜马拉雅音乐，选择搜索，手写中文输入 | A2屏可正常调用输入法，输入法显示正常，可正常使用 | 2 | B |  | 董晨晨 | 45627.515 | 董晨晨 | 45627.515
智舱.智能信息平台.输入法 | 黑夜模式A2媒体喜马拉雅音乐键盘中文输入， run | 电源模式run； 屏幕亮起，黑夜模式 | A2屏打开喜马拉雅音乐，选择搜索，键盘中文输入 | A2屏可正常调用输入法，输入法显示正常，可正常使用 | 2 | B |  | 董晨晨 | 45627.515 | 董晨晨 | 45627.515
智舱.智能信息平台.输入法 | 白天模式B屏媒体喜马拉雅音乐手写中文输入， run | 电源模式run； 屏幕亮起，白天模式 | B屏打开喜马拉雅音乐，选择搜索，手写中文输入 | A2屏可正常调用输入法，输入法显示正常，可正常使用 | 2 | B |  | 董晨晨 | 45627.515 | 董晨晨 | 45627.515
智舱.智能信息平台.输入法 | 白天模式B屏媒体喜马拉雅音乐键盘中文输入， run | 电源模式run； 屏幕亮起，白天模式 | B屏打开喜马拉雅音乐，选择搜索，键盘中文输入 | A2屏可正常调用输入法，输入法显示正常，可正常使用 | 2 | B |  | 董晨晨 | 45627.515 | 董晨晨 | 45627.515
智舱.智能信息平台.输入法 | 白天模式A2媒体喜马拉雅音乐手写中文输入， run | 电源模式run； 屏幕亮起，白天模式 | A2屏打开喜马拉雅音乐，选择搜索，手写中文输入 | A2屏可正常调用输入法，输入法显示正常，可正常使用 | 2 | B |  | 董晨晨 | 45627.515 | 董晨晨 | 45627.515
智舱.智能信息平台.输入法 | 白天模式A2媒体喜马拉雅音乐键盘中文输入， run | 电源模式run； 屏幕亮起，白天模式 | A2屏打开喜马拉雅音乐，选择搜索，键盘中文输入 | A2屏可正常调用输入法，输入法显示正常，可正常使用 | 2 | B |  | 董晨晨 | 45627.515 | 董晨晨 | 45627.515
智舱.智能信息平台.输入法 | 黑夜模式B屏媒体喜马拉雅音乐手写字母输入， run | 电源模式run； 屏幕亮起，黑夜模式 | B屏打开喜马拉雅音乐，选择搜索，手写字母输入 | A2屏可正常调用输入法，输入法显示正常，可正常使用 | 2 | B |  | 董晨晨 | 45627.515 | 董晨晨 | 45627.515
智舱.智能信息平台.输入法 | 黑夜模式B屏媒体喜马拉雅音乐键盘字母输入， run | 电源模式run； 屏幕亮起，黑夜模式 | B屏打开喜马拉雅音乐，选择搜索，键盘字母输入 | A2屏可正常调用输入法，输入法显示正常，可正常使用 | 2 | B |  | 董晨晨 | 45627.515 | 董晨晨 | 45627.515
智舱.智能信息平台.输入法 | 黑夜模式A2媒体喜马拉雅音乐手写字母输入， run | 电源模式run； 屏幕亮起，黑夜模式 | A2屏打开喜马拉雅音乐，选择搜索，手写字母输入 | A2屏可正常调用输入法，输入法显示正常，可正常使用 | 2 | B |  | 董晨晨 | 45627.515 | 董晨晨 | 45627.515
智舱.智能信息平台.输入法 | 黑夜模式A2媒体喜马拉雅音乐键盘字母输入， run | 电源模式run； 屏幕亮起，黑夜模式 | A2屏打开喜马拉雅音乐，选择搜索，键盘字母输入 | A2屏可正常调用输入法，输入法显示正常，可正常使用 | 2 | B |  | 董晨晨 | 45627.515 | 董晨晨 | 45627.515
智舱.智能信息平台.输入法 | 白天模式B屏媒体喜马拉雅音乐手写字母输入， run | 电源模式run； 屏幕亮起，白天模式 | B屏打开喜马拉雅音乐，选择搜索，手写字母输入 | A2屏可正常调用输入法，输入法显示正常，可正常使用 | 2 | B |  | 董晨晨 | 45627.515 | 董晨晨 | 45627.515
智舱.智能信息平台.输入法 | 白天模式B屏媒体喜马拉雅音乐键盘字母输入， run | 电源模式run； 屏幕亮起，白天模式 | B屏打开喜马拉雅音乐，选择搜索，键盘字母输入 | A2屏可正常调用输入法，输入法显示正常，可正常使用 | 2 | B |  | 董晨晨 | 45627.515 | 董晨晨 | 45627.515
智舱.智能信息平台.输入法 | 白天模式A2媒体喜马拉雅音乐手写字母输入， run | 电源模式run； 屏幕亮起，白天模式 | A2屏打开喜马拉雅音乐，选择搜索，手写字母输入 | A2屏可正常调用输入法，输入法显示正常，可正常使用 | 2 | B |  | 董晨晨 | 45627.515 | 董晨晨 | 45627.515
智舱.智能信息平台.输入法 | 白天模式A2媒体喜马拉雅音乐键盘字母输入， run | 电源模式run； 屏幕亮起，白天模式 | A2屏打开喜马拉雅音乐，选择搜索，键盘字母输入 | A2屏可正常调用输入法，输入法显示正常，可正常使用 | 2 | B |  | 董晨晨 | 45627.515 | 董晨晨 | 45627.515
智舱.智能信息平台.输入法 | 黑夜模式B屏媒体IM音乐手写中文输入， run | 电源模式run； 屏幕亮起，黑夜模式 | B屏打开IM音乐，选择搜索，手写中文输入 | A2屏可正常调用输入法，输入法显示正常，可正常使用 | 2 | B |  | 董晨晨 | 45627.515 | 董晨晨 | 45627.515
智舱.智能信息平台.输入法 | 黑夜模式B屏媒体IM音乐键盘中文输入， run | 电源模式run； 屏幕亮起，黑夜模式 | B屏打开IM音乐，选择搜索，键盘中文输入 | A2屏可正常调用输入法，输入法显示正常，可正常使用 | 2 | B |  | 董晨晨 | 45627.515 | 董晨晨 | 45627.515
智舱.智能信息平台.输入法 | 黑夜模式A2媒体IM音乐手写中文输入， run | 电源模式run； 屏幕亮起，黑夜模式 | A2屏打开IM音乐，选择搜索，手写中文输入 | A2屏可正常调用输入法，输入法显示正常，可正常使用 | 2 | B |  | 董晨晨 | 45627.515 | 董晨晨 | 45627.515
智舱.智能信息平台.输入法 | 黑夜模式A2媒体IM音乐键盘中文输入， run | 电源模式run； 屏幕亮起，黑夜模式 | A2屏打开IM音乐，选择搜索，键盘中文输入 | A2屏可正常调用输入法，输入法显示正常，可正常使用 | 2 | B |  | 董晨晨 | 45627.515 | 董晨晨 | 45627.515
智舱.智能信息平台.输入法 | 白天模式B屏媒体IM音乐手写中文输入， run | 电源模式run； 屏幕亮起，白天模式 | B屏打开IM音乐，选择搜索，手写中文输入 | A2屏可正常调用输入法，输入法显示正常，可正常使用 | 2 | B |  | 董晨晨 | 45627.515 | 董晨晨 | 45627.515
智舱.智能信息平台.输入法 | 白天模式B屏媒体IM音乐键盘中文输入， run | 电源模式run； 屏幕亮起，白天模式 | B屏打开IM音乐，选择搜索，键盘中文输入 | A2屏可正常调用输入法，输入法显示正常，可正常使用 | 2 | B |  | 董晨晨 | 45627.515 | 董晨晨 | 45627.515
智舱.智能信息平台.输入法 | 白天模式A2媒体IM音乐手写中文输入， run | 电源模式run； 屏幕亮起，白天模式 | A2屏打开IM音乐，选择搜索，手写中文输入 | A2屏可正常调用输入法，输入法显示正常，可正常使用 | 2 | B |  | 董晨晨 | 45627.515 | 董晨晨 | 45627.515
智舱.智能信息平台.输入法 | 白天模式A2媒体IM音乐键盘中文输入， run | 电源模式run； 屏幕亮起，白天模式 | A2屏打开IM音乐，选择搜索，键盘中文输入 | A2屏可正常调用输入法，输入法显示正常，可正常使用 | 2 | B |  | 董晨晨 | 45627.515 | 董晨晨 | 45627.515
智舱.智能信息平台.输入法 | 黑夜模式B屏媒体IM音乐手写字母输入， run | 电源模式run； 屏幕亮起，黑夜模式 | B屏打开IM音乐，选择搜索，手写字母输入 | A2屏可正常调用输入法，输入法显示正常，可正常使用 | 2 | B |  | 董晨晨 | 45627.515 | 董晨晨 | 45627.515
智舱.智能信息平台.输入法 | 黑夜模式B屏媒体IM音乐键盘字母输入， run | 电源模式run； 屏幕亮起，黑夜模式 | B屏打开IM音乐，选择搜索，键盘字母输入 | A2屏可正常调用输入法，输入法显示正常，可正常使用 | 2 | B |  | 董晨晨 | 45627.515 | 董晨晨 | 45627.515
智舱.智能信息平台.输入法 | 黑夜模式A2媒体IM音乐手写字母输入， run | 电源模式run； 屏幕亮起，黑夜模式 | A2屏打开IM音乐，选择搜索，手写字母输入 | A2屏可正常调用输入法，输入法显示正常，可正常使用 | 2 | B |  | 董晨晨 | 45627.515 | 董晨晨 | 45627.515
智舱.智能信息平台.输入法 | 黑夜模式A2媒体IM音乐键盘字母输入， run | 电源模式run； 屏幕亮起，黑夜模式 | A2屏打开IM音乐，选择搜索，键盘字母输入 | A2屏可正常调用输入法，输入法显示正常，可正常使用 | 2 | B |  | 董晨晨 | 45627.515 | 董晨晨 | 45627.515
智舱.智能信息平台.输入法 | 白天模式B屏媒体IM音乐手写字母输入， run | 电源模式run； 屏幕亮起，白天模式 | B屏打开IM音乐，选择搜索，手写字母输入 | A2屏可正常调用输入法，输入法显示正常，可正常使用 | 2 | B |  | 董晨晨 | 45627.515 | 董晨晨 | 45627.515
智舱.智能信息平台.输入法 | 白天模式B屏媒体IM音乐键盘字母输入， run | 电源模式run； 屏幕亮起，白天模式 | B屏打开IM音乐，选择搜索，键盘字母输入 | A2屏可正常调用输入法，输入法显示正常，可正常使用 | 2 | B |  | 董晨晨 | 45627.515 | 董晨晨 | 45627.515
智舱.智能信息平台.输入法 | 白天模式A2媒体IM音乐手写字母输入， run | 电源模式run； 屏幕亮起，白天模式 | A2屏打开IM音乐，选择搜索，手写字母输入 | A2屏可正常调用输入法，输入法显示正常，可正常使用 | 2 | B |  | 董晨晨 | 45627.515 | 董晨晨 | 45627.515
智舱.智能信息平台.输入法 | 白天模式A2媒体IM音乐键盘字母输入， run | 电源模式run； 屏幕亮起，白天模式 | A2屏打开IM音乐，选择搜索，键盘字母输入 | A2屏可正常调用输入法，输入法显示正常，可正常使用 | 2 | B |  | 董晨晨 | 45627.515 | 董晨晨 | 45627.515
智舱.智能信息平台.输入法 | 黑夜模式B屏媒体网易音乐手写中文输入， run | 电源模式run； 屏幕亮起，黑夜模式 | B屏打开网易音乐，选择搜索，手写中文输入 | A2屏可正常调用输入法，输入法显示正常，可正常使用 | 2 | B |  | 董晨晨 | 45627.515 | 董晨晨 | 45627.515
智舱.智能信息平台.输入法 | 黑夜模式B屏媒体网易音乐键盘中文输入， run | 电源模式run； 屏幕亮起，黑夜模式 | B屏打开网易音乐，选择搜索，键盘中文输入 | A2屏可正常调用输入法，输入法显示正常，可正常使用 | 2 | B |  | 董晨晨 | 45627.515 | 董晨晨 | 45627.515
智舱.智能信息平台.输入法 | 黑夜模式A2媒体网易音乐手写中文输入， run | 电源模式run； 屏幕亮起，黑夜模式 | A2屏打开网易音乐，选择搜索，手写中文输入 | A2屏可正常调用输入法，输入法显示正常，可正常使用 | 2 | B |  | 董晨晨 | 45627.515 | 董晨晨 | 45627.515
智舱.智能信息平台.输入法 | 黑夜模式A2媒体网易音乐键盘中文输入， run | 电源模式run； 屏幕亮起，黑夜模式 | A2屏打开网易音乐，选择搜索，键盘中文输入 | A2屏可正常调用输入法，输入法显示正常，可正常使用 | 2 | B |  | 董晨晨 | 45627.515 | 董晨晨 | 45627.515
智舱.智能信息平台.输入法 | 白天模式B屏媒体网易音乐手写中文输入， run | 电源模式run； 屏幕亮起，白天模式 | B屏打开网易音乐，选择搜索，手写中文输入 | A2屏可正常调用输入法，输入法显示正常，可正常使用 | 2 | B |  | 董晨晨 | 45627.515 | 董晨晨 | 45627.515
智舱.智能信息平台.输入法 | 白天模式B屏媒体网易音乐键盘中文输入， run | 电源模式run； 屏幕亮起，白天模式 | B屏打开网易音乐，选择搜索，键盘中文输入 | A2屏可正常调用输入法，输入法显示正常，可正常使用 | 2 | B |  | 董晨晨 | 45627.515 | 董晨晨 | 45627.515
智舱.智能信息平台.输入法 | 白天模式A2媒体网易音乐手写中文输入， run | 电源模式run； 屏幕亮起，白天模式 | A2屏打开网易音乐，选择搜索，手写中文输入 | A2屏可正常调用输入法，输入法显示正常，可正常使用 | 2 | B |  | 董晨晨 | 45627.515 | 董晨晨 | 45627.515
智舱.智能信息平台.输入法 | 白天模式A2媒体网易音乐键盘中文输入， run | 电源模式run； 屏幕亮起，白天模式 | A2屏打开网易音乐，选择搜索，键盘中文输入 | A2屏可正常调用输入法，输入法显示正常，可正常使用 | 2 | B |  | 董晨晨 | 45627.515 | 董晨晨 | 45627.515
智舱.智能信息平台.输入法 | 黑夜模式B屏媒体网易音乐手写字母输入， run | 电源模式run； 屏幕亮起，黑夜模式 | B屏打开网易音乐，选择搜索，手写字母输入 | A2屏可正常调用输入法，输入法显示正常，可正常使用 | 2 | B |  | 董晨晨 | 45627.515 | 董晨晨 | 45627.515
智舱.智能信息平台.输入法 | 黑夜模式B屏媒体网易音乐键盘字母输入， run | 电源模式run； 屏幕亮起，黑夜模式 | B屏打开网易音乐，选择搜索，键盘字母输入 | A2屏可正常调用输入法，输入法显示正常，可正常使用 | 2 | B |  | 董晨晨 | 45627.515 | 董晨晨 | 45627.515
智舱.智能信息平台.输入法 | 黑夜模式A2媒体网易音乐手写字母输入， run | 电源模式run； 屏幕亮起，黑夜模式 | A2屏打开网易音乐，选择搜索，手写字母输入 | A2屏可正常调用输入法，输入法显示正常，可正常使用 | 2 | B |  | 董晨晨 | 45627.515 | 董晨晨 | 45627.515
智舱.智能信息平台.输入法 | 黑夜模式A2媒体网易音乐键盘字母输入， run | 电源模式run； 屏幕亮起，黑夜模式 | A2屏打开网易音乐，选择搜索，键盘字母输入 | A2屏可正常调用输入法，输入法显示正常，可正常使用 | 2 | B |  | 董晨晨 | 45627.515 | 董晨晨 | 45627.515
智舱.智能信息平台.输入法 | 白天模式B屏媒体网易音乐手写字母输入， run | 电源模式run； 屏幕亮起，白天模式 | B屏打开网易音乐，选择搜索，手写字母输入 | A2屏可正常调用输入法，输入法显示正常，可正常使用 | 2 | B |  | 董晨晨 | 45627.515 | 董晨晨 | 45627.515
智舱.智能信息平台.输入法 | 白天模式B屏媒体网易音乐键盘字母输入， run | 电源模式run； 屏幕亮起，白天模式 | B屏打开网易音乐，选择搜索，键盘字母输入 | A2屏可正常调用输入法，输入法显示正常，可正常使用 | 2 | B |  | 董晨晨 | 45627.515 | 董晨晨 | 45627.515
智舱.智能信息平台.输入法 | 白天模式A2媒体网易音乐手写字母输入， run | 电源模式run； 屏幕亮起，白天模式 | A2屏打开网易音乐，选择搜索，手写字母输入 | A2屏可正常调用输入法，输入法显示正常，可正常使用 | 2 | B |  | 董晨晨 | 45627.515 | 董晨晨 | 45627.515
智舱.智能信息平台.输入法 | 白天模式A2媒体网易音乐键盘字母输入， run | 电源模式run； 屏幕亮起，白天模式 | A2屏打开网易音乐，选择搜索，键盘字母输入 | A2屏可正常调用输入法，输入法显示正常，可正常使用 | 2 | B |  | 董晨晨 | 45627.515 | 董晨晨 | 45627.515
智舱.智能信息平台.输入法 | 黑夜模式B屏媒体QQ音乐手写中文输入， run | 电源模式run； 屏幕亮起，黑夜模式 | B屏打开QQ音乐，选择搜索，手写中文输入 | A2屏可正常调用输入法，输入法显示正常，可正常使用 | 2 | B |  | 董晨晨 | 45627.515 | 董晨晨 | 45627.515
智舱.智能信息平台.输入法 | 黑夜模式B屏媒体QQ音乐键盘中文输入， run | 电源模式run； 屏幕亮起，黑夜模式 | B屏打开QQ音乐，选择搜索，键盘中文输入 | A2屏可正常调用输入法，输入法显示正常，可正常使用 | 2 | B |  | 董晨晨 | 45627.515 | 董晨晨 | 45627.515
智舱.智能信息平台.输入法 | 黑夜模式A2媒体QQ音乐手写中文输入， run | 电源模式run； 屏幕亮起，黑夜模式 | A2屏打开QQ音乐，选择搜索，手写中文输入 | A2屏可正常调用输入法，输入法显示正常，可正常使用 | 2 | B |  | 董晨晨 | 45627.515 | 董晨晨 | 45627.515
智舱.智能信息平台.输入法 | 黑夜模式A2媒体QQ音乐键盘中文输入， run | 电源模式run； 屏幕亮起，黑夜模式 | A2屏打开QQ音乐，选择搜索，键盘中文输入 | A2屏可正常调用输入法，输入法显示正常，可正常使用 | 2 | B |  | 董晨晨 | 45627.515 | 董晨晨 | 45627.515
智舱.智能信息平台.输入法 | 白天模式B屏媒体QQ音乐手写中文输入， run | 电源模式run； 屏幕亮起，白天模式 | B屏打开QQ音乐，选择搜索，手写中文输入 | A2屏可正常调用输入法，输入法显示正常，可正常使用 | 2 | B |  | 董晨晨 | 45627.515 | 董晨晨 | 45627.515
智舱.智能信息平台.输入法 | 白天模式B屏媒体QQ音乐键盘中文输入， run | 电源模式run； 屏幕亮起，白天模式 | B屏打开QQ音乐，选择搜索，键盘中文输入 | A2屏可正常调用输入法，输入法显示正常，可正常使用 | 2 | B |  | 董晨晨 | 45627.515 | 董晨晨 | 45627.515
智舱.智能信息平台.输入法 | 白天模式A2媒体QQ音乐手写中文输入， run | 电源模式run； 屏幕亮起，白天模式 | A2屏打开QQ音乐，选择搜索，手写中文输入 | A2屏可正常调用输入法，输入法显示正常，可正常使用 | 2 | B |  | 董晨晨 | 45627.515 | 董晨晨 | 45627.515
智舱.智能信息平台.输入法 | 白天模式A2媒体QQ音乐键盘中文输入， run | 电源模式run； 屏幕亮起，白天模式 | A2屏打开QQ音乐，选择搜索，键盘中文输入 | A2屏可正常调用输入法，输入法显示正常，可正常使用 | 2 | B |  | 董晨晨 | 45627.515 | 董晨晨 | 45627.515
智舱.智能信息平台.输入法 | 黑夜模式B屏媒体QQ音乐手写字母输入， run | 电源模式run； 屏幕亮起，黑夜模式 | B屏打开QQ音乐，选择搜索，手写字母输入 | A2屏可正常调用输入法，输入法显示正常，可正常使用 | 2 | B |  | 董晨晨 | 45627.515 | 董晨晨 | 45627.515
智舱.智能信息平台.输入法 | 黑夜模式B屏媒体QQ音乐键盘字母输入， run | 电源模式run； 屏幕亮起，黑夜模式 | B屏打开QQ音乐，选择搜索，键盘字母输入 | A2屏可正常调用输入法，输入法显示正常，可正常使用 | 2 | B |  | 董晨晨 | 45627.515 | 董晨晨 | 45627.515
智舱.智能信息平台.输入法 | 黑夜模式A2媒体QQ音乐手写字母输入， run | 电源模式run； 屏幕亮起，黑夜模式 | A2屏打开QQ音乐，选择搜索，手写字母输入 | A2屏可正常调用输入法，输入法显示正常，可正常使用 | 2 | B |  | 董晨晨 | 45627.515 | 董晨晨 | 45627.515
智舱.智能信息平台.输入法 | 黑夜模式A2媒体QQ音乐键盘字母输入， run | 电源模式run； 屏幕亮起，黑夜模式 | A2屏打开QQ音乐，选择搜索，键盘字母输入 | A2屏可正常调用输入法，输入法显示正常，可正常使用 | 2 | B |  | 董晨晨 | 45627.515 | 董晨晨 | 45627.515
智舱.智能信息平台.输入法 | 白天模式B屏媒体QQ音乐手写字母输入， run | 电源模式run； 屏幕亮起，白天模式 | B屏打开QQ音乐，选择搜索，手写字母输入 | A2屏可正常调用输入法，输入法显示正常，可正常使用 | 2 | A |  | 董晨晨 | 45627.515 | 董晨晨 | 45627.515
智舱.智能信息平台.输入法 | 白天模式B屏媒体QQ音乐键盘字母输入， run | 电源模式run； 屏幕亮起，白天模式 | B屏打开QQ音乐，选择搜索，键盘字母输入 | A2屏可正常调用输入法，输入法显示正常，可正常使用 | 2 | A |  | 董晨晨 | 45627.515 | 董晨晨 | 45627.515
智舱.智能信息平台.输入法 | 白天模式A2媒体QQ音乐手写字母输入， run | 电源模式run； 屏幕亮起，白天模式 | A2屏打开QQ音乐，选择搜索，手写字母输入 | A2屏可正常调用输入法，输入法显示正常，可正常使用 | 2 | B |  | 董晨晨 | 45627.515 | 董晨晨 | 45627.515
智舱.智能信息平台.输入法 | 白天模式A2媒体QQ音乐键盘字母输入， run | 电源模式run； 屏幕亮起，白天模式 | A2屏打开QQ音乐，选择搜索，键盘字母输入 | A2屏可正常调用输入法，输入法显示正常，可正常使用 | 2 | B |  | 董晨晨 | 45627.515 | 董晨晨 | 45627.515
智舱.智能信息平台.亮度调节 | 亮度自动调节场景开雨刮 | 电源模式run；下雨 屏幕亮起；屏幕亮度自动打开 | 激活雨刮，不同雨刮速度； | 屏幕亮度不会自动变化； | 10 | B |  | 董晨晨 | 45626.5164 | 董晨晨 | 45626.5164
智舱.智能信息平台.亮度调节 | 亮度自动调节场景会车 | 电源模式run；夜晚 屏幕亮起；屏幕亮度自动打开 | 晚上车辆与对向车会车； | 屏幕亮度稳定，不随意跳变； | 15 | B |  | 董晨晨 | 45626.5164 | 董晨晨 | 45626.5164
智舱.智能信息平台.亮度调节 | 亮度自动调节场景隧道 | 电源模式run；白天 屏幕亮起；屏幕亮度自动打开 | 1. 车辆进入隧道； 2. 车辆在隧道中行驶； 3. 车辆驶出隧道 | 1. 屏幕自动变暗； 2. 屏幕亮度稳定，不随意跳变； 3. 屏幕自动变亮； | 15 | B |  | 董晨晨 | 45626.5164 | 董晨晨 | 45626.5164
智舱.智能信息平台.亮度调节 | 亮度自动调节场景树荫 | 电源模式run；白天阳光 屏幕亮起；屏幕亮度自动打开 | 车辆在树荫下行驶； | 屏幕亮度稳定，不随意跳变； | 10 | B |  | 董晨晨 | 45626.5164 | 董晨晨 | 45626.5164
智舱.智能信息平台.亮度调节 | 亮度自动调节场景地库 | 电源模式run；白天 屏幕亮起；屏幕亮度自动打开 | 1. 车辆进入地库； 2. 车辆驶离地库； | 1. 进地库后屏幕自动变暗； 2. 出地库后屏幕自动变亮； | 10 | B |  | 董晨晨 | 45626.5164 | 董晨晨 | 45626.5164
智舱.智能信息平台.亮度调节 | 手动调节B屏退出自动亮度调节 | 电源模式run； 屏幕亮起；屏幕亮度自动打开 | 自动亮度调节打开后B屏手动调节B屏亮度； | 自动亮度调节关闭，B屏亮度可调； | 2 | B |  | 董晨晨 | 45626.5164 | 董晨晨 | 45626.5164
智舱.智能信息平台.亮度调节 | 手动调节C屏退出自动亮度调节 | 电源模式run； 屏幕亮起；屏幕亮度自动打开 | 自动亮度调节打开后C屏手动调节C屏亮度； | 自动亮度调节关闭，C屏亮度可调； | 2 | B |  | 董晨晨 | 45626.5164 | 董晨晨 | 45626.5164
智舱.智能信息平台.亮度调节 | 手动调节AB屏退出自动亮度调节 | 电源模式run； 屏幕亮起；屏幕亮度自动打开 | 自动亮度调节打开后C屏手动调节AB屏亮度； | 自动亮度调节关闭，AB屏亮度可调； | 2 | B |  | 董晨晨 | 45626.5164 | 董晨晨 | 45626.5164
智舱.智能信息平台.亮度调节 | 自动调节屏幕亮度 | 电源模式run； 屏幕亮起 | 自动亮度设置打开 | 所有屏幕亮度根据当前环境调节亮暗； | 2 | A |  | 董晨晨 | 45626.5164 | 董晨晨 | 45626.5164
智舱.智能信息平台.亮度调节 | B屏调节B屏亮度 | 电源模式run； 屏幕亮起 | B屏右上角下拉调节B屏亮度； | B屏亮度随设置改变，A C屏亮度不变； | 2 | A |  | 董晨晨 | 45626.5164 | 董晨晨 | 45626.5164
智舱.智能信息平台.亮度调节 | C屏亮度调节C屏亮度 | 电源模式run； 屏幕亮起 | C屏上手动调节C屏亮度；包含最暗到最亮； | C屏幕亮度随屏幕设置改变亮暗，AB屏亮度不变 | 2 | A |  | 董晨晨 | 45626.5164 | 董晨晨 | 45626.5164
智舱.智能信息平台.亮度调节 | C屏亮度调节AB屏亮度 | 电源模式run； 屏幕亮起 | C屏上手动调节AB屏亮度；包含最暗到最亮； | AB屏幕亮度随屏幕设置改变亮暗，C屏亮度不变 | 2 | A |  | 董晨晨 | 45626.5164 | 董晨晨 | 45626.5164
智舱.智能信息平台.亮度调节 | 亮度自动调节场景 | 电源模式run； 屏幕亮起，自动屏幕亮度打开 | 1. 车辆进入地库； 2. 车辆驶离地库； 3. 车辆在树荫下行驶； 4. 车辆在隧道中行驶； 5. 晚上车辆与对向车会车； 6. 激活雨刮，不同雨刮速度； | 1. 进地库后屏幕自动变暗； 2. 出地库后屏幕自动变亮； 3. 屏幕亮度稳定，不随意跳变； 4. 屏幕亮度稳定，不随意跳变； 5. 屏幕亮度稳定，不随意跳变； 6. 屏幕亮度不会自动变化； | 10 | B |  | 董晨晨 | 45626.5164 | 董晨晨 | 45626.5164
智舱.主交互.桌面卡片 | 4 - 添加快捷删除以上控件 | 电源模式run 快充中； 屏幕亮起； 桌面卡片未添加场景模式控件； | 删除以上控件 | 以上控件被删除 | 5 | B |  | 董晨晨 | 45607.6063 | 董晨晨 | 45607.6063
智舱.主交互.桌面卡片 | 4 - 添加快捷模式中任意模式 添加到快控，然后进行添加点击使用 | 电源模式run 快充中； 屏幕亮起； 桌面卡片未添加场景模式控件； | 将快捷模式中任意模式添加到快控，然后进行添加点击使用 | 快捷模式可启动 | 5 | B |  | 董晨晨 | 45607.6063 | 董晨晨 | 45607.6063
智舱.主交互.桌面卡片 | 4 - 添加宠物模式控件并点击使用 | 电源模式run 快充中； 屏幕亮起； 桌面卡片未添加场景模式控件； | 添加宠物模式控件并点击使用 | 宠物模式控件可进入 | 5 | B |  | 董晨晨 | 45607.6063 | 董晨晨 | 45607.6063
智舱.主交互.桌面卡片 | 4 - 添加小憩模式控件并点击使用 | 电源模式run 快充中； 屏幕亮起； 桌面卡片未添加场景模式控件； | 添加小憩模式控件并点击使用 | 小憩模式控件可进入 | 5 | B |  | 董晨晨 | 45607.6063 | 董晨晨 | 45607.6063
智舱.主交互.桌面卡片 | 4 - 添加雨夜模式控件并点击使用 | 电源模式run 快充中； 屏幕亮起； 桌面卡片未添加场景模式控件； | 添加雨夜模式控件并点击使用 | 雨夜模式可进入和退出 | 5 | B |  | 董晨晨 | 45607.6063 | 董晨晨 | 45607.6063
智舱.主交互.桌面卡片 | 4 - 添加后删除阅读灯，行车记录仪 | 电源模式run 快充中； 屏幕亮起； 桌面卡片未添加该控件； | 删除以上控件 | 以上控件被删除 | 5 | B |  | 董晨晨 | 45607.6063 | 董晨晨 | 45607.6063
智舱.主交互.桌面卡片 | 4 - 添加阅读灯 | 电源模式run 快充中； 屏幕亮起； 桌面卡片未添加该控件； | 添加阅读灯控件并点击使用 | 阅读灯可打开和关闭 | 5 | B |  | 董晨晨 | 45607.6063 | 董晨晨 | 45607.6063
智舱.主交互.桌面卡片 | 4 - 添加行车记录仪 | 电源模式run 快充中； 屏幕亮起； 桌面卡片未添加该控件； | 添加行车记录仪控件并点击使用 | 行车记录仪可打开和关闭 | 5 | B |  | 董晨晨 | 45607.6063 | 董晨晨 | 45607.6063
智舱.主交互.桌面卡片 | 4 - 添加场景屏控件并点击使用 | 电源模式run 快充中； 屏幕亮起； 桌面卡片未添加该控件； | 添加场景屏控件并点击使用 | 场景屏控件可打开 | 5 | B |  | 董晨晨 | 45607.6063 | 董晨晨 | 45607.6063
智舱.主交互.桌面卡片 | 4 - 添加热点删除以上控件 | 电源模式run 快充中； 屏幕亮起； 桌面卡片未添加连接控件； | 添加热点删除以上控件 | 以上控件被删除 | 5 | B |  | 董晨晨 | 45607.6063 | 董晨晨 | 45607.6063
智舱.主交互.桌面卡片 | 4 - 添加热点控件并点击使用 | 电源模式run 快充中； 屏幕亮起； 桌面卡片未添加连接控件； | 添加热点控件并点击使用 | 热点控件可打开和关闭 | 5 | B |  | 董晨晨 | 45607.6063 | 董晨晨 | 45607.6063
智舱.主交互.桌面卡片 | 4 - 添加蓝牙RTI控件并点击使用 | 电源模式run 快充中； 屏幕亮起； 桌面卡片未添加连接控件； | 添加蓝牙RTI控件并点击使用 | 蓝牙RTI可打开和关闭，使用有效 | 5 | B |  | 董晨晨 | 45607.6063 | 董晨晨 | 45607.6063
智舱.主交互.桌面卡片 | 4 - 添加蓝牙控件并点击使用 | 电源模式run 快充中； 屏幕亮起； 桌面卡片未添加连接控件； | 添加蓝牙控件并点击使用 | 蓝牙控件可打开和关闭 | 5 | B |  | 董晨晨 | 45607.6063 | 董晨晨 | 45607.6063
智舱.主交互.桌面卡片 | 4 - 添加WI-FI控件并点击使用 | 电源模式run 快充中； 屏幕亮起； 桌面卡片未添加连接控件； | 添加WI-FI控件并点击使用 | WI-FI控件可打开和关闭 | 5 | B |  | 董晨晨 | 45607.6063 | 董晨晨 | 45607.6063
智舱.主交互.桌面卡片 | 4 - 添加一键删除以上控件 | 电源模式run 快充中； 屏幕亮起； 桌面卡片未添加智驾控件； | 添加一键删除以上控件 | 以上控件被删除 | 5 | B |  | 董晨晨 | 45607.6063 | 董晨晨 | 45607.6063
智舱.主交互.桌面卡片 | 4 - 添加一键穿行并点击使用 | 电源模式run 快充中； 屏幕亮起； 桌面卡片未添加智驾控件； | 添加一键穿行并点击使用 | 一键穿行可激活使用 | 5 | B |  | 董晨晨 | 45607.6063 | 董晨晨 | 45607.6063
智舱.主交互.桌面卡片 | 4 - 添加一键脱困并点击使用 | 电源模式run 快充中； 屏幕亮起； 桌面卡片未添加智驾控件； | 添加一键脱困并点击使用 | 一键脱困可激活使用 | 5 | B |  | 董晨晨 | 45607.6063 | 董晨晨 | 45607.6063
智舱.主交互.桌面卡片 | 4 - 添加一键循迹并点击使用 | 电源模式run 快充中； 屏幕亮起； 桌面卡片未添加智驾控件； | 添加一键循迹并点击使用 | 一键循迹可激活使用 | 5 | B |  | 董晨晨 | 45607.6063 | 董晨晨 | 45607.6063
智舱.主交互.桌面卡片 | 4 - 添加一键贴边并点击使用 | 电源模式run 快充中； 屏幕亮起； 桌面卡片未添加智驾控件； | 添加一键贴边并点击使用 | 一键贴边可激活使用 | 5 | B |  | 董晨晨 | 45607.6063 | 董晨晨 | 45607.6063
智舱.主交互.桌面卡片 | 4 - 添加一键泊车并点击使用 | 电源模式run 快充中； 屏幕亮起； 桌面卡片未添加智驾控件； | 添加一键泊车并点击使用 | 一键泊车可激活使用 | 5 | B |  | 董晨晨 | 45607.6063 | 董晨晨 | 45607.6063
智舱.主交互.桌面卡片 | 4 - 添加蟹行删除以上控件 | 电源模式run 快充中； 屏幕亮起； 桌面卡片未添加APP控件； | 添加蟹行删除以上控件 | 控件被删除 | 5 | B |  | 董晨晨 | 45607.6063 | 董晨晨 | 45607.6063
智舱.主交互.桌面卡片 | 4 - 添加蟹行模式并点击使用 | 电源模式run 快充中； 屏幕亮起； 桌面卡片未添加APP控件； | 添加蟹行模式并点击使用 | 蟹行模式可激活进入或者退出 | 5 | B |  | 董晨晨 | 45607.6063 | 董晨晨 | 45607.6063
智舱.主交互.桌面卡片 | 4 - 添加IM GO组队并点击使用 | 电源模式run 快充中； 屏幕亮起； 桌面卡片未添加APP控件； | 添加IM GO组队并点击使用 | IM GO组队可激活进入 | 5 | B |  | 董晨晨 | 45607.6063 | 董晨晨 | 45607.6063
智舱.主交互.桌面卡片 | 4 - 添加Carlog并点击使用 | 电源模式run 快充中； 屏幕亮起； 桌面卡片未添加APP控件； | 添加Carlog并点击使用 | Carlog可激活进入 | 5 | B |  | 董晨晨 | 45607.6063 | 董晨晨 | 45607.6063
智舱.主交互.桌面卡片 | 4 - 添加IM RACE并点击使用 | 电源模式run 快充中； 屏幕亮起； 桌面卡片未添加APP控件； | 添加IM RACE并点击使用 | IM RACE可激活进入 | 5 | B |  | 董晨晨 | 45607.6063 | 董晨晨 | 45607.6063
智舱.主交互.桌面卡片 | 4 - 添加460全景影像并点击使用 | 电源模式run 快充中； 屏幕亮起； 桌面卡片未添加APP控件； | 添加360全景影像并点击使用 | 360全景影像可激活进入 | 5 | B |  | 董晨晨 | 45607.6063 | 董晨晨 | 45607.6063
智舱.主交互.桌面卡片 | 4 - 添加大床删除以上控件 | 电源模式run 快充中； 屏幕亮起； 桌面卡片未添加调节控件； | 添加大床删除以上控件 | 控件被删除 | 5 | B |  | 董晨晨 | 45607.6063 | 董晨晨 | 45607.6063
智舱.主交互.桌面卡片 | 4 - 添加大床模式控件并点击使用 | 电源模式run 快充中； 屏幕亮起； 桌面卡片未添加调节控件； | 添加大床模式控件并点击使用 | 大床模式控件可点击使用 | 5 | B |  | 董晨晨 | 45607.6063 | 董晨晨 | 45607.6063
智舱.主交互.桌面卡片 | 4 - 添加主驾其他控件并点击使用 | 电源模式run 快充中； 屏幕亮起； 桌面卡片未添加调节控件； | 添加主驾其他控件并点击使用 | 主驾其他控件可点击使用 | 5 | B |  | 董晨晨 | 45607.6063 | 董晨晨 | 45607.6063
智舱.主交互.桌面卡片 | 4 - 添加主驾备用控件并点击使用 | 电源模式run 快充中； 屏幕亮起； 桌面卡片未添加调节控件； | 添加主驾备用控件并点击使用 | 主驾备用控件可点击使用 | 5 | B |  | 董晨晨 | 45607.6063 | 董晨晨 | 45607.6063
智舱.主交互.桌面卡片 | 4 - 添加主驾驾驶控件并点击使用 | 电源模式run 快充中； 屏幕亮起； 桌面卡片未添加调节控件； | 添加主驾驾驶控件并点击使用 | 主驾驾驶控件可点击使用 | 5 | B |  | 董晨晨 | 45607.6063 | 董晨晨 | 45607.6063
智舱.主交互.桌面卡片 | 4 - 添加后视镜加热控件并点击使用 | 电源模式run 快充中； 屏幕亮起； 桌面卡片未添加调节控件； | 添加后视镜加热控件并点击使用 | 后视镜加热控件可点击使用 | 5 | B |  | 董晨晨 | 45607.6063 | 董晨晨 | 45607.6063
智舱.主交互.桌面卡片 | 4 - 添加后视镜调节控件并点击使用 | 电源模式run 快充中； 屏幕亮起； 桌面卡片未添加调节控件； | 添加后视镜调节控件并点击使用 | 后视镜调节控件可点击使用 | 5 | B |  | 董晨晨 | 45607.6063 | 董晨晨 | 45607.6063
智舱.主交互.桌面卡片 | 4 - 添加后视镜展开控件并点击使用 | 电源模式run 快充中； 屏幕亮起； 桌面卡片未添加调节控件； | 添加后视镜展开控件并点击使用 | 后视镜展开控件可点击使用 | 5 | B |  | 董晨晨 | 45607.6063 | 董晨晨 | 45607.6063
智舱.主交互.桌面卡片 | 4 - 添加方向盘加热控件并点击使用 | 电源模式run 快充中； 屏幕亮起； 桌面卡片未添加调节控件； | 添加方向盘加热控件并点击使用 | 方向盘加热控件可点击使用 | 5 | B |  | 董晨晨 | 45607.6063 | 董晨晨 | 45607.6063
智舱.主交互.桌面卡片 | 4 - 添加方向盘调节控件并点击使用 | 电源模式run 快充中； 屏幕亮起； 桌面卡片未添加调节控件； | 添加方向盘调节控件并点击使用 | 方向盘调节控件可点击使用 | 5 | B |  | 董晨晨 | 45607.6063 | 董晨晨 | 45607.6063
智舱.主交互.桌面卡片 | 4 - 添加副驾加热控件并点击使用 | 电源模式run 快充中； 屏幕亮起； 桌面卡片未添加调节控件； | 添加副驾加热控件并点击使用 | 副驾加热控件可点击使用 | 5 | B |  | 董晨晨 | 45607.6063 | 董晨晨 | 45607.6063
智舱.主交互.桌面卡片 | 4 - 添加副驾通风控件并点击使用 | 电源模式run 快充中； 屏幕亮起； 桌面卡片未添加调节控件； | 添加副驾通风控件并点击使用 | 副驾通风控件可点击使用 | 5 | B |  | 董晨晨 | 45607.6063 | 董晨晨 | 45607.6063
智舱.主交互.桌面卡片 | 4 - 添加主驾加热控件并点击使用 | 电源模式run 快充中； 屏幕亮起； 桌面卡片未添加调节控件； | 添加主驾加热控件并点击使用 | 主驾加热控件可点击使用 | 5 | B |  | 董晨晨 | 45607.6063 | 董晨晨 | 45607.6063
智舱.主交互.桌面卡片 | 4 - 添加主驾通风控件并点击使用 | 电源模式run 快充中； 屏幕亮起； 桌面卡片未添加调节控件； | 添加主驾通风控件并点击使用 | 主驾通风控件可点击使用 | 5 | B |  | 董晨晨 | 45607.6063 | 董晨晨 | 45607.6063
智舱.主交互.桌面卡片 | 4 - 添加控件-灯光控件 | 电源模式run 快充中； 屏幕亮起； 桌面卡片未添加灯光控件； | 添加灯光控件并点击使用 | 灯光控件可以使用 | 5 | B |  | 董晨晨 | 45607.6063 | 董晨晨 | 45607.6063
智舱.主交互.桌面卡片 | 4 - 添加轻松载物删除以上控件 | 电源模式run 快充中； 屏幕亮起； 桌面卡片未添加驾控控件； | 添加轻松载物删除以上控件 | 控件被删除 | 5 | B |  | 董晨晨 | 45607.6063 | 董晨晨 | 45607.6063
智舱.主交互.桌面卡片 | 4 - 添加轻松载物并点击使用 | 电源模式run 快充中； 屏幕亮起； 桌面卡片未添加驾控控件； | 添加轻松载物并点击使用 | 轻松载物可打开和关闭 | 5 | B |  | 董晨晨 | 45607.6063 | 董晨晨 | 45607.6063
智舱.主交互.桌面卡片 | 4 - 添加轻松通过并点击使用 | 电源模式run 快充中； 屏幕亮起； 桌面卡片未添加驾控控件； | 添加轻松通过并点击使用 | 轻松通过可打开和关闭 | 5 | B |  | 董晨晨 | 45607.6063 | 董晨晨 | 45607.6063
智舱.主交互.桌面卡片 | 4 - 添加轻松进出并点击使用 | 电源模式run 快充中； 屏幕亮起； 桌面卡片未添加驾控控件； | 添加轻松进出并点击使用 | 轻松进出可打开和关闭 | 5 | B |  | 董晨晨 | 45607.6063 | 董晨晨 | 45607.6063
智舱.主交互.桌面卡片 | 4 - 添加雪地模式并点击使用 | 电源模式run 快充中； 屏幕亮起； 桌面卡片未添加驾控控件； | 添加雪地模式并点击使用 | 雪地模式可进入和退出 | 5 | B |  | 董晨晨 | 45607.6063 | 董晨晨 | 45607.6063
智舱.主交互.桌面卡片 | 4 - 添加舒适模式并点击使用 | 电源模式run 快充中； 屏幕亮起； 桌面卡片未添加驾控控件； | 添加舒适模式并点击使用 | 舒适模式可进入和退出 | 5 | B |  | 董晨晨 | 45607.6063 | 董晨晨 | 45607.6063
智舱.主交互.桌面卡片 | 4 - 添加个性化模式并点击使用 | 电源模式run 快充中； 屏幕亮起； 桌面卡片未添加驾控控件； | 添加个性化模式并点击使用 | 个性化模式可进入和退出 | 5 | B |  | 董晨晨 | 45607.6063 | 董晨晨 | 45607.6063
智舱.主交互.桌面卡片 | 4 - 添加运动模式并点击使用 | 电源模式run 快充中； 屏幕亮起； 桌面卡片未添加驾控控件； | 添加运动模式并点击使用 | 运动模式可进入和退出 | 5 | B |  | 董晨晨 | 45607.6063 | 董晨晨 | 45607.6063
智舱.主交互.桌面卡片 | 4 - 添加节能模式并点击使用 | 电源模式run 快充中； 屏幕亮起； 桌面卡片未添加驾控控件； | 添加节能模式并点击使用 | 节能模式可进入和退出 | 5 | B |  | 董晨晨 | 45607.6063 | 董晨晨 | 45607.6063
智舱.主交互.桌面卡片 | 4 - 添加车身稳定并点击使用 | 电源模式run 快充中； 屏幕亮起； 桌面卡片未添加驾控控件； | 添加车身稳定并点击使用 | 车身稳定可打开和关闭 | 5 | B |  | 董晨晨 | 45607.6063 | 董晨晨 | 45607.6063
智舱.主交互.桌面卡片 | 4 - 添加能量并点击使用 | 电源模式run 快充中； 屏幕亮起； 桌面卡片未添加驾控控件； | 添加能量并点击使用 | 能量回收可通过控件调节 | 5 | B |  | 董晨晨 | 45607.6063 | 董晨晨 | 45607.6063
智舱.主交互.桌面卡片 | 4 - 添加控件-删除门锁 | 电源模式run 快充中； 屏幕亮起； 桌面卡片未添加门锁控件； | 删除以上控件 | 控件被删除 | 5 | B |  | 董晨晨 | 45607.6063 | 董晨晨 | 45607.6063
智舱.主交互.桌面卡片 | 4 - 添加控件-车窗控件 | 电源模式run 快充中； 屏幕亮起； 桌面卡片未添加门锁控件； | 添加车窗控件并点击使用 | 车窗可以按照车窗控件运行 | 5 | B |  | 董晨晨 | 45607.6063 | 董晨晨 | 45607.6063
智舱.主交互.桌面卡片 | 4 - 添加控件-充电小门 | 电源模式run 快充中； 屏幕亮起； 桌面卡片未添加门锁控件； | 添加充电小门控件并点击使用 | 充电小门可打开和关闭 | 5 | B |  | 董晨晨 | 45607.6063 | 董晨晨 | 45607.6063
智舱.主交互.桌面卡片 | 4 - 添加控件-后备箱 | 电源模式run 快充中； 屏幕亮起； 桌面卡片未添加门锁控件； | 添加后备箱控件并点击使用 | 后备箱控可打开和关闭 | 5 | B |  | 董晨晨 | 45607.6063 | 董晨晨 | 45607.6063
智舱.主交互.桌面卡片 | 4 - 添加控件-童锁 | 电源模式run 快充中； 屏幕亮起； 桌面卡片未添加门锁控件； | 添加童锁控件并点击使用 | 童锁可以启动和关闭 | 5 | B |  | 董晨晨 | 45607.6063 | 董晨晨 | 45607.6063
智舱.主交互.桌面卡片 | 3 - 添加快捷删除以上控件 | 电源模式run 慢充； 屏幕亮起； 桌面卡片未添加场景模式控件； | 删除以上控件 | 以上控件被删除 | 5 | B |  | 董晨晨 | 45607.6063 | 董晨晨 | 45607.6063
智舱.主交互.桌面卡片 | 3 - 添加快捷模式中任意模式 添加到快控，然后进行添加点击使用 | 电源模式run 慢充； 屏幕亮起； 桌面卡片未添加场景模式控件； | 将快捷模式中任意模式添加到快控，然后进行添加点击使用 | 快捷模式可启动 | 5 | B |  | 董晨晨 | 45607.6062 | 董晨晨 | 45607.6062
智舱.主交互.桌面卡片 | 3 - 添加宠物模式控件并点击使用 | 电源模式run 慢充； 屏幕亮起； 桌面卡片未添加场景模式控件； | 添加宠物模式控件并点击使用 | 宠物模式控件可进入 | 5 | B |  | 董晨晨 | 45607.6062 | 董晨晨 | 45607.6062
智舱.主交互.桌面卡片 | 3 - 添加小憩模式控件并点击使用 | 电源模式run 慢充； 屏幕亮起； 桌面卡片未添加场景模式控件； | 添加小憩模式控件并点击使用 | 小憩模式控件可进入 | 5 | B |  | 董晨晨 | 45607.6062 | 董晨晨 | 45607.6062
智舱.主交互.桌面卡片 | 3 - 添加雨夜模式控件并点击使用 | 电源模式run 慢充； 屏幕亮起； 桌面卡片未添加场景模式控件； | 添加雨夜模式控件并点击使用 | 雨夜模式可进入和退出 | 5 | B |  | 董晨晨 | 45607.6062 | 董晨晨 | 45607.6062
智舱.主交互.桌面卡片 | 3 - 添加后删除阅读灯，行车记录仪 | 电源模式run 慢充； 屏幕亮起； 桌面卡片未添加该控件； | 删除以上控件 | 以上控件被删除 | 5 | B |  | 董晨晨 | 45607.6062 | 董晨晨 | 45607.6062
智舱.主交互.桌面卡片 | 3 - 添加阅读灯 | 电源模式run 慢充； 屏幕亮起； 桌面卡片未添加该控件； | 添加阅读灯控件并点击使用 | 阅读灯可打开和关闭 | 5 | B |  | 董晨晨 | 45607.6062 | 董晨晨 | 45607.6062
智舱.主交互.桌面卡片 | 3 - 添加行车记录仪 | 电源模式run 慢充； 屏幕亮起； 桌面卡片未添加该控件； | 添加行车记录仪控件并点击使用 | 行车记录仪可打开和关闭 | 5 | B |  | 董晨晨 | 45607.6062 | 董晨晨 | 45607.6062
智舱.主交互.桌面卡片 | 3 - 添加场景屏控件并点击使用 | 电源模式run 慢充； 屏幕亮起； 桌面卡片未添加该控件； | 添加场景屏控件并点击使用 | 场景屏控件可打开 | 5 | B |  | 董晨晨 | 45607.6062 | 董晨晨 | 45607.6062
智舱.主交互.桌面卡片 | 3 - 添加热点删除以上控件 | 电源模式run 慢充； 屏幕亮起； 桌面卡片未添加连接控件； | 添加热点删除以上控件 | 以上控件被删除 | 5 | B |  | 董晨晨 | 45607.6062 | 董晨晨 | 45607.6062
智舱.主交互.桌面卡片 | 3 - 添加热点控件并点击使用 | 电源模式run 慢充； 屏幕亮起； 桌面卡片未添加连接控件； | 添加热点控件并点击使用 | 热点控件可打开和关闭 | 5 | B |  | 董晨晨 | 45607.6062 | 董晨晨 | 45607.6062
智舱.主交互.桌面卡片 | 3 - 添加蓝牙RTI控件并点击使用 | 电源模式run 慢充； 屏幕亮起； 桌面卡片未添加连接控件； | 添加蓝牙RTI控件并点击使用 | 蓝牙RTI可打开和关闭，使用有效 | 5 | B |  | 董晨晨 | 45607.6062 | 董晨晨 | 45607.6062
智舱.主交互.桌面卡片 | 3 - 添加蓝牙控件并点击使用 | 电源模式run 慢充； 屏幕亮起； 桌面卡片未添加连接控件； | 添加蓝牙控件并点击使用 | 蓝牙控件可打开和关闭 | 5 | B |  | 董晨晨 | 45607.6062 | 董晨晨 | 45607.6062
智舱.主交互.桌面卡片 | 3 - 添加WI-FI控件并点击使用 | 电源模式run 慢充； 屏幕亮起； 桌面卡片未添加连接控件； | 添加WI-FI控件并点击使用 | WI-FI控件可打开和关闭 | 5 | B |  | 董晨晨 | 45607.6062 | 董晨晨 | 45607.6062
智舱.主交互.桌面卡片 | 3 - 添加一键删除以上控件 | 电源模式run 慢充； 屏幕亮起； 桌面卡片未添加智驾控件； | 添加一键删除以上控件 | 以上控件被删除 | 5 | B |  | 董晨晨 | 45607.6062 | 董晨晨 | 45607.6062
智舱.主交互.桌面卡片 | 3 - 添加一键穿行并点击使用 | 电源模式run 慢充； 屏幕亮起； 桌面卡片未添加智驾控件； | 添加一键穿行并点击使用 | 一键穿行可激活使用 | 5 | B |  | 董晨晨 | 45607.6062 | 董晨晨 | 45607.6062
智舱.主交互.桌面卡片 | 3 - 添加一键脱困并点击使用 | 电源模式run 慢充； 屏幕亮起； 桌面卡片未添加智驾控件； | 添加一键脱困并点击使用 | 一键脱困可激活使用 | 5 | B |  | 董晨晨 | 45607.6062 | 董晨晨 | 45607.6062
智舱.主交互.桌面卡片 | 3 - 添加一键循迹并点击使用 | 电源模式run 慢充； 屏幕亮起； 桌面卡片未添加智驾控件； | 添加一键循迹并点击使用 | 一键循迹可激活使用 | 5 | B |  | 董晨晨 | 45607.6062 | 董晨晨 | 45607.6062
智舱.主交互.桌面卡片 | 3 - 添加一键贴边并点击使用 | 电源模式run 慢充； 屏幕亮起； 桌面卡片未添加智驾控件； | 添加一键贴边并点击使用 | 一键贴边可激活使用 | 5 | B |  | 董晨晨 | 45607.6062 | 董晨晨 | 45607.6062
智舱.主交互.桌面卡片 | 3 - 添加一键泊车并点击使用 | 电源模式run 慢充； 屏幕亮起； 桌面卡片未添加智驾控件； | 添加一键泊车并点击使用 | 一键泊车可激活使用 | 5 | B |  | 董晨晨 | 45607.6062 | 董晨晨 | 45607.6062
智舱.主交互.桌面卡片 | 3 - 添加蟹行删除以上控件 | 电源模式run 慢充； 屏幕亮起； 桌面卡片未添加APP控件； | 添加蟹行删除以上控件 | 控件被删除 | 5 | B |  | 董晨晨 | 45607.6062 | 董晨晨 | 45607.6062
智舱.主交互.桌面卡片 | 3 - 添加蟹行模式并点击使用 | 电源模式run 慢充； 屏幕亮起； 桌面卡片未添加APP控件； | 添加蟹行模式并点击使用 | 蟹行模式可激活进入或者退出 | 5 | B |  | 董晨晨 | 45607.6062 | 董晨晨 | 45607.6062
智舱.主交互.桌面卡片 | 3 - 添加IM GO组队并点击使用 | 电源模式run 慢充； 屏幕亮起； 桌面卡片未添加APP控件； | 添加IM GO组队并点击使用 | IM GO组队可激活进入 | 5 | B |  | 董晨晨 | 45607.6062 | 董晨晨 | 45607.6062
智舱.主交互.桌面卡片 | 3 - 添加Carlog并点击使用 | 电源模式run 慢充； 屏幕亮起； 桌面卡片未添加APP控件； | 添加Carlog并点击使用 | Carlog可激活进入 | 5 | B |  | 董晨晨 | 45607.6062 | 董晨晨 | 45607.6062
智舱.主交互.桌面卡片 | 3 - 添加IM RACE并点击使用 | 电源模式run 慢充； 屏幕亮起； 桌面卡片未添加APP控件； | 添加IM RACE并点击使用 | IM RACE可激活进入 | 5 | B |  | 董晨晨 | 45607.6062 | 董晨晨 | 45607.6062
智舱.主交互.桌面卡片 | 3 - 添加360全景影像并点击使用 | 电源模式run 慢充； 屏幕亮起； 桌面卡片未添加APP控件； | 添加360全景影像并点击使用 | 360全景影像可激活进入 | 5 | B |  | 董晨晨 | 45607.6062 | 董晨晨 | 45607.6062
智舱.主交互.桌面卡片 | 3 - 添加大床删除以上控件 | 电源模式run 慢充； 屏幕亮起； 桌面卡片未添加调节控件； | 添加大床删除以上控件 | 控件被删除 | 5 | B |  | 董晨晨 | 45607.6062 | 董晨晨 | 45607.6062
智舱.主交互.桌面卡片 | 3 - 添加大床模式控件并点击使用 | 电源模式run 慢充； 屏幕亮起； 桌面卡片未添加调节控件； | 添加大床模式控件并点击使用 | 大床模式控件可点击使用 | 5 | B |  | 董晨晨 | 45607.6062 | 董晨晨 | 45607.6062
智舱.主交互.桌面卡片 | 3 - 添加主驾其他控件并点击使用 | 电源模式run 慢充； 屏幕亮起； 桌面卡片未添加调节控件； | 添加主驾其他控件并点击使用 | 主驾其他控件可点击使用 | 5 | B |  | 董晨晨 | 45607.6062 | 董晨晨 | 45607.6062
智舱.主交互.桌面卡片 | 3 - 添加主驾备用控件并点击使用 | 电源模式run 慢充； 屏幕亮起； 桌面卡片未添加调节控件； | 添加主驾备用控件并点击使用 | 主驾备用控件可点击使用 | 5 | B |  | 董晨晨 | 45607.6062 | 董晨晨 | 45607.6062
智舱.主交互.桌面卡片 | 3 - 添加主驾驾驶控件并点击使用 | 电源模式run 慢充； 屏幕亮起； 桌面卡片未添加调节控件； | 添加主驾驾驶控件并点击使用 | 主驾驾驶控件可点击使用 | 5 | B |  | 董晨晨 | 45607.6062 | 董晨晨 | 45607.6062
智舱.主交互.桌面卡片 | 3 - 添加后视镜加热控件并点击使用 | 电源模式run 慢充； 屏幕亮起； 桌面卡片未添加调节控件； | 添加后视镜加热控件并点击使用 | 后视镜加热控件可点击使用 | 5 | B |  | 董晨晨 | 45607.6062 | 董晨晨 | 45607.6062
智舱.主交互.桌面卡片 | 3 - 添加后视镜调节控件并点击使用 | 电源模式run 慢充； 屏幕亮起； 桌面卡片未添加调节控件； | 添加后视镜调节控件并点击使用 | 后视镜调节控件可点击使用 | 5 | B |  | 董晨晨 | 45607.6062 | 董晨晨 | 45607.6062
智舱.主交互.桌面卡片 | 3 - 添加后视镜展开控件并点击使用 | 电源模式run 慢充； 屏幕亮起； 桌面卡片未添加调节控件； | 添加后视镜展开控件并点击使用 | 后视镜展开控件可点击使用 | 5 | B |  | 董晨晨 | 45607.6062 | 董晨晨 | 45607.6062
智舱.主交互.桌面卡片 | 3 - 添加方向盘加热控件并点击使用 | 电源模式run 慢充； 屏幕亮起； 桌面卡片未添加调节控件； | 添加方向盘加热控件并点击使用 | 方向盘加热控件可点击使用 | 5 | B |  | 董晨晨 | 45607.6062 | 董晨晨 | 45607.6062
智舱.主交互.桌面卡片 | 3 - 添加方向盘调节控件并点击使用 | 电源模式run 慢充； 屏幕亮起； 桌面卡片未添加调节控件； | 添加方向盘调节控件并点击使用 | 方向盘调节控件可点击使用 | 5 | B |  | 董晨晨 | 45607.6062 | 董晨晨 | 45607.6062
智舱.主交互.桌面卡片 | 3 - 添加副驾加热控件并点击使用 | 电源模式run 慢充； 屏幕亮起； 桌面卡片未添加调节控件； | 添加副驾加热控件并点击使用 | 副驾加热控件可点击使用 | 5 | B |  | 董晨晨 | 45607.6062 | 董晨晨 | 45607.6062
智舱.主交互.桌面卡片 | 3 - 添加副驾通风控件并点击使用 | 电源模式run 慢充； 屏幕亮起； 桌面卡片未添加调节控件； | 添加副驾通风控件并点击使用 | 副驾通风控件可点击使用 | 5 | B |  | 董晨晨 | 45607.6062 | 董晨晨 | 45607.6062
智舱.主交互.桌面卡片 | 3 - 添加主驾加热控件并点击使用 | 电源模式run 慢充； 屏幕亮起； 桌面卡片未添加调节控件； | 添加主驾加热控件并点击使用 | 主驾加热控件可点击使用 | 5 | B |  | 董晨晨 | 45607.6062 | 董晨晨 | 45607.6062
智舱.主交互.桌面卡片 | 3 - 添加主驾通风控件并点击使用 | 电源模式run 慢充； 屏幕亮起； 桌面卡片未添加调节控件； | 添加主驾通风控件并点击使用 | 主驾通风控件可点击使用 | 5 | B |  | 董晨晨 | 45607.6062 | 董晨晨 | 45607.6062
智舱.主交互.桌面卡片 | 3 - 添加控件-灯光控件 | 电源模式run 慢充； 屏幕亮起； 桌面卡片未添加灯光控件； | 添加灯光控件并点击使用 | 灯光控件可以使用 | 5 | B |  | 董晨晨 | 45607.6062 | 董晨晨 | 45607.6062
智舱.主交互.桌面卡片 | 3 - 添加轻松载物删除以上控件 | 电源模式run 慢充； 屏幕亮起； 桌面卡片未添加驾控控件； | 添加轻松载物删除以上控件 | 控件被删除 | 5 | B |  | 董晨晨 | 45607.6062 | 董晨晨 | 45607.6062
智舱.主交互.桌面卡片 | 3 - 添加轻松载物并点击使用 | 电源模式run 慢充； 屏幕亮起； 桌面卡片未添加驾控控件； | 添加轻松载物并点击使用 | 轻松载物可打开和关闭 | 5 | B |  | 董晨晨 | 45607.6062 | 董晨晨 | 45607.6062
智舱.主交互.桌面卡片 | 3 - 添加轻松通过并点击使用 | 电源模式run 慢充； 屏幕亮起； 桌面卡片未添加驾控控件； | 添加轻松通过并点击使用 | 轻松通过可打开和关闭 | 5 | B |  | 董晨晨 | 45607.6062 | 董晨晨 | 45607.6062
智舱.主交互.桌面卡片 | 3 - 添加轻松进出并点击使用 | 电源模式run 慢充； 屏幕亮起； 桌面卡片未添加驾控控件； | 添加轻松进出并点击使用 | 轻松进出可打开和关闭 | 5 | B |  | 董晨晨 | 45607.6062 | 董晨晨 | 45607.6062
智舱.主交互.桌面卡片 | 3 - 添加雪地模式并点击使用 | 电源模式run 慢充； 屏幕亮起； 桌面卡片未添加驾控控件； | 添加雪地模式并点击使用 | 雪地模式可进入和退出 | 5 | B |  | 董晨晨 | 45607.6062 | 董晨晨 | 45607.6062
智舱.主交互.桌面卡片 | 3 - 添加舒适模式并点击使用 | 电源模式run 慢充； 屏幕亮起； 桌面卡片未添加驾控控件； | 添加舒适模式并点击使用 | 舒适模式可进入和退出 | 5 | B |  | 董晨晨 | 45607.6062 | 董晨晨 | 45607.6062
智舱.主交互.桌面卡片 | 3 - 添加个性化模式并点击使用 | 电源模式run 慢充； 屏幕亮起； 桌面卡片未添加驾控控件； | 添加个性化模式并点击使用 | 个性化模式可进入和退出 | 5 | B |  | 董晨晨 | 45607.6062 | 董晨晨 | 45607.6062
智舱.主交互.桌面卡片 | 3 - 添加运动模式并点击使用 | 电源模式run 慢充； 屏幕亮起； 桌面卡片未添加驾控控件； | 添加运动模式并点击使用 | 运动模式可进入和退出 | 5 | B |  | 董晨晨 | 45607.6062 | 董晨晨 | 45607.6062
智舱.主交互.桌面卡片 | 3 - 添加节能模式并点击使用 | 电源模式run 慢充； 屏幕亮起； 桌面卡片未添加驾控控件； | 添加节能模式并点击使用 | 节能模式可进入和退出 | 5 | B |  | 董晨晨 | 45607.6062 | 董晨晨 | 45607.6062
智舱.主交互.桌面卡片 | 3 - 添加车身稳定并点击使用 | 电源模式run 慢充； 屏幕亮起； 桌面卡片未添加驾控控件； | 添加车身稳定并点击使用 | 车身稳定可打开和关闭 | 5 | B |  | 董晨晨 | 45607.6062 | 董晨晨 | 45607.6062
智舱.主交互.桌面卡片 | 3 - 添加能量并点击使用 | 电源模式run 慢充； 屏幕亮起； 桌面卡片未添加驾控控件； | 添加能量并点击使用 | 能量回收可通过控件调节 | 5 | B |  | 董晨晨 | 45607.6062 | 董晨晨 | 45607.6062
智舱.主交互.桌面卡片 | 3 - 添加控件-删除门锁 | 电源模式run 慢充； 屏幕亮起； 桌面卡片未添加门锁控件； | 删除以上控件 | 控件被删除 | 5 | B |  | 董晨晨 | 45607.6062 | 董晨晨 | 45607.6062
智舱.主交互.桌面卡片 | 3 - 添加控件-车窗控件 | 电源模式run 慢充； 屏幕亮起； 桌面卡片未添加门锁控件； | 添加车窗控件并点击使用 | 车窗可以按照车窗控件运行 | 5 | B |  | 董晨晨 | 45607.6062 | 董晨晨 | 45607.6062
智舱.主交互.桌面卡片 | 3 - 添加控件-充电小门 | 电源模式run 慢充； 屏幕亮起； 桌面卡片未添加门锁控件； | 添加充电小门控件并点击使用 | 充电小门可打开和关闭 | 5 | B |  | 董晨晨 | 45607.6062 | 董晨晨 | 45607.6062
智舱.主交互.桌面卡片 | 3 - 添加控件-后备箱 | 电源模式run 慢充； 屏幕亮起； 桌面卡片未添加门锁控件； | 添加后备箱控件并点击使用 | 后备箱控可打开和关闭 | 5 | B |  | 董晨晨 | 45607.6062 | 董晨晨 | 45607.6062
智舱.主交互.桌面卡片 | 3 - 添加控件-童锁 | 电源模式run 慢充； 屏幕亮起； 桌面卡片未添加门锁控件； | 添加童锁控件并点击使用 | 童锁可以启动和关闭 | 5 | B |  | 董晨晨 | 45607.6062 | 董晨晨 | 45607.6062
智舱.主交互.桌面卡片 | 2 - 添加快捷删除以上控件 | 电源模式run ready； 屏幕亮起； 桌面卡片未添加场景模式控件； | 删除以上控件 | 以上控件被删除 | 5 | B |  | 董晨晨 | 45607.6062 | 董晨晨 | 45607.6062
智舱.主交互.桌面卡片 | 2 - 添加快捷模式中任意模式 添加到快控，然后进行添加点击使用 | 电源模式run ready； 屏幕亮起； 桌面卡片未添加场景模式控件； | 将快捷模式中任意模式添加到快控，然后进行添加点击使用 | 快捷模式可启动 | 5 | B |  | 董晨晨 | 45607.6062 | 董晨晨 | 45607.6062
智舱.主交互.桌面卡片 | 2 - 添加宠物模式控件并点击使用 | 电源模式run ready； 屏幕亮起； 桌面卡片未添加场景模式控件； | 添加宠物模式控件并点击使用 | 宠物模式控件可进入 | 5 | B |  | 董晨晨 | 45607.6062 | 董晨晨 | 45607.6062
智舱.主交互.桌面卡片 | 2 - 添加小憩模式控件并点击使用 | 电源模式run ready； 屏幕亮起； 桌面卡片未添加场景模式控件； | 添加小憩模式控件并点击使用 | 小憩模式控件可进入 | 5 | B |  | 董晨晨 | 45607.6062 | 董晨晨 | 45607.6062
智舱.主交互.桌面卡片 | 2 - 添加雨夜模式控件并点击使用 | 电源模式run ready； 屏幕亮起； 桌面卡片未添加场景模式控件； | 添加雨夜模式控件并点击使用 | 雨夜模式可进入和退出 | 5 | B |  | 董晨晨 | 45607.6062 | 董晨晨 | 45607.6062
智舱.主交互.桌面卡片 | 2 - 添加后删除阅读灯，行车记录仪 | 电源模式run ready； 屏幕亮起； 桌面卡片未添加该控件； | 删除以上控件 | 以上控件被删除 | 5 | B |  | 董晨晨 | 45607.6062 | 董晨晨 | 45607.6062
智舱.主交互.桌面卡片 | 2 - 添加阅读灯 | 电源模式run ready； 屏幕亮起； 桌面卡片未添加该控件； | 添加阅读灯控件并点击使用 | 阅读灯可打开和关闭 | 5 | B |  | 董晨晨 | 45607.6062 | 董晨晨 | 45607.6062
智舱.主交互.桌面卡片 | 2 - 添加行车记录仪 | 电源模式run ready； 屏幕亮起； 桌面卡片未添加该控件； | 添加行车记录仪控件并点击使用 | 行车记录仪可打开和关闭 | 5 | B |  | 董晨晨 | 45607.6062 | 董晨晨 | 45607.6062
智舱.主交互.桌面卡片 | 2 - 添加场景屏控件并点击使用 | 电源模式run ready； 屏幕亮起； 桌面卡片未添加该控件； | 添加场景屏控件并点击使用 | 场景屏控件可打开 | 5 | B |  | 董晨晨 | 45607.6062 | 董晨晨 | 45607.6062
智舱.主交互.桌面卡片 | 2 - 添加热点删除以上控件 | 电源模式run ready； 屏幕亮起； 桌面卡片未添加连接控件； | 添加热点删除以上控件 | 以上控件被删除 | 5 | B |  | 董晨晨 | 45607.6062 | 董晨晨 | 45607.6062
智舱.主交互.桌面卡片 | 2 - 添加热点控件并点击使用 | 电源模式run ready； 屏幕亮起； 桌面卡片未添加连接控件； | 添加热点控件并点击使用 | 热点控件可打开和关闭 | 5 | B |  | 董晨晨 | 45607.6062 | 董晨晨 | 45607.6062
智舱.主交互.桌面卡片 | 2 - 添加蓝牙RTI控件并点击使用 | 电源模式run ready； 屏幕亮起； 桌面卡片未添加连接控件； | 添加蓝牙RTI控件并点击使用 | 蓝牙RTI可打开和关闭，使用有效 | 5 | B |  | 董晨晨 | 45607.6062 | 董晨晨 | 45607.6062
智舱.主交互.桌面卡片 | 2 - 添加蓝牙控件并点击使用 | 电源模式run ready； 屏幕亮起； 桌面卡片未添加连接控件； | 添加蓝牙控件并点击使用 | 蓝牙控件可打开和关闭 | 5 | B |  | 董晨晨 | 45607.6062 | 董晨晨 | 45607.6062
智舱.主交互.桌面卡片 | 2 - 添加WI-FI控件并点击使用 | 电源模式run ready； 屏幕亮起； 桌面卡片未添加连接控件； | 添加WI-FI控件并点击使用 | WI-FI控件可打开和关闭 | 5 | B |  | 董晨晨 | 45607.6062 | 董晨晨 | 45607.6062
智舱.主交互.桌面卡片 | 2 - 添加一键删除以上控件 | 电源模式run ready； 屏幕亮起； 桌面卡片未添加智驾控件； | 添加一键删除以上控件 | 以上控件被删除 | 5 | B |  | 董晨晨 | 45607.6062 | 董晨晨 | 45607.6062
智舱.主交互.桌面卡片 | 2 - 添加一键穿行并点击使用 | 电源模式run ready； 屏幕亮起； 桌面卡片未添加智驾控件； | 添加一键穿行并点击使用 | 一键穿行可激活使用 | 5 | B |  | 董晨晨 | 45607.6062 | 董晨晨 | 45607.6062
智舱.主交互.桌面卡片 | 2 - 添加一键脱困并点击使用 | 电源模式run ready； 屏幕亮起； 桌面卡片未添加智驾控件； | 添加一键脱困并点击使用 | 一键脱困可激活使用 | 5 | B |  | 董晨晨 | 45607.6062 | 董晨晨 | 45607.6062
智舱.主交互.桌面卡片 | 2 - 添加一键循迹并点击使用 | 电源模式run ready； 屏幕亮起； 桌面卡片未添加智驾控件； | 添加一键循迹并点击使用 | 一键循迹可激活使用 | 5 | B |  | 董晨晨 | 45607.6062 | 董晨晨 | 45607.6062
智舱.主交互.桌面卡片 | 2 - 添加一键贴边并点击使用 | 电源模式run ready； 屏幕亮起； 桌面卡片未添加智驾控件； | 添加一键贴边并点击使用 | 一键贴边可激活使用 | 5 | B |  | 董晨晨 | 45607.6062 | 董晨晨 | 45607.6062
智舱.主交互.桌面卡片 | 2 - 添加一键泊车并点击使用 | 电源模式run ready； 屏幕亮起； 桌面卡片未添加智驾控件； | 添加一键泊车并点击使用 | 一键泊车可激活使用 | 5 | B |  | 董晨晨 | 45607.6062 | 董晨晨 | 45607.6062
智舱.主交互.桌面卡片 | 2 - 添加蟹行删除以上控件 | 电源模式run ready； 屏幕亮起； 桌面卡片未添加APP控件； | 添加蟹行删除以上控件 | 控件被删除 | 5 | B |  | 董晨晨 | 45607.6062 | 董晨晨 | 45607.6062
智舱.主交互.桌面卡片 | 2 - 添加蟹行模式并点击使用 | 电源模式run ready； 屏幕亮起； 桌面卡片未添加APP控件； | 添加蟹行模式并点击使用 | 蟹行模式可激活进入或者退出 | 5 | B |  | 董晨晨 | 45607.6062 | 董晨晨 | 45607.6062
智舱.主交互.桌面卡片 | 2 - 添加IM GO组队并点击使用 | 电源模式run ready； 屏幕亮起； 桌面卡片未添加APP控件； | 添加IM GO组队并点击使用 | IM GO组队可激活进入 | 5 | B |  | 董晨晨 | 45607.6062 | 董晨晨 | 45607.6062
智舱.主交互.桌面卡片 | 2 - 添加Carlog并点击使用 | 电源模式run ready； 屏幕亮起； 桌面卡片未添加APP控件； | 添加Carlog并点击使用 | Carlog可激活进入 | 5 | B |  | 董晨晨 | 45607.6062 | 董晨晨 | 45607.6062
智舱.主交互.桌面卡片 | 2 - 添加IM RACE并点击使用 | 电源模式run ready； 屏幕亮起； 桌面卡片未添加APP控件； | 添加IM RACE并点击使用 | IM RACE可激活进入 | 5 | B |  | 董晨晨 | 45607.6062 | 董晨晨 | 45607.6062
智舱.主交互.桌面卡片 | 2 - 添加360全景影像并点击使用 | 电源模式run ready； 屏幕亮起； 桌面卡片未添加APP控件； | 添加360全景影像并点击使用 | 360全景影像可激活进入 | 5 | B |  | 董晨晨 | 45607.6062 | 董晨晨 | 45607.6062
智舱.主交互.桌面卡片 | 2 - 添加大床删除以上控件 | 电源模式run ready； 屏幕亮起； 桌面卡片未添加调节控件； | 添加大床删除以上控件 | 控件被删除 | 5 | B |  | 董晨晨 | 45607.6062 | 董晨晨 | 45607.6062
智舱.主交互.桌面卡片 | 2 - 添加大床模式控件并点击使用 | 电源模式run ready； 屏幕亮起； 桌面卡片未添加调节控件； | 添加大床模式控件并点击使用 | 大床模式控件可点击使用 | 5 | B |  | 董晨晨 | 45607.6062 | 董晨晨 | 45607.6062
智舱.主交互.桌面卡片 | 2 - 添加主驾其他控件并点击使用 | 电源模式run ready； 屏幕亮起； 桌面卡片未添加调节控件； | 添加主驾其他控件并点击使用 | 主驾其他控件可点击使用 | 5 | B |  | 董晨晨 | 45607.6062 | 董晨晨 | 45607.6062
智舱.主交互.桌面卡片 | 2 - 添加主驾备用控件并点击使用 | 电源模式run ready； 屏幕亮起； 桌面卡片未添加调节控件； | 添加主驾备用控件并点击使用 | 主驾备用控件可点击使用 | 5 | B |  | 董晨晨 | 45607.6062 | 董晨晨 | 45607.6062
智舱.主交互.桌面卡片 | 2 - 添加主驾驾驶控件并点击使用 | 电源模式run ready； 屏幕亮起； 桌面卡片未添加调节控件； | 添加主驾驾驶控件并点击使用 | 主驾驾驶控件可点击使用 | 5 | B |  | 董晨晨 | 45607.6062 | 董晨晨 | 45607.6062
智舱.主交互.桌面卡片 | 2 - 添加后视镜加热控件并点击使用 | 电源模式run ready； 屏幕亮起； 桌面卡片未添加调节控件； | 添加后视镜加热控件并点击使用 | 后视镜加热控件可点击使用 | 5 | B |  | 董晨晨 | 45607.6062 | 董晨晨 | 45607.6062
智舱.主交互.桌面卡片 | 2 - 添加后视镜调节控件并点击使用 | 电源模式run ready； 屏幕亮起； 桌面卡片未添加调节控件； | 添加后视镜调节控件并点击使用 | 后视镜调节控件可点击使用 | 5 | B |  | 董晨晨 | 45607.6062 | 董晨晨 | 45607.6062
智舱.主交互.桌面卡片 | 2 - 添加后视镜展开控件并点击使用 | 电源模式run ready； 屏幕亮起； 桌面卡片未添加调节控件； | 添加后视镜展开控件并点击使用 | 后视镜展开控件可点击使用 | 5 | B |  | 董晨晨 | 45607.6062 | 董晨晨 | 45607.6062
智舱.主交互.桌面卡片 | 2 - 添加方向盘加热控件并点击使用 | 电源模式run ready； 屏幕亮起； 桌面卡片未添加调节控件； | 添加方向盘加热控件并点击使用 | 方向盘加热控件可点击使用 | 5 | B |  | 董晨晨 | 45607.6062 | 董晨晨 | 45607.6062
智舱.主交互.桌面卡片 | 2 - 添加方向盘调节控件并点击使用 | 电源模式run ready； 屏幕亮起； 桌面卡片未添加调节控件； | 添加方向盘调节控件并点击使用 | 方向盘调节控件可点击使用 | 5 | B |  | 董晨晨 | 45607.6062 | 董晨晨 | 45607.6062
智舱.主交互.桌面卡片 | 2 - 添加副驾加热控件并点击使用 | 电源模式run ready； 屏幕亮起； 桌面卡片未添加调节控件； | 添加副驾加热控件并点击使用 | 副驾加热控件可点击使用 | 5 | B |  | 董晨晨 | 45607.6062 | 董晨晨 | 45607.6062
智舱.主交互.桌面卡片 | 2 - 添加副驾通风控件并点击使用 | 电源模式run ready； 屏幕亮起； 桌面卡片未添加调节控件； | 添加副驾通风控件并点击使用 | 副驾通风控件可点击使用 | 5 | B |  | 董晨晨 | 45607.6062 | 董晨晨 | 45607.6062
智舱.主交互.桌面卡片 | 2 - 添加主驾加热控件并点击使用 | 电源模式run ready； 屏幕亮起； 桌面卡片未添加调节控件； | 添加主驾加热控件并点击使用 | 主驾加热控件可点击使用 | 5 | B |  | 董晨晨 | 45607.6062 | 董晨晨 | 45607.6062
智舱.主交互.桌面卡片 | 2 - 添加主驾通风控件并点击使用 | 电源模式run ready； 屏幕亮起； 桌面卡片未添加调节控件； | 添加主驾通风控件并点击使用 | 主驾通风控件可点击使用 | 5 | B |  | 董晨晨 | 45607.6062 | 董晨晨 | 45607.6062
智舱.主交互.桌面卡片 | 2 - 添加控件-灯光控件 | 电源模式run ready； 屏幕亮起； 桌面卡片未添加灯光控件； | 添加灯光控件并点击使用 | 灯光控件可以使用 | 5 | B |  | 董晨晨 | 45607.6062 | 董晨晨 | 45607.6062
智舱.主交互.桌面卡片 | 2 - 添加轻松载物删除以上控件 | 电源模式run ready； 屏幕亮起； 桌面卡片未添加驾控控件； | 添加轻松载物删除以上控件 | 控件被删除 | 5 | B |  | 董晨晨 | 45607.6062 | 董晨晨 | 45607.6062
智舱.主交互.桌面卡片 | 2 - 添加轻松载物并点击使用 | 电源模式run ready； 屏幕亮起； 桌面卡片未添加驾控控件； | 添加轻松载物并点击使用 | 轻松载物可打开和关闭 | 5 | B |  | 董晨晨 | 45607.6062 | 董晨晨 | 45607.6062
智舱.主交互.桌面卡片 | 2 - 添加轻松通过并点击使用 | 电源模式run ready； 屏幕亮起； 桌面卡片未添加驾控控件； | 添加轻松通过并点击使用 | 轻松通过可打开和关闭 | 5 | B |  | 董晨晨 | 45607.6062 | 董晨晨 | 45607.6062
智舱.主交互.桌面卡片 | 2 - 添加轻松进出并点击使用 | 电源模式run ready； 屏幕亮起； 桌面卡片未添加驾控控件； | 添加轻松进出并点击使用 | 轻松进出可打开和关闭 | 5 | B |  | 董晨晨 | 45607.6062 | 董晨晨 | 45607.6062
智舱.主交互.桌面卡片 | 2 - 添加雪地模式并点击使用 | 电源模式run ready； 屏幕亮起； 桌面卡片未添加驾控控件； | 添加雪地模式并点击使用 | 雪地模式可进入和退出 | 5 | B |  | 董晨晨 | 45607.6062 | 董晨晨 | 45607.6062
智舱.主交互.桌面卡片 | 2 - 添加舒适模式并点击使用 | 电源模式run ready； 屏幕亮起； 桌面卡片未添加驾控控件； | 添加舒适模式并点击使用 | 舒适模式可进入和退出 | 5 | B |  | 董晨晨 | 45607.6062 | 董晨晨 | 45607.6062
智舱.主交互.桌面卡片 | 2 - 添加个性化模式并点击使用 | 电源模式run ready； 屏幕亮起； 桌面卡片未添加驾控控件； | 添加个性化模式并点击使用 | 个性化模式可进入和退出 | 5 | B |  | 董晨晨 | 45607.6062 | 董晨晨 | 45607.6062
智舱.主交互.桌面卡片 | 2 - 添加运动模式并点击使用 | 电源模式run ready； 屏幕亮起； 桌面卡片未添加驾控控件； | 添加运动模式并点击使用 | 运动模式可进入和退出 | 5 | B |  | 董晨晨 | 45607.6062 | 董晨晨 | 45607.6062
智舱.主交互.桌面卡片 | 2 - 添加节能模式并点击使用 | 电源模式run ready； 屏幕亮起； 桌面卡片未添加驾控控件； | 添加节能模式并点击使用 | 节能模式可进入和退出 | 5 | B |  | 董晨晨 | 45607.6062 | 董晨晨 | 45607.6062
智舱.主交互.桌面卡片 | 2 - 添加车身稳定并点击使用 | 电源模式run ready； 屏幕亮起； 桌面卡片未添加驾控控件； | 添加车身稳定并点击使用 | 车身稳定可打开和关闭 | 5 | B |  | 董晨晨 | 45607.6062 | 董晨晨 | 45607.6062
智舱.主交互.桌面卡片 | 2 - 添加能量并点击使用 | 电源模式run ready； 屏幕亮起； 桌面卡片未添加驾控控件； | 添加能量并点击使用 | 能量回收可通过控件调节 | 5 | B |  | 董晨晨 | 45607.6062 | 董晨晨 | 45607.6062
智舱.主交互.桌面卡片 | 2 - 添加控件-删除门锁 | 电源模式run ready； 屏幕亮起； 桌面卡片未添加门锁控件； | 删除以上控件 | 控件被删除 | 5 | B |  | 董晨晨 | 45607.6062 | 董晨晨 | 45607.6062
智舱.主交互.桌面卡片 | 2 - 添加控件-车窗控件 | 电源模式run ready； 屏幕亮起； 桌面卡片未添加门锁控件； | 添加车窗控件并点击使用 | 车窗可以按照车窗控件运行 | 5 | B |  | 董晨晨 | 45607.6062 | 董晨晨 | 45607.6062
智舱.主交互.桌面卡片 | 2 - 添加控件-充电小门 | 电源模式run ready； 屏幕亮起； 桌面卡片未添加门锁控件； | 添加充电小门控件并点击使用 | 充电小门可打开和关闭 | 5 | B |  | 董晨晨 | 45607.6062 | 董晨晨 | 45607.6062
智舱.主交互.桌面卡片 | 2 - 添加控件-后备箱 | 电源模式run ready； 屏幕亮起； 桌面卡片未添加门锁控件； | 添加后备箱控件并点击使用 | 后备箱控可打开和关闭 | 5 | B |  | 董晨晨 | 45607.6062 | 董晨晨 | 45607.6062
智舱.主交互.桌面卡片 | 2 - 添加控件-童锁 | 电源模式run ready； 屏幕亮起； 桌面卡片未添加门锁控件； | 添加童锁控件并点击使用 | 童锁可以启动和关闭 | 5 | B |  | 董晨晨 | 45607.6062 | 董晨晨 | 45607.6062
智舱.主交互.桌面卡片 | 1 - 添加快捷模式中任意模式 添加到快控，然后进行添加点击使用 | 电源模式run 非充电； 屏幕亮起； 桌面卡片未添加场景模式控件； | 将快捷模式中任意模式添加到快控，然后进行添加点击使用 | 快捷模式可启动 | 5 | B |  | 董晨晨 | 45607.6062 | 董晨晨 | 45607.6062
智舱.主交互.桌面卡片 | 1 - 添加后删除阅读灯，行车记录仪 | 电源模式run 非充电； 屏幕亮起； 桌面卡片未添加该控件； | 删除以上控件 | 以上控件被删除 | 5 | B |  | 董晨晨 | 45607.6062 | 董晨晨 | 45607.6062
智舱.主交互.桌面卡片 | 1 - 添加阅读灯 | 电源模式run 非充电； 屏幕亮起； 桌面卡片未添加该控件； | 添加阅读灯控件并点击使用 | 阅读灯可打开和关闭 | 5 | B |  | 董晨晨 | 45607.6062 | 董晨晨 | 45607.6062
智舱.主交互.桌面卡片 | 1 - 添加行车记录仪 | 电源模式run 非充电； 屏幕亮起； 桌面卡片未添加该控件； | 添加行车记录仪控件并点击使用 | 行车记录仪可打开和关闭 | 5 | B |  | 董晨晨 | 45607.6062 | 董晨晨 | 45607.6062
智舱.主交互.桌面卡片 | 1 - 添加控件-删除门锁 | 电源模式run 非充电； 屏幕亮起； 桌面卡片未添加门锁控件； | 删除以上控件 | 控件被删除 | 5 | B |  | 董晨晨 | 45607.6062 | 董晨晨 | 45607.6062
智舱.主交互.桌面卡片 | 1 - 添加控件-车窗控件 | 电源模式run 非充电； 屏幕亮起； 桌面卡片未添加门锁控件； | 添加车窗控件并点击使用 | 车窗可以按照车窗控件运行 | 5 | B |  | 董晨晨 | 45607.6062 | 董晨晨 | 45607.6062
智舱.主交互.桌面卡片 | 1 - 添加控件-充电小门 | 电源模式run 非充电； 屏幕亮起； 桌面卡片未添加门锁控件； | 添加充电小门控件并点击使用 | 充电小门可打开和关闭 | 5 | B |  | 董晨晨 | 45607.6062 | 董晨晨 | 45607.6062
智舱.主交互.桌面卡片 | 1 - 添加控件-后备箱 | 电源模式run 非充电； 屏幕亮起； 桌面卡片未添加门锁控件； | 添加后备箱控件并点击使用 | 后备箱控可打开和关闭 | 5 | B |  | 董晨晨 | 45607.6062 | 董晨晨 | 45607.6062
智舱.主交互.桌面卡片 | 1 - 添加控件-童锁 | 电源模式run 非充电； 屏幕亮起； 桌面卡片未添加门锁控件； | 添加童锁控件并点击使用 | 童锁可以启动和关闭 | 5 | B |  | 董晨晨 | 45607.6062 | 董晨晨 | 45607.6062
智舱.主交互.桌面卡片 | 1 - 添加快捷删除以上控件 | 电源模式run 非充电； 屏幕亮起； 桌面卡片未添加场景模式控件； | 删除以上控件 | 以上控件被删除 | 5 | B |  | 董晨晨 | 45607.5702 | 董晨晨 | 45607.5702
智舱.主交互.桌面卡片 | 1 - 添加快捷模式中任意模式1 - 添加到快控，然后进行1 - 添加点击使用 | 电源模式run 非充电； 屏幕亮起； 桌面卡片未添加场景模式控件； | 将快捷模式中任意模式添加到快控，然后进行添加点击使用 | 快捷模式可启动 | 5 | B |  | 董晨晨 | 45607.5702 | 董晨晨 | 45607.5702
智舱.主交互.桌面卡片 | 1 - 添加宠物模式控件并点击使用 | 电源模式run 非充电； 屏幕亮起； 桌面卡片未添加场景模式控件； | 添加宠物模式控件并点击使用 | 宠物模式控件可进入 | 5 | B |  | 董晨晨 | 45607.5702 | 董晨晨 | 45607.5702
智舱.主交互.桌面卡片 | 1 - 添加小憩模式控件并点击使用 | 电源模式run 非充电； 屏幕亮起； 桌面卡片未添加场景模式控件； | 添加小憩模式控件并点击使用 | 小憩模式控件可进入 | 5 | B |  | 董晨晨 | 45607.5702 | 董晨晨 | 45607.5702
智舱.主交互.桌面卡片 | 1 - 添加雨夜模式控件并点击使用 | 电源模式run 非充电； 屏幕亮起； 桌面卡片未添加场景模式控件； | 添加雨夜模式控件并点击使用 | 雨夜模式可进入和退出 | 5 | B |  | 董晨晨 | 45607.5702 | 董晨晨 | 45607.5702
智舱.主交互.桌面卡片 | 1 - 添加控件-其他控件 | 电源模式run 非充电； 屏幕亮起； 桌面卡片未添加该控件； | 添加行车记录仪控件并点击使用 | 行车记录仪可打开和关闭 | 5 | B |  | 董晨晨 | 45607.5702 | 董晨晨 | 45607.5702
智舱.主交互.桌面卡片 | 1 - 添加场景屏控件并点击使用 | 电源模式run 非充电； 屏幕亮起； 桌面卡片未添加该控件； | 添加场景屏控件并点击使用 | 场景屏控件可打开 | 5 | B |  | 董晨晨 | 45607.5702 | 董晨晨 | 45607.5702
智舱.主交互.桌面卡片 | 1 - 添加热点删除以上控件 | 电源模式run 非充电； 屏幕亮起； 桌面卡片未添加连接控件； | 添加热点删除以上控件 | 以上控件被删除 | 5 | B |  | 董晨晨 | 45607.5702 | 董晨晨 | 45607.5702
智舱.主交互.桌面卡片 | 1 - 添加热点控件并点击使用 | 电源模式run 非充电； 屏幕亮起； 桌面卡片未添加连接控件； | 添加热点控件并点击使用 | 热点控件可打开和关闭 | 5 | B |  | 董晨晨 | 45607.5702 | 董晨晨 | 45607.5702
智舱.主交互.桌面卡片 | 1 - 添加蓝牙RTI控件并点击使用 | 电源模式run 非充电； 屏幕亮起； 桌面卡片未添加连接控件； | 添加蓝牙RTI控件并点击使用 | 蓝牙RTI可打开和关闭，使用有效 | 5 | B |  | 董晨晨 | 45607.5702 | 董晨晨 | 45607.5702
智舱.主交互.桌面卡片 | 1 - 添加蓝牙控件并点击使用 | 电源模式run 非充电； 屏幕亮起； 桌面卡片未添加连接控件； | 添加蓝牙控件并点击使用 | 蓝牙控件可打开和关闭 | 5 | B |  | 董晨晨 | 45607.5702 | 董晨晨 | 45607.5702
智舱.主交互.桌面卡片 | 1 - 添加WI-FI控件并点击使用 | 电源模式run 非充电； 屏幕亮起； 桌面卡片未添加连接控件； | 添加WI-FI控件并点击使用 | WI-FI控件可打开和关闭 | 5 | B |  | 董晨晨 | 45607.5702 | 董晨晨 | 45607.5702
智舱.主交互.桌面卡片 | 1 - 添加一键删除以上控件 | 电源模式run 非充电； 屏幕亮起； 桌面卡片未添加智驾控件； | 添加一键删除以上控件 | 以上控件被删除 | 5 | B |  | 董晨晨 | 45607.5702 | 董晨晨 | 45607.5702
智舱.主交互.桌面卡片 | 1 - 添加一键穿行并点击使用 | 电源模式run 非充电； 屏幕亮起； 桌面卡片未添加智驾控件； | 添加一键穿行并点击使用 | 一键穿行可激活使用 | 5 | B |  | 董晨晨 | 45607.5702 | 董晨晨 | 45607.5702
智舱.主交互.桌面卡片 | 1 - 添加一键脱困并点击使用 | 电源模式run 非充电； 屏幕亮起； 桌面卡片未添加智驾控件； | 添加一键脱困并点击使用 | 一键脱困可激活使用 | 5 | B |  | 董晨晨 | 45607.5702 | 董晨晨 | 45607.5702
智舱.主交互.桌面卡片 | 1 - 添加一键循迹并点击使用 | 电源模式run 非充电； 屏幕亮起； 桌面卡片未添加智驾控件； | 添加一键循迹并点击使用 | 一键循迹可激活使用 | 5 | B |  | 董晨晨 | 45607.5702 | 董晨晨 | 45607.5702
智舱.主交互.桌面卡片 | 1 - 添加一键贴边并点击使用 | 电源模式run 非充电； 屏幕亮起； 桌面卡片未添加智驾控件； | 添加一键贴边并点击使用 | 一键贴边可激活使用 | 5 | B |  | 董晨晨 | 45607.5702 | 董晨晨 | 45607.5702
智舱.主交互.桌面卡片 | 1 - 添加一键泊车并点击使用 | 电源模式run 非充电； 屏幕亮起； 桌面卡片未添加智驾控件； | 添加一键泊车并点击使用 | 一键泊车可激活使用 | 5 | B |  | 董晨晨 | 45607.5702 | 董晨晨 | 45607.5702
智舱.主交互.桌面卡片 | 1 - 添加蟹行删除以上控件 | 电源模式run 非充电； 屏幕亮起； 桌面卡片未添加APP控件； | 添加蟹行删除以上控件 | 控件被删除 | 5 | B |  | 董晨晨 | 45607.5702 | 董晨晨 | 45607.5702
智舱.主交互.桌面卡片 | 1 - 添加蟹行模式并点击使用 | 电源模式run 非充电； 屏幕亮起； 桌面卡片未添加APP控件； | 添加蟹行模式并点击使用 | 蟹行模式可激活进入或者退出 | 5 | B |  | 董晨晨 | 45607.5702 | 董晨晨 | 45607.5702
智舱.主交互.桌面卡片 | 1 - 添加IM GO组队并点击使用 | 电源模式run 非充电； 屏幕亮起； 桌面卡片未添加APP控件； | 添加IM GO组队并点击使用 | IM GO组队可激活进入 | 5 | B |  | 董晨晨 | 45607.5702 | 董晨晨 | 45607.5702
智舱.主交互.桌面卡片 | 1 - 添加Carlog并点击使用 | 电源模式run 非充电； 屏幕亮起； 桌面卡片未添加APP控件； | 添加Carlog并点击使用 | Carlog可激活进入 | 5 | B |  | 董晨晨 | 45607.5702 | 董晨晨 | 45607.5702
智舱.主交互.桌面卡片 | 1 - 添加IM RACE并点击使用 | 电源模式run 非充电； 屏幕亮起； 桌面卡片未添加APP控件； | 添加IM RACE并点击使用 | IM RACE可激活进入 | 5 | B |  | 董晨晨 | 45607.5702 | 董晨晨 | 45607.5702
智舱.主交互.桌面卡片 | 1 - 添加360全景影像并点击使用 | 电源模式run 非充电； 屏幕亮起； 桌面卡片未添加APP控件； | 添加360全景影像并点击使用 | 360全景影像可激活进入 | 5 | B |  | 董晨晨 | 45607.5702 | 董晨晨 | 45607.5702
智舱.主交互.桌面卡片 | 1 - 添加大床删除以上控件 | 电源模式run 非充电； 屏幕亮起； 桌面卡片未添加调节控件； | 添加大床删除以上控件 | 控件被删除 | 5 | B |  | 董晨晨 | 45607.5702 | 董晨晨 | 45607.5702
智舱.主交互.桌面卡片 | 1 - 添加大床模式控件并点击使用 | 电源模式run 非充电； 屏幕亮起； 桌面卡片未添加调节控件； | 添加大床模式控件并点击使用 | 大床模式控件可点击使用 | 5 | B |  | 董晨晨 | 45607.5702 | 董晨晨 | 45607.5702
智舱.主交互.桌面卡片 | 1 - 添加主驾其他控件并点击使用 | 电源模式run 非充电； 屏幕亮起； 桌面卡片未添加调节控件； | 添加主驾其他控件并点击使用 | 主驾其他控件可点击使用 | 5 | B |  | 董晨晨 | 45607.5702 | 董晨晨 | 45607.5702
智舱.主交互.桌面卡片 | 1 - 添加主驾备用控件并点击使用 | 电源模式run 非充电； 屏幕亮起； 桌面卡片未添加调节控件； | 添加主驾备用控件并点击使用 | 主驾备用控件可点击使用 | 5 | B |  | 董晨晨 | 45607.5702 | 董晨晨 | 45607.5702
智舱.主交互.桌面卡片 | 1 - 添加主驾驾驶控件并点击使用 | 电源模式run 非充电； 屏幕亮起； 桌面卡片未添加调节控件； | 添加主驾驾驶控件并点击使用 | 主驾驾驶控件可点击使用 | 5 | B |  | 董晨晨 | 45607.5702 | 董晨晨 | 45607.5702
智舱.主交互.桌面卡片 | 1 - 添加后视镜加热控件并点击使用 | 电源模式run 非充电； 屏幕亮起； 桌面卡片未添加调节控件； | 添加后视镜加热控件并点击使用 | 后视镜加热控件可点击使用 | 5 | B |  | 董晨晨 | 45607.5702 | 董晨晨 | 45607.5702
智舱.主交互.桌面卡片 | 1 - 添加后视镜调节控件并点击使用 | 电源模式run 非充电； 屏幕亮起； 桌面卡片未添加调节控件； | 添加后视镜调节控件并点击使用 | 后视镜调节控件可点击使用 | 5 | B |  | 董晨晨 | 45607.5702 | 董晨晨 | 45607.5702
智舱.主交互.桌面卡片 | 1 - 添加后视镜展开控件并点击使用 | 电源模式run 非充电； 屏幕亮起； 桌面卡片未添加调节控件； | 添加后视镜展开控件并点击使用 | 后视镜展开控件可点击使用 | 5 | B |  | 董晨晨 | 45607.5702 | 董晨晨 | 45607.5702
智舱.主交互.桌面卡片 | 1 - 添加方向盘加热控件并点击使用 | 电源模式run 非充电； 屏幕亮起； 桌面卡片未添加调节控件； | 添加方向盘加热控件并点击使用 | 方向盘加热控件可点击使用 | 5 | B |  | 董晨晨 | 45607.5702 | 董晨晨 | 45607.5702
智舱.主交互.桌面卡片 | 1 - 添加方向盘调节控件并点击使用 | 电源模式run 非充电； 屏幕亮起； 桌面卡片未添加调节控件； | 添加方向盘调节控件并点击使用 | 方向盘调节控件可点击使用 | 5 | B |  | 董晨晨 | 45607.5702 | 董晨晨 | 45607.5702
智舱.主交互.桌面卡片 | 1 - 添加副驾加热控件并点击使用 | 电源模式run 非充电； 屏幕亮起； 桌面卡片未添加调节控件； | 添加副驾加热控件并点击使用 | 副驾加热控件可点击使用 | 5 | B |  | 董晨晨 | 45607.5702 | 董晨晨 | 45607.5702
智舱.主交互.桌面卡片 | 1 - 添加副驾通风控件并点击使用 | 电源模式run 非充电； 屏幕亮起； 桌面卡片未添加调节控件； | 添加副驾通风控件并点击使用 | 副驾通风控件可点击使用 | 5 | B |  | 董晨晨 | 45607.5702 | 董晨晨 | 45607.5702
智舱.主交互.桌面卡片 | 1 - 添加主驾加热控件并点击使用 | 电源模式run 非充电； 屏幕亮起； 桌面卡片未添加调节控件； | 添加主驾加热控件并点击使用 | 主驾加热控件可点击使用 | 5 | B |  | 董晨晨 | 45607.5702 | 董晨晨 | 45607.5702
智舱.主交互.桌面卡片 | 1 - 添加主驾通风控件并点击使用 | 电源模式run 非充电； 屏幕亮起； 桌面卡片未添加调节控件； | 添加主驾通风控件并点击使用 | 主驾通风控件可点击使用 | 5 | B |  | 董晨晨 | 45607.5702 | 董晨晨 | 45607.5702
智舱.主交互.桌面卡片 | 1 - 添加控件-灯光控件 | 电源模式run 非充电； 屏幕亮起； 桌面卡片未添加灯光控件； | 添加灯光控件并点击使用 | 灯光控件可以使用 | 5 | B |  | 董晨晨 | 45607.5702 | 董晨晨 | 45607.5702
智舱.主交互.桌面卡片 | 1 - 添加轻松载物删除以上控件 | 电源模式run 非充电； 屏幕亮起； 桌面卡片未添加驾控控件； | 添加轻松载物删除以上控件 | 控件被删除 | 5 | B |  | 董晨晨 | 45607.5702 | 董晨晨 | 45607.5702
智舱.主交互.桌面卡片 | 1 - 添加轻松载物并点击使用 | 电源模式run 非充电； 屏幕亮起； 桌面卡片未添加驾控控件； | 添加轻松载物并点击使用 | 轻松载物可打开和关闭 | 5 | B |  | 董晨晨 | 45607.5702 | 董晨晨 | 45607.5702
智舱.主交互.桌面卡片 | 1 - 添加轻松通过并点击使用 | 电源模式run 非充电； 屏幕亮起； 桌面卡片未添加驾控控件； | 添加轻松通过并点击使用 | 轻松通过可打开和关闭 | 5 | B |  | 董晨晨 | 45607.5702 | 董晨晨 | 45607.5702
智舱.主交互.桌面卡片 | 1 - 添加轻松进出并点击使用 | 电源模式run 非充电； 屏幕亮起； 桌面卡片未添加驾控控件； | 添加轻松进出并点击使用 | 轻松进出可打开和关闭 | 5 | B |  | 董晨晨 | 45607.5702 | 董晨晨 | 45607.5702
智舱.主交互.桌面卡片 | 1 - 添加雪地模式并点击使用 | 电源模式run 非充电； 屏幕亮起； 桌面卡片未添加驾控控件； | 添加雪地模式并点击使用 | 雪地模式可进入和退出 | 5 | B |  | 董晨晨 | 45607.5702 | 董晨晨 | 45607.5702
智舱.主交互.桌面卡片 | 1 - 添加舒适模式并点击使用 | 电源模式run 非充电； 屏幕亮起； 桌面卡片未添加驾控控件； | 添加舒适模式并点击使用 | 舒适模式可进入和退出 | 5 | B |  | 董晨晨 | 45607.5702 | 董晨晨 | 45607.5702
智舱.主交互.桌面卡片 | 1 - 添加个性化模式并点击使用 | 电源模式run 非充电； 屏幕亮起； 桌面卡片未添加驾控控件； | 添加个性化模式并点击使用 | 个性化模式可进入和退出 | 5 | B |  | 董晨晨 | 45607.5702 | 董晨晨 | 45607.5702
智舱.主交互.桌面卡片 | 1 - 添加运动模式并点击使用 | 电源模式run 非充电； 屏幕亮起； 桌面卡片未添加驾控控件； | 添加运动模式并点击使用 | 运动模式可进入和退出 | 5 | B |  | 董晨晨 | 45607.5702 | 董晨晨 | 45607.5702
智舱.主交互.桌面卡片 | 1 - 添加节能模式并点击使用 | 电源模式run 非充电； 屏幕亮起； 桌面卡片未添加驾控控件； | 添加节能模式并点击使用 | 节能模式可进入和退出 | 5 | B |  | 董晨晨 | 45607.5702 | 董晨晨 | 45607.5702
智舱.主交互.桌面卡片 | 1 - 添加车身稳定并点击使用 | 电源模式run 非充电； 屏幕亮起； 桌面卡片未添加驾控控件； | 添加车身稳定并点击使用 | 车身稳定可打开和关闭 | 5 | B |  | 董晨晨 | 45607.5702 | 董晨晨 | 45607.5702
智舱.主交互.桌面卡片 | 1 - 添加能量并点击使用 | 电源模式run 非充电； 屏幕亮起； 桌面卡片未添加驾控控件； | 添加能量并点击使用 | 能量回收可通过控件调节 | 5 | B |  | 董晨晨 | 45607.5702 | 董晨晨 | 45607.5702
智舱.主交互.桌面卡片 | 1 - 添加控件-门锁控件-5 | 电源模式run 非充电； 屏幕亮起； 桌面卡片未添加门锁控件； | 删除以上控件 | 控件被删除 | 5 | B |  | 董晨晨 | 45607.5702 | 董晨晨 | 45607.5702
智舱.主交互.桌面卡片 | 1 - 添加控件-门锁控件-4 | 电源模式run 非充电； 屏幕亮起； 桌面卡片未添加门锁控件； | 添加车窗控件并点击使用 | 车窗可以按照车窗控件运行 | 5 | B |  | 董晨晨 | 45607.5702 | 董晨晨 | 45607.5702
智舱.主交互.桌面卡片 | 1 - 添加控件-门锁控件-3 | 电源模式run 非充电； 屏幕亮起； 桌面卡片未添加门锁控件； | 添加充电小门控件并点击使用 | 充电小门可打开和关闭 | 5 | B |  | 董晨晨 | 45607.5702 | 董晨晨 | 45607.5702
智舱.主交互.桌面卡片 | 1 - 添加控件-门锁控件-2 | 电源模式run 非充电； 屏幕亮起； 桌面卡片未添加门锁控件； | 添加后备箱控件并点击使用 | 后备箱控可打开和关闭 | 5 | B |  | 董晨晨 | 45607.5702 | 董晨晨 | 45607.5702
智舱.主交互.桌面卡片 | 1 - 添加控件-门锁控件-1 | 电源模式run 非充电； 屏幕亮起； 桌面卡片未添加门锁控件； | 添加童锁控件并点击使用 | 童锁可以启动和关闭 | 5 | B |  | 董晨晨 | 45607.5702 | 董晨晨 | 45607.5702
智舱.主交互.快捷按键 | 4 - 快捷按键-场景模式-宠物模式开 | 电源模式run 快充中； 已添加【场景模式】快捷按键 | 点击【宠物模式】快捷按键（淡化） | 车机进入宠物模式，【宠物模式】快捷按键高亮 | 3 | B |  | 董晨晨 | 45607.4906 | 董晨晨 | 45607.4906
智舱.主交互.快捷按键 | 4 - 快捷按键-场景模式-小憩模式开 | 电源模式run 快充中； 已添加【场景模式】快捷按键 | 点击【小憩模式】快捷按键（淡化） | 车机进入小憩模式，【小憩模式】快捷按键高亮 | 3 | B |  | 董晨晨 | 45607.4906 | 董晨晨 | 45607.4906
智舱.主交互.快捷按键 | 4 - 快捷按键-场景模式-雨夜模式关 | 电源模式run 快充中； 已添加【场景模式】快捷按键 | 点击【雨夜模式】快捷按键（高亮） | 车机退出雨夜模式，【雨夜模式】快捷按键淡化 | 3 | B |  | 董晨晨 | 45607.4906 | 董晨晨 | 45607.4906
智舱.主交互.快捷按键 | 4 - 快捷按键-场景模式-雨夜模式开 | 电源模式run 快充中； 已添加【场景模式】快捷按键 | 点击【雨夜模式】快捷按键（淡化） | 车机进入雨夜模式，【雨夜模式】快捷按键高亮 | 3 | B |  | 董晨晨 | 45607.4906 | 董晨晨 | 45607.4906
智舱.主交互.快捷按键 | 4 - 快捷按键-点击【自定义】按键 | 电源模式run 快充中； 已添加设置快捷按键 进入音效选择界面 | 点击【自定义】按键 | 【自定义】按键高亮，快捷按键显示【自定义】字样 | 3 | B |  | 董晨晨 | 45607.4906 | 董晨晨 | 45607.4906
智舱.主交互.快捷按键 | 4 - 快捷按键-点击【音乐厅】按键 | 电源模式run 快充中； 已添加设置快捷按键 进入音效选择界面 | 点击【音乐厅】按键 | 【音乐厅】按键高亮，快捷按键显示【音乐厅】字样 | 3 | B |  | 董晨晨 | 45607.4906 | 董晨晨 | 45607.4906
智舱.主交互.快捷按键 | 4 - 快捷按键-点击【小型演唱会】按键 | 电源模式run 快充中； 已添加设置快捷按键 进入音效选择界面 | 点击【小型演唱会】按键 | 【小型演唱会】按键高亮，快捷按键显示【小型演唱会】字样 | 3 | B |  | 董晨晨 | 45607.4906 | 董晨晨 | 45607.4906
智舱.主交互.快捷按键 | 4 - 快捷按键-点击【专业听音室】按键 | 电源模式run 快充中； 已添加设置快捷按键 进入音效选择界面 | 点击【专业听音室】按键 | 【专业听音室】按键高亮，快捷按键显示【专业听音室】字样 | 3 | B |  | 董晨晨 | 45607.4906 | 董晨晨 | 45607.4906
智舱.主交互.快捷按键 | 4 - 快捷按键-点击【沉浸空间】按键 | 电源模式run 快充中； 已添加设置快捷按键 进入音效选择界面 | 点击【沉浸空间】按键 | 【沉浸空间】按键高亮，快捷按键显示【沉浸空间】字样 | 3 | B |  | 董晨晨 | 45607.4906 | 董晨晨 | 45607.4906
智舱.主交互.快捷按键 | 4 - 快捷按键-点击【后排优先】按键 | 电源模式run 快充中； 已添加设置快捷按键 进入音效选择界面 | 点击【后排优先】按键 | 【后排优先】按键高亮，快捷按键显示【后排优先】字样 | 3 | B |  | 董晨晨 | 45607.4906 | 董晨晨 | 45607.4906
智舱.主交互.快捷按键 | 4 - 快捷按键-点击【主驾优先】按键 | 电源模式run 快充中； 已添加设置快捷按键 进入音效选择界面 | 点击【主驾优先】按键 | 【主驾优先】按键高亮，快捷按键显示【主驾优先】字样 | 3 | B |  | 董晨晨 | 45607.4906 | 董晨晨 | 45607.4906
智舱.主交互.快捷按键 | 4 - 快捷按键-点击【全车均衡】按键 | 电源模式run 快充中； 已添加设置快捷按键 进入音效选择界面 | 点击【全车均衡】按键 | 【全车均衡】按键高亮，快捷按键显示【全车均衡】字样 | 3 | B |  | 董晨晨 | 45607.4906 | 董晨晨 | 45607.4906
智舱.主交互.快捷按键 | 4 - 快捷按键-点击全景声模拟关 | 电源模式run 快充中； 已添加设置快捷按键 | 点击【全景声模拟】快捷按键（高亮） | 【全景声模拟】快捷按键淡化，全景声模拟关闭 | 3 | B |  | 董晨晨 | 45607.4906 | 董晨晨 | 45607.4906
智舱.主交互.快捷按键 | 4 - 快捷按键-点击全景声模拟开 | 电源模式run 快充中； 已添加设置快捷按键 | 点击【全景声模拟】快捷按键（淡化） | 【全景声模拟】快捷按键高亮，全景声模拟打开 | 3 | B |  | 董晨晨 | 45607.4906 | 董晨晨 | 45607.4906
智舱.主交互.快捷按键 | 4 - 快捷按键-点击阅读灯关 | 电源模式run 快充中； 已添加设置快捷按键 | 点击【阅读灯】快捷按键（高亮） | 【阅读灯】快捷按键淡化，阅读灯关闭 | 3 | B |  | 董晨晨 | 45607.4906 | 董晨晨 | 45607.4906
智舱.主交互.快捷按键 | 4 - 快捷按键-点击阅读灯开 | 电源模式run 快充中； 已添加设置快捷按键 | 点击【阅读灯】快捷按键（淡化） | 【阅读灯】快捷按键高亮，阅读灯打开 | 3 | B |  | 董晨晨 | 45607.4906 | 董晨晨 | 45607.4906
智舱.主交互.快捷按键 | 4 - 快捷按键-点击行车记录仪 | 电源模式run 快充中； 已添加设置快捷按键 | 点击【行车记录仪】快捷按键 | 【行车记录仪】按键触发，A2屏打开行车记录仪，C屏打开行车记录仪视频记录 | 3 | B |  | 董晨晨 | 45607.4906 | 董晨晨 | 45607.4906
智舱.主交互.快捷按键 | 4 - 快捷按键-点击音效调节 | 电源模式run 快充中； 已添加设置快捷按键 | 点击【音效调节】快捷按键 | 进入音效选择界面 | 3 | B |  | 董晨晨 | 45607.4906 | 董晨晨 | 45607.4906
智舱.主交互.快捷按键 | 4 - 快捷按键-点击热点关 | 电源模式run 快充中； 已添加设置快捷按键 | 点击【热点】快捷按键（高亮） | 【热点】快捷按键淡化，关闭车辆热点 | 3 | B |  | 董晨晨 | 45607.4906 | 董晨晨 | 45607.4906
智舱.主交互.快捷按键 | 4 - 快捷按键-点击热点开 | 电源模式run 快充中； 已添加设置快捷按键 | 点击【热点】快捷按键（淡化） | 【热点】快捷按键高亮，打开车辆热点 | 3 | B |  | 董晨晨 | 45607.4906 | 董晨晨 | 45607.4906
智舱.主交互.快捷按键 | 4 - 快捷按键-点击蓝牙RTI关 | 电源模式run 快充中； 已添加设置快捷按键 | 点击【蓝牙RTI】快捷按键（高亮） | 【蓝牙RTI】快捷按键淡化，关闭蓝牙RTI | 3 | B |  | 董晨晨 | 45607.4906 | 董晨晨 | 45607.4906
智舱.主交互.快捷按键 | 4 - 快捷按键-点击蓝牙RTI开 | 电源模式run 快充中； 已添加设置快捷按键 | 点击【蓝牙RTI】快捷按键（淡化） | 【蓝牙RTI】快捷按键高亮，打开蓝牙RTI | 3 | B |  | 董晨晨 | 45607.4906 | 董晨晨 | 45607.4906
智舱.主交互.快捷按键 | 4 - 快捷按键-点击蓝牙-3 | 电源模式run 快充中； 已添加设置快捷按键 | 已连接蓝牙，点击【蓝牙】快捷按键上面部分 | 【蓝牙】快捷按键淡化，关闭蓝牙 | 3 | B |  | 董晨晨 | 45607.4906 | 董晨晨 | 45607.4906
智舱.主交互.快捷按键 | 4 - 快捷按键-点击蓝牙关 | 电源模式run 快充中； 已添加设置快捷按键 | 已连接蓝牙，点击【蓝牙】快捷按键下面部分 | 打开蓝牙连接对象选择界面 | 3 | B |  | 董晨晨 | 45607.4906 | 董晨晨 | 45607.4906
智舱.主交互.快捷按键 | 4 - 快捷按键-点击蓝牙开 | 电源模式run 快充中； 已添加设置快捷按键 | 点击【蓝牙】快捷按键（淡化） | 【蓝牙】快捷按键高亮，打开蓝牙 | 3 | B |  | 董晨晨 | 45607.4906 | 董晨晨 | 45607.4906
智舱.主交互.快捷按键 | 4 - 快捷按键-点击WIFI按键-3 | 电源模式run 快充中； 已添加设置快捷按键 | 已连接Wi-Fi,点击【Wi-Fi】快捷按键上面部分 | 【Wi-Fi】快捷按键淡化，关闭Wi-Fi | 3 | B |  | 董晨晨 | 45607.4906 | 董晨晨 | 45607.4906
智舱.主交互.快捷按键 | 4 - 快捷按键-点击WIFI按键关 | 电源模式run 快充中； 已添加设置快捷按键 | 已连接Wi-Fi,点击【Wi-Fi】快捷按键下面部分 | 打开Wi-Fi连接对象选择界面 | 3 | B |  | 董晨晨 | 45607.4906 | 董晨晨 | 45607.4906
智舱.主交互.快捷按键 | 4 - 快捷按键-点击WIFI按键开 | 电源模式run 快充中； 已添加设置快捷按键 | 点击【Wi-Fi】快捷按键（淡化） | 【Wi-Fi】快捷按键高亮，打开Wi-Fi | 3 | B |  | 董晨晨 | 45607.4906 | 董晨晨 | 45607.4906
智舱.主交互.快捷按键 | 4 - 快捷按键-滑动通话音量 | 电源模式run 快充中； 已添加设置快捷按键 | 点击滑动【通话音量】调节按键 | 通话音量对应调节 | 3 | B |  | 董晨晨 | 45607.4906 | 董晨晨 | 45607.4906
智舱.主交互.快捷按键 | 4 - 快捷按键-滑动播报音量 | 电源模式run 快充中； 已添加设置快捷按键 | 点击滑动【播报音量】调节按键 | 播报音量对应调节 | 3 | B |  | 董晨晨 | 45607.4906 | 董晨晨 | 45607.4906
智舱.主交互.快捷按键 | 4 - 快捷按键-滑动媒体音量 | 电源模式run 快充中； 已添加设置快捷按键 | 点击滑动【媒体音量】调节按键 | 媒体音量对应调节 | 3 | B |  | 董晨晨 | 45607.4906 | 董晨晨 | 45607.4906
智舱.主交互.快捷按键 | 4 - 快捷按键-点击亮度自动关 | 电源模式run 快充中； 已添加设置快捷按键 | 点击滑动拓展界面【亮度自动】调节按键（高亮） | 【亮度自动】按键淡化，亮度自动调节关闭 | 3 | B |  | 董晨晨 | 45607.4906 | 董晨晨 | 45607.4906
智舱.主交互.快捷按键 | 4 - 快捷按键-点击亮度自动开 | 电源模式run 快充中； 已添加设置快捷按键 | 点击滑动拓展界面【亮度自动】调节按键（淡化） | 【亮度自动】按键高亮，亮度自动调节打开 | 3 | B |  | 董晨晨 | 45607.4906 | 董晨晨 | 45607.4906
智舱.主交互.快捷按键 | 4 - 快捷按键-滑动中枢屏 | 电源模式run 快充中； 已添加设置快捷按键 | 点击滑动拓展界面【中枢屏】调节按键 | 中枢屏亮度对应调节 | 3 | B |  | 董晨晨 | 45607.4906 | 董晨晨 | 45607.4906
智舱.主交互.快捷按键 | 4 - 快捷按键-点击场景屏关 | 电源模式run 快充中； 已添加设置快捷按键 | 点击滑动拓展界面【场景屏】调节按键 | 场景屏亮度对应调节 | 3 | B |  | 董晨晨 | 45607.4906 | 董晨晨 | 45607.4906
智舱.主交互.快捷按键 | 4 - 快捷按键-点击场景屏开 | 电源模式run 快充中； 已添加设置快捷按键 | 点击【场景屏】右侧拓展按键 | 进入亮度调节的拓展界面，具有【场景屏】、【中枢屏】、【亮度自动】等调节按键 | 3 | B |  | 董晨晨 | 45607.4906 | 董晨晨 | 45607.4906
智舱.主交互.快捷按键 | 4 - 快捷按键-滑动场景屏亮度 | 电源模式run 快充中； 已添加设置快捷按键 | 点击滑动【场景屏亮度】快捷按键 | 亮度值跟手顺畅，场景屏亮度对应变化 | 3 | B |  | 董晨晨 | 45607.4906 | 董晨晨 | 45607.4906
智舱.主交互.快捷按键 | 4 - 快捷按键-点击一键穿行-3 | 电源模式run 快充中； 已添加车辆快捷按键 | 车门关闭，踩刹车，点击【一键穿行】快捷按键 | 【一键穿行】快捷按键触发，A2屏进入一键穿行界面 | 2 | B |  | 董晨晨 | 45607.4906 | 董晨晨 | 45607.4906
智舱.主交互.快捷按键 | 4 - 快捷按键-点击一键穿行关 | 电源模式run 快充中； 已添加车辆快捷按键 | 车门关闭，未踩刹车，点击【一键穿行】快捷按键 | 【一键穿行】快捷按键触发，语音及弹窗提醒【请先踩刹车】 | 2 | B |  | 董晨晨 | 45607.4906 | 董晨晨 | 45607.4906
智舱.主交互.快捷按键 | 4 - 快捷按键-点击一键穿行开 | 电源模式run 快充中； 已添加车辆快捷按键 | 车门未关，点击【一键穿行】快捷按键 | 【一键穿行】快捷按键触发，语音及弹窗提醒【请关闭车门】 | 2 | B |  | 董晨晨 | 45607.4906 | 董晨晨 | 45607.4906
智舱.主交互.快捷按键 | 4 - 快捷按键-点击一键脱困-3 | 电源模式run 快充中； 已添加车辆快捷按键 | 车门关闭，踩刹车，点击【一键脱困】快捷按键 | 【一键脱困】快捷按键触发，A2屏进入一键脱困界面 | 2 | B |  | 董晨晨 | 45607.4906 | 董晨晨 | 45607.4906
智舱.主交互.快捷按键 | 4 - 快捷按键-点击一键脱困关 | 电源模式run 快充中； 已添加车辆快捷按键 | 车门关闭，未踩刹车，点击【一键脱困】快捷按键 | 【一键脱困】快捷按键触发，语音及弹窗提醒【请先踩刹车】 | 2 | B |  | 董晨晨 | 45607.4906 | 董晨晨 | 45607.4906
智舱.主交互.快捷按键 | 4 - 快捷按键-点击一键脱困开 | 电源模式run 快充中； 已添加车辆快捷按键 | 车门未关，点击【一键脱困】快捷按键 | 【一键脱困】快捷按键触发，语音及弹窗提醒【请关闭车门】 | 2 | B |  | 董晨晨 | 45607.4906 | 董晨晨 | 45607.4906
智舱.主交互.快捷按键 | 4 - 快捷按键-点击一键循迹-3 | 电源模式run 快充中； 已添加车辆快捷按键 | 车门关闭，踩刹车，点击【一键循迹】快捷按键 | 【一键循迹】快捷按键触发，A2屏进入一键循迹界面 | 2 | B |  | 董晨晨 | 45607.4906 | 董晨晨 | 45607.4906
智舱.主交互.快捷按键 | 4 - 快捷按键-点击一键循迹关 | 电源模式run 快充中； 已添加车辆快捷按键 | 车门关闭，未踩刹车，点击【一键循迹】快捷按键 | 【一键循迹】快捷按键触发，语音及弹窗提醒【请先踩刹车】 | 2 | B |  | 董晨晨 | 45607.4906 | 董晨晨 | 45607.4906
智舱.主交互.快捷按键 | 4 - 快捷按键-点击一键循迹开 | 电源模式run 快充中； 已添加车辆快捷按键 | 车门未关，点击【一键循迹】快捷按键 | 【一键循迹】快捷按键触发，语音及弹窗提醒【请关闭车门】 | 2 | B |  | 董晨晨 | 45607.4906 | 董晨晨 | 45607.4906
智舱.主交互.快捷按键 | 4 - 快捷按键-点击一键贴边-3 | 电源模式run 快充中； 已添加车辆快捷按键 | 车门关闭，踩刹车，点击【一键贴边】快捷按键 | 【一键贴边】快捷按键触发，A2屏进入一键贴边界面 | 2 | B |  | 董晨晨 | 45607.4906 | 董晨晨 | 45607.4906
智舱.主交互.快捷按键 | 4 - 快捷按键-点击一键贴边关 | 电源模式run 快充中； 已添加车辆快捷按键 | 车门关闭，未踩刹车，点击【一键贴边】快捷按键 | 【一键贴边】快捷按键触发，语音及弹窗提醒【请先踩刹车】 | 2 | B |  | 董晨晨 | 45607.4906 | 董晨晨 | 45607.4906
智舱.主交互.快捷按键 | 4 - 快捷按键-点击一键贴边开 | 电源模式run 快充中； 已添加车辆快捷按键 | 车门未关，点击【一键贴边】快捷按键 | 【一键贴边】快捷按键触发，语音及弹窗提醒【请关闭车门】 | 2 | B |  | 董晨晨 | 45607.4906 | 董晨晨 | 45607.4906
智舱.主交互.快捷按键 | 4 - 快捷按键-点击轻松载物关 | 电源模式run 快充中； 已添加车辆快捷按键 | 19.点击【轻松载物】快捷按键（高亮） | 19.【轻松载物】快捷按键淡化，并与设置中对应按键状态一致 | 2 | B |  | 董晨晨 | 45607.4906 | 董晨晨 | 45607.4906
智舱.主交互.快捷按键 | 4 - 快捷按键-点击轻松载物开 | 电源模式run 快充中； 已添加车辆快捷按键 | 18.点击【轻松载物】快捷按键（淡化） | 18.【轻松载物】快捷按键高亮，并与设置中对应按键状态一致 | 2 | B |  | 董晨晨 | 45607.4906 | 董晨晨 | 45607.4906
智舱.主交互.快捷按键 | 4 - 快捷按键-点击轻松通过关 | 电源模式run 快充中； 已添加车辆快捷按键 | 17.点击【轻松通过】快捷按键（高亮） | 17.【轻松通过】快捷按键淡化，并与设置中对应按键状态一致 | 2 | B |  | 董晨晨 | 45607.4906 | 董晨晨 | 45607.4906
智舱.主交互.快捷按键 | 4 - 快捷按键-点击轻松通过开 | 电源模式run 快充中； 已添加车辆快捷按键 | 16.点击【轻松通过】快捷按键（淡化） | 16.【轻松通过】快捷按键高亮，并与设置中对应按键状态一致 | 2 | B |  | 董晨晨 | 45607.4906 | 董晨晨 | 45607.4906
智舱.主交互.快捷按键 | 4 - 快捷按键-点击轻松进出关 | 电源模式run 快充中； 已添加车辆快捷按键 | 15.点击【轻松进出】快捷按键（高亮） | 15.【轻松进出】快捷按键淡化，并与设置中对应按键状态一致 | 2 | B |  | 董晨晨 | 45607.4906 | 董晨晨 | 45607.4906
智舱.主交互.快捷按键 | 4 - 快捷按键-点击轻松进出开 | 电源模式run 快充中； 已添加车辆快捷按键 | 14.点击【轻松进出】快捷按键（淡化） | 14.【轻松进出】快捷按键高亮，并与设置中对应按键状态一致 | 2 | B |  | 董晨晨 | 45607.4906 | 董晨晨 | 45607.4906
智舱.主交互.快捷按键 | 4 - 快捷按键-点击IM GO组队 | 电源模式run 快充中； 已添加车辆快捷按键 | 13.点击[IM GO 组队】快捷按键 | 13.【IM GO 组队】快捷按键触发，C屏进入【IM GO 组队】界面 | 2 | B |  | 董晨晨 | 45607.4906 | 董晨晨 | 45607.4906
智舱.主交互.快捷按键 | 4 - 快捷按键-点击主驾其他 | 电源模式run 快充中； 已添加车辆快捷按键 | 12.点击【主驾其他】快捷按键 | 12.【主驾其他】快捷按键触发，主驾座椅对应调节 | 2 | B |  | 董晨晨 | 45607.4906 | 董晨晨 | 45607.4906
智舱.主交互.快捷按键 | 4 - 快捷按键-点击主驾备用 | 电源模式run 快充中； 已添加车辆快捷按键 | 11.点击【主驾备用】快捷按键 | 11.【主驾备用】快捷按键触发，主驾座椅对应调节 | 2 | B |  | 董晨晨 | 45607.4906 | 董晨晨 | 45607.4906
智舱.主交互.快捷按键 | 4 - 快捷按键-点击主驾驾驶 | 电源模式run 快充中； 已添加车辆快捷按键 | 10.点击【主驾驾驶】快捷按键 | 10.【主驾驾驶】快捷按键触发，主驾座椅对应调节 | 2 | B |  | 董晨晨 | 45607.4906 | 董晨晨 | 45607.4906
智舱.主交互.快捷按键 | 4 - 快捷按键-点击Carlog | 电源模式run 快充中； 已添加车辆快捷按键 | 9.点击【Carlog】快捷按键 | 9.【Carlog】快捷按键触发，A2屏打开Carlog | 2 | B |  | 董晨晨 | 45607.4906 | 董晨晨 | 45607.4906
智舱.主交互.快捷按键 | 4 - 快捷按键-点击个性化模式关 | 电源模式run 快充中； 已添加车辆快捷按键 | 8.点击【个性化模式】快捷按键（高亮） | 8.【个性化模式】快捷按键淡化，关闭个性化模式 | 2 | B |  | 董晨晨 | 45607.4906 | 董晨晨 | 45607.4906
智舱.主交互.快捷按键 | 4 - 快捷按键-点击个性化模式开 | 电源模式run 快充中； 已添加车辆快捷按键 | 7.点击【个性化模式】快捷按键（淡化） | 7.【个性化模式】快捷按键高亮，进入个性化模式 | 2 | B |  | 董晨晨 | 45607.4906 | 董晨晨 | 45607.4906
智舱.主交互.快捷按键 | 4 - 快捷按键-点击运动模式关 | 电源模式run 快充中； 已添加车辆快捷按键 | 6.点击【运动模式】快捷按键（高亮） | 6.【运动模式】快捷按键淡化，关闭运动模式 | 2 | B |  | 董晨晨 | 45607.4906 | 董晨晨 | 45607.4906
智舱.主交互.快捷按键 | 4 - 快捷按键-点击运动模式开 | 电源模式run 快充中； 已添加车辆快捷按键 | 5.点击【运动模式】快捷按键（淡化） | 5.【运动模式】快捷按键高亮，进入运动模式 | 2 | B |  | 董晨晨 | 45607.4906 | 董晨晨 | 45607.4906
智舱.主交互.快捷按键 | 4 - 快捷按键-点击节能模式关 | 电源模式run 快充中； 已添加车辆快捷按键 | 4.点击【节能模式】快捷按键（高亮） | 4.【节能模式】快捷按键淡化，关闭节能模式 | 2 | B |  | 董晨晨 | 45607.4906 | 董晨晨 | 45607.4906
智舱.主交互.快捷按键 | 4 - 快捷按键-点击节能模式开 | 电源模式run 快充中； 已添加车辆快捷按键 | 3.点击【节能模式】快捷按键（淡化） | 3.【节能模式】快捷按键高亮，进入节能模式 | 2 | B |  | 董晨晨 | 45607.4906 | 董晨晨 | 45607.4906
智舱.主交互.快捷按键 | 4 - 快捷按键-点击雪地模式关 | 电源模式run 快充中； 已添加车辆快捷按键 | 2.点击【雪地模式】快捷按键（高亮） | 2.【雪地模式】快捷按键淡化，关闭雪地模式 | 2 | B |  | 董晨晨 | 45607.4906 | 董晨晨 | 45607.4906
智舱.主交互.快捷按键 | 4 - 快捷按键-点击雪地模式开 | 电源模式run 快充中； 已添加车辆快捷按键 | 1.点击【雪地模式】快捷按键（淡化） | 1.【雪地模式】快捷按键高亮，进入雪地模式 | 2 | B |  | 董晨晨 | 45607.4906 | 董晨晨 | 45607.4906
智舱.主交互.快捷按键 | 4 - 快捷按键-点击一键泊车-3 | 电源模式run 快充中； 已添加车辆快捷按键 | 车门关闭，踩刹车，点击【一键泊车】快捷按键 | 【一键泊车】快捷按键触发，A2屏进入一键泊车界面 | 2 | B |  | 董晨晨 | 45607.4906 | 董晨晨 | 45607.4906
智舱.主交互.快捷按键 | 4 - 快捷按键-点击一键泊车关 | 电源模式run 快充中； 已添加车辆快捷按键 | 车门关闭，未踩刹车，点击【一键泊车】快捷按键 | 【一键泊车】快捷按键触发，语音及弹窗提醒【请先踩刹车】 | 2 | B |  | 董晨晨 | 45607.4906 | 董晨晨 | 45607.4906
智舱.主交互.快捷按键 | 4 - 快捷按键-点击一键泊车开 | 电源模式run 快充中； 已添加车辆快捷按键 | 车门未关，点击【一键泊车】快捷按键 | 【一键泊车】快捷按键触发，语音及弹窗提醒【请关闭车门】 | 2 | B |  | 董晨晨 | 45607.4906 | 董晨晨 | 45607.4906
智舱.主交互.快捷按键 | 4 - 快捷按键-点击后视镜加热关 | 电源模式run 快充中； 已添加车辆快捷按键 | 点击【后视镜加热】快捷按键（高亮） | 【后视镜加热】按键淡化，后视镜加热关闭 | 2 | B |  | 董晨晨 | 45607.4906 | 董晨晨 | 45607.4906
智舱.主交互.快捷按键 | 4 - 快捷按键-点击后视镜加热开 | 电源模式run 快充中； 已添加车辆快捷按键 | 点击【后视镜加热】快捷按键（淡化） | 【后视镜加热】按键高亮，后视镜加热打开 | 2 | B |  | 董晨晨 | 45607.4906 | 董晨晨 | 45607.4906
智舱.主交互.快捷按键 | 4 - 快捷按键-点击后视镜调节 | 电源模式run 快充中； 已添加车辆快捷按键 | 点击【后视镜调节】快捷按键 | 【后视镜调节】按键触发，C屏弹出【后视镜调节】窗口 | 2 | B |  | 董晨晨 | 45607.4906 | 董晨晨 | 45607.4906
智舱.主交互.快捷按键 | 4 - 快捷按键-点击后视镜折叠 | 电源模式run 快充中； 已添加车辆快捷按键 | 点击【后视镜折叠】快捷按键 | 【后视镜折叠】按键触发，后视镜折叠起来 | 2 | B |  | 董晨晨 | 45607.4906 | 董晨晨 | 45607.4906
智舱.主交互.快捷按键 | 4 - 快捷按键-点击后视镜展开 | 电源模式run 快充中； 已添加车辆快捷按键 | 点击【后视镜展开】快捷按键 | 【后视镜展开】按键触发，后视镜展开，如果已展开，保持不变 | 2 | B |  | 董晨晨 | 45607.4906 | 董晨晨 | 45607.4906
智舱.主交互.快捷按键 | 4 - 快捷按键-点击蟹行模式-4 | 电源模式run 快充中； 已添加车辆快捷按键 | 点击【蟹行模式】快捷按键（高亮） | 【蟹行模式】快捷按键淡化，蟹行模式关闭 | 2 | B |  | 董晨晨 | 45607.4906 | 董晨晨 | 45607.4906
智舱.主交互.快捷按键 | 4 - 快捷按键-点击蟹行模式-3 | 电源模式run 快充中； 已添加车辆快捷按键 | 进入蟹行模式打开确认窗口，点击【取消】按键 | 【取消】按键触发，【蟹行模式】快捷按键保持淡化 | 2 | B |  | 董晨晨 | 45607.4906 | 董晨晨 | 45607.4906
智舱.主交互.快捷按键 | 4 - 快捷按键-点击蟹行模式关 | 电源模式run 快充中； 已添加车辆快捷按键 | 进入蟹行模式打开确认窗口，点击【确定】按键 | 【确认】按键触发，状态高亮，打开蟹行模式，A2屏进入全景影像 | 2 | B |  | 董晨晨 | 45607.4906 | 董晨晨 | 45607.4906
智舱.主交互.快捷按键 | 4 - 快捷按键-点击蟹行模式开 | 电源模式run 快充中； 已添加车辆快捷按键 | 点击【蟹行模式】快捷按键（淡化） | 【蟹行模式】按键触发，弹出【蟹行模式】打开确认窗口 | 2 | B |  | 董晨晨 | 45607.4906 | 董晨晨 | 45607.4906
智舱.主交互.快捷按键 | 4 - 快捷按键-点击IM RACE | 电源模式run 快充中； 已添加车辆快捷按键 | 点击【IM RACE】快捷按键 | 【IM RACE】按键触发，弹出【IM RACE】打开确认窗口 | 2 | B |  | 董晨晨 | 45607.4906 | 董晨晨 | 45607.4906
智舱.主交互.快捷按键 | 4 - 快捷按键-点击车窗全开 | 电源模式run 快充中； 已添加车辆快捷按键 | 点击【车窗全开】快捷按键 | 【车窗全开】按键触发，车窗调至全开状态 | 2 | B |  | 董晨晨 | 45607.4906 | 董晨晨 | 45607.4906
智舱.主交互.快捷按键 | 4 - 快捷按键-点击车窗全关 | 电源模式run 快充中； 已添加车辆快捷按键 | 点击【车窗全关】快捷按键 | 【车窗全关】按键触发，车窗调至全关状态 | 2 | B |  | 董晨晨 | 45607.4906 | 董晨晨 | 45607.4906
智舱.主交互.快捷按键 | 4 - 快捷按键-点击车窗通风 | 电源模式run 快充中； 已添加车辆快捷按键 | 点击【车窗通风】快捷按键 | 【车窗通风】按键触发，车窗调至通风状态 | 2 | B |  | 董晨晨 | 45607.4906 | 董晨晨 | 45607.4906
智舱.主交互.快捷按键 | 4 - 快捷按键-点击方向盘加热关 | 电源模式run 快充中； 已添加车辆快捷按键 | 点击【方向盘加热】快捷按键（高亮） | 【方向盘加热】按键淡化，方向盘加热关闭 | 2 | B |  | 董晨晨 | 45607.4906 | 董晨晨 | 45607.4906
智舱.主交互.快捷按键 | 4 - 快捷按键-点击方向盘加热开 | 电源模式run 快充中； 已添加车辆快捷按键 | 点击【方向盘加热】快捷按键（淡化） | 【方向盘加热】按键高亮，方向盘加热打开 | 2 | B |  | 董晨晨 | 45607.4906 | 董晨晨 | 45607.4906
智舱.主交互.快捷按键 | 4 - 快捷按键-点击方向盘调节 | 电源模式run 快充中； 已添加车辆快捷按键 | 点击【方向盘调节】快捷按键 | 【方向盘调节】按键触发，C屏打开方向盘调节弹窗 | 2 | B |  | 董晨晨 | 45607.4906 | 董晨晨 | 45607.4906
智舱.主交互.快捷按键 | 4 - 快捷按键-点击全景影像 | 电源模式run 快充中； 已添加车辆快捷按键 | 点击【全景影像】快捷按键 | 【全景影像】按键触发，A2屏打开全景影像 | 2 | B |  | 董晨晨 | 45607.4906 | 董晨晨 | 45607.4906
智舱.主交互.快捷按键 | 4 - 快捷按键-点击副驾加热-4 | 电源模式run 快充中； home界面无地图组件 进入快捷按键添加界面 | 点击【副驾加热】快捷按键（高亮，一档热 | 【主驾加热】快捷按键淡化，主驾加热关闭 | 2 | B |  | 董晨晨 | 45607.4906 | 董晨晨 | 45607.4906
智舱.主交互.快捷按键 | 4 - 快捷按键-点击副驾加热-3 | 电源模式run 快充中； home界面无地图组件 进入快捷按键添加界面 | 点击【副驾加热】快捷按键（高亮，二档热） | 【主驾加热】快捷按键高亮，主驾加热开启一档风 | 2 | B |  | 董晨晨 | 45607.4906 | 董晨晨 | 45607.4906
智舱.主交互.快捷按键 | 4 - 快捷按键-点击副驾加热关 | 电源模式run 快充中； home界面无地图组件 进入快捷按键添加界面 | 点击【副驾加热】快捷按键（高亮，三档热） | 【主驾加热】快捷按键高亮，主驾加热开启二档风 | 2 | B |  | 董晨晨 | 45607.4906 | 董晨晨 | 45607.4906
智舱.主交互.快捷按键 | 4 - 快捷按键-点击副驾加热开 | 电源模式run 快充中； home界面无地图组件 进入快捷按键添加界面 | 点击【副驾加热】快捷按键（淡化） | 【主驾加热】快捷按键高亮，主驾加热开启三档热 | 2 | B |  | 董晨晨 | 45607.4906 | 董晨晨 | 45607.4906
智舱.主交互.快捷按键 | 4 - 快捷按键-点击副驾通风-4 | 电源模式run 快充中； home界面无地图组件 进入快捷按键添加界面 | 点击【副驾通风】快捷按键（高亮，一档风） | 【主驾通风】快捷按键淡化，主驾通风关闭 | 2 | B |  | 董晨晨 | 45607.4906 | 董晨晨 | 45607.4906
智舱.主交互.快捷按键 | 4 - 快捷按键-点击副驾通风-3 | 电源模式run 快充中； home界面无地图组件 进入快捷按键添加界面 | 点击【副驾通风】快捷按键（高亮，二档风） | 【主驾通风】快捷按键高亮，主驾通风开启一档风 | 2 | B |  | 董晨晨 | 45607.4906 | 董晨晨 | 45607.4906
智舱.主交互.快捷按键 | 4 - 快捷按键-点击副驾通风关 | 电源模式run 快充中； home界面无地图组件 进入快捷按键添加界面 | 点击【副驾通风】快捷按键（高亮，三档风） | 【主驾通风】快捷按键高亮，主驾通风开启二档风 | 2 | B |  | 董晨晨 | 45607.4906 | 董晨晨 | 45607.4906
智舱.主交互.快捷按键 | 4 - 快捷按键-点击副驾通风开 | 电源模式run 快充中； home界面无地图组件 进入快捷按键添加界面 | 点击【副驾通风】快捷按键（淡化） | 【主驾通风】快捷按键高亮，主驾通风开启三档风 | 2 | B |  | 董晨晨 | 45607.4906 | 董晨晨 | 45607.4906
智舱.主交互.快捷按键 | 4 - 快捷按键-点击主驾加热-4 | 电源模式run 快充中； home界面无地图组件 进入快捷按键添加界面 | 点击【主驾加热】快捷按键（高亮，一档热） | 【主驾加热】快捷按键淡化，主驾加热关闭 | 2 | B |  | 董晨晨 | 45607.4906 | 董晨晨 | 45607.4906
智舱.主交互.快捷按键 | 4 - 快捷按键-点击主驾加热-3 | 电源模式run 快充中； home界面无地图组件 进入快捷按键添加界面 | 点击【主驾加热】快捷按键（高亮，二档热） | 【主驾加热】快捷按键高亮，主驾加热开启一档风 | 2 | B |  | 董晨晨 | 45607.4906 | 董晨晨 | 45607.4906
智舱.主交互.快捷按键 | 4 - 快捷按键-点击主驾加热关 | 电源模式run 快充中； home界面无地图组件 进入快捷按键添加界面 | 点击【主驾加热】快捷按键（高亮，三档热） | 【主驾加热】快捷按键高亮，主驾加热开启二档风 | 2 | B |  | 董晨晨 | 45607.4906 | 董晨晨 | 45607.4906
智舱.主交互.快捷按键 | 4 - 快捷按键-点击主驾加热开 | 电源模式run 快充中； home界面无地图组件 进入快捷按键添加界面 | 点击【主驾加热】快捷按键（淡化） | 【主驾加热】快捷按键高亮，主驾加热开启三档热 | 2 | B |  | 董晨晨 | 45607.4906 | 董晨晨 | 45607.4906
智舱.主交互.快捷按键 | 4 - 快捷按键-点击主驾通风-4 | 电源模式run 快充中； home界面无地图组件 进入快捷按键添加界面 | 点击【主驾通风】快捷按键（高亮，一档风） | 【主驾通风】快捷按键淡化，主驾通风关闭 | 2 | B |  | 董晨晨 | 45607.4906 | 董晨晨 | 45607.4906
智舱.主交互.快捷按键 | 4 - 快捷按键-点击主驾通风-3 | 电源模式run 快充中； home界面无地图组件 进入快捷按键添加界面 | 点击【主驾通风】快捷按键（高亮，二档风） | 【主驾通风】快捷按键高亮，主驾通风开启一档风 | 2 | B |  | 董晨晨 | 45607.4906 | 董晨晨 | 45607.4906
智舱.主交互.快捷按键 | 4 - 快捷按键-点击主驾通风关 | 电源模式run 快充中； home界面无地图组件 进入快捷按键添加界面 | 点击【主驾通风】快捷按键（高亮，三档风） | 【主驾通风】快捷按键高亮，主驾通风开启二档风 | 2 | B |  | 董晨晨 | 45607.4906 | 董晨晨 | 45607.4906
智舱.主交互.快捷按键 | 4 - 快捷按键-点击主驾通风开 | 电源模式run 快充中； home界面无地图组件 进入快捷按键添加界面 | 点击【主驾通风】快捷按键（淡化） | 【主驾通风】快捷按键高亮，主驾通风开启三档风 | 2 | B |  | 董晨晨 | 45607.4906 | 董晨晨 | 45607.4906
智舱.主交互.快捷按键 | 4 - 快捷按键-点击车身稳定OFF-4 | 电源模式run 快充中； home界面无地图组件 进入快捷按键添加界面 | 点击【车身稳定OFF】快捷按键（高亮） | 【车身稳定OFF】按键淡化，车身稳定打开 | 2 | B |  | 董晨晨 | 45607.4906 | 董晨晨 | 45607.4906
智舱.主交互.快捷按键 | 4 - 快捷按键-点击车身稳定OFF-3 | 电源模式run 快充中； home界面无地图组件 进入快捷按键添加界面 | 进入【车身稳定OFF】确认弹框，点击【取消】按键 | 【取消】按键触发，【车身稳定OFF】按键淡化，车身稳定打开 | 2 | B |  | 董晨晨 | 45607.4906 | 董晨晨 | 45607.4906
智舱.主交互.快捷按键 | 4 - 快捷按键-点击车身稳定OFF关 | 电源模式run 快充中； home界面无地图组件 进入快捷按键添加界面 | 进入【车身稳定OFF】确认弹框，点击【确定】按键 | 【确定】按键触发，【车身稳定OFF】按键高亮，车身稳定关闭 | 2 | B |  | 董晨晨 | 45607.4906 | 董晨晨 | 45607.4906
智舱.主交互.快捷按键 | 4 - 快捷按键-点击车身稳定OFF开 | 电源模式run 快充中； home界面无地图组件 进入快捷按键添加界面 | 点击【车身稳定OFF】快捷按键（淡化） | 【车身稳定OFF】按键触发，出现【车身稳定OFF】确认弹框 | 2 | B |  | 董晨晨 | 45607.4906 | 董晨晨 | 45607.4906
智舱.主交互.快捷按键 | 4 - 快捷按键-灯光自动开-点击后雾灯 | 电源模式run 快充中； home界面无地图组件 进入快捷按键添加界面 | 灯光【自动】高亮下，点击【后雾灯】快捷按键 | 【后雾灯】按键高亮，打开后雾灯 | 2 | B |  | 董晨晨 | 45607.4906 | 董晨晨 | 45607.4906
智舱.主交互.快捷按键 | 4 - 快捷按键-示宽灯开-点击后雾灯 | 电源模式run 快充中； home界面无地图组件 进入快捷按键添加界面 | 灯光【示宽灯】高亮下，点击【后雾灯】快捷按键 | 【后雾灯】按键无法触发打开 | 2 | B |  | 董晨晨 | 45607.4906 | 董晨晨 | 45607.4906
智舱.主交互.快捷按键 | 4 - 快捷按键-近光灯开-点击后雾灯 | 电源模式run 快充中； home界面无地图组件 进入快捷按键添加界面 | 灯光【近光灯】高亮下，点击【后雾灯】快捷按键 | 【后雾灯】按键高亮，打开后雾灯 | 2 | B |  | 董晨晨 | 45607.4906 | 董晨晨 | 45607.4906
智舱.主交互.快捷按键 | 4 - 快捷按键-灯光关-点击后雾灯 | 电源模式run 快充中； home界面无地图组件 进入快捷按键添加界面 | 灯光【关】高亮下，点击【后雾灯】快捷按键 | 【后雾灯】按键无法触发打开 | 2 | B |  | 董晨晨 | 45607.4906 | 董晨晨 | 45607.4906
智舱.主交互.快捷按键 | 4 - 快捷按键-点击灯光自动 | 电源模式run 快充中； home界面无地图组件 进入快捷按键添加界面 | 点击灯光【自动】快捷按键 | 灯光【自动】按键高亮，自动灯光调节打开 | 2 | B |  | 董晨晨 | 45607.4906 | 董晨晨 | 45607.4906
智舱.主交互.快捷按键 | 4 - 快捷按键-点击示宽灯 | 电源模式run 快充中； home界面无地图组件 进入快捷按键添加界面 | 点击灯光【示宽灯】快捷按键 | 灯光【示宽灯】按键高亮，示宽灯打开 | 2 | B |  | 董晨晨 | 45607.4906 | 董晨晨 | 45607.4906
智舱.主交互.快捷按键 | 4 - 快捷按键-点击近光灯 | 电源模式run 快充中； home界面无地图组件 进入快捷按键添加界面 | 点击灯光【近光灯】快捷按键 | 灯光【近光灯】按键高亮，近光灯打开 | 2 | B |  | 董晨晨 | 45607.4905 | 董晨晨 | 45607.4905
智舱.主交互.快捷按键 | 4 - 快捷按键-点击灯光 | 电源模式run 快充中； home界面无地图组件 进入快捷按键添加界面 | 点击灯光【关】快捷按键 | 灯光【关】按键高亮，灯光关闭 | 2 | B |  | 董晨晨 | 45607.4905 | 董晨晨 | 45607.4905
智舱.主交互.快捷按键 | 4 - 快捷按键-点击能量回收-标准 | 电源模式run 快充中； home界面无地图组件 进入快捷按键添加界面 | 进入【能量回收】模式选择界面，点击【能量回收¦标准】按键 | 【能量回收¦标准】按键触发，快捷键显示【能量回收¦标准】字样 | 2 | B |  | 董晨晨 | 45607.4905 | 董晨晨 | 45607.4905
智舱.主交互.快捷按键 | 4 - 快捷按键-点击能量回收-低 | 电源模式run 快充中； home界面无地图组件 进入快捷按键添加界面 | 进入【能量回收】模式选择界面，点击【能量回收¦低】按键 | 【能量回收¦低】按键触发，快捷键显示【能量回收¦低】字样 | 2 | B |  | 董晨晨 | 45607.4905 | 董晨晨 | 45607.4905
智舱.主交互.快捷按键 | 4 - 快捷按键-点击能量回收-关 | 电源模式run 快充中； home界面无地图组件 进入快捷按键添加界面 | 进入【能量回收】模式选择界面，点击【能量回收¦关】按键 | 【能量回收¦关】按键触发，快捷键显示【能量回收¦关】字样 | 2 | B |  | 董晨晨 | 45607.4905 | 董晨晨 | 45607.4905
智舱.主交互.快捷按键 | 4 - 快捷按键-点击能力回收 | 电源模式run 快充中； home界面无地图组件 进入快捷按键添加界面 | 点击【能量回收】快捷按键 | 【能量回收】按键触发，进入【能量回收】模式选择界面 | 2 | B |  | 董晨晨 | 45607.4905 | 董晨晨 | 45607.4905
智舱.主交互.快捷按键 | 4 - 快捷按键-点击充电小门关 | 电源模式run 快充中； home界面无地图组件 进入快捷按键添加界面 | 点击【充电小门】快捷按键（高亮） | 【充电小门】按键淡化，充电小门关闭 | 2 | B |  | 董晨晨 | 45607.4905 | 董晨晨 | 45607.4905
智舱.主交互.快捷按键 | 4 - 快捷按键-点击充电小门开 | 电源模式run 快充中； home界面无地图组件 进入快捷按键添加界面 | 点击【充电小门】快捷按键（淡化） | 【充电小门】按键高亮，充电小门打开 | 2 | B |  | 董晨晨 | 45607.4905 | 董晨晨 | 45607.4905
智舱.主交互.快捷按键 | 4 - 快捷按键-点击后备箱关 | 电源模式run 快充中； home界面无地图组件 进入快捷按键添加界面 | 点击【后备箱】快捷按键（高亮） | 【后备箱】按键淡化，后备箱关闭 | 2 | B |  | 董晨晨 | 45607.4905 | 董晨晨 | 45607.4905
智舱.主交互.快捷按键 | 4 - 快捷按键-点击后备箱开 | 电源模式run 快充中； home界面无地图组件 进入快捷按键添加界面 | 点击【后备箱】快捷按键（淡化） | 【后备箱】按键高亮，后备箱打开 | 2 | B |  | 董晨晨 | 45607.4905 | 董晨晨 | 45607.4905
智舱.主交互.快捷按键 | 4 - 快捷按键-点击童锁关 | 电源模式run 快充中； home界面无地图组件 进入快捷按键添加界面 | 点击【童锁】快捷按键（高亮） | 【童锁】按键淡化，童锁关闭 | 2 | B |  | 董晨晨 | 45607.4905 | 董晨晨 | 45607.4905
智舱.主交互.快捷按键 | 4 - 快捷按键-点击童锁开 | 电源模式run 快充中； home界面无地图组件 进入快捷按键添加界面 | 点击【童锁】快捷按键（淡化） | 【童锁】按键高亮，童锁打开 | 2 | B |  | 董晨晨 | 45607.4905 | 董晨晨 | 45607.4905
智舱.主交互.快捷按键 | 4 - 快捷按键-添加按键 | 电源模式run 快充中； home界面无地图组件 进入快捷按键添加界面 | 点击车辆所有快捷按键【+】，并点击添加组件界面的【完成】按键 | 车辆快捷按键被添加至快捷面板 | 2 | B |  | 董晨晨 | 45607.4905 | 董晨晨 | 45607.4905
智舱.主交互.快捷按键 | 3 - 快捷按键-场景模式-宠物模式开 | 电源模式run 慢充中； 已添加【场景模式】快捷按键 | 点击【宠物模式】快捷按键（淡化） | 车机进入宠物模式，【宠物模式】快捷按键高亮 | 3 | B |  | 董晨晨 | 45607.4905 | 董晨晨 | 45607.4905
智舱.主交互.快捷按键 | 3 - 快捷按键-场景模式-小憩模式开 | 电源模式run 慢充中； 已添加【场景模式】快捷按键 | 点击【小憩模式】快捷按键（淡化） | 车机进入小憩模式，【小憩模式】快捷按键高亮 | 3 | B |  | 董晨晨 | 45607.4905 | 董晨晨 | 45607.4905
智舱.主交互.快捷按键 | 3 - 快捷按键-场景模式-雨夜模式关 | 电源模式run 慢充中； 已添加【场景模式】快捷按键 | 点击【雨夜模式】快捷按键（高亮） | 车机退出雨夜模式，【雨夜模式】快捷按键淡化 | 3 | B |  | 董晨晨 | 45607.4905 | 董晨晨 | 45607.4905
智舱.主交互.快捷按键 | 3 - 快捷按键-场景模式-雨夜模式开 | 电源模式run 慢充中； 已添加【场景模式】快捷按键 | 点击【雨夜模式】快捷按键（淡化） | 车机进入雨夜模式，【雨夜模式】快捷按键高亮 | 3 | B |  | 董晨晨 | 45607.4905 | 董晨晨 | 45607.4905
智舱.主交互.快捷按键 | 3 - 快捷按键-点击【自定义】按键 | 电源模式run 慢充中； 已添加设置快捷按键 进入音效选择界面 | 点击【自定义】按键 | 【自定义】按键高亮，快捷按键显示【自定义】字样 | 3 | B |  | 董晨晨 | 45607.4905 | 董晨晨 | 45607.4905
智舱.主交互.快捷按键 | 3 - 快捷按键-点击【音乐厅】按键 | 电源模式run 慢充中； 已添加设置快捷按键 进入音效选择界面 | 点击【音乐厅】按键 | 【音乐厅】按键高亮，快捷按键显示【音乐厅】字样 | 3 | B |  | 董晨晨 | 45607.4905 | 董晨晨 | 45607.4905
智舱.主交互.快捷按键 | 3 - 快捷按键-点击【小型演唱会】按键 | 电源模式run 慢充中； 已添加设置快捷按键 进入音效选择界面 | 点击【小型演唱会】按键 | 【小型演唱会】按键高亮，快捷按键显示【小型演唱会】字样 | 3 | B |  | 董晨晨 | 45607.4905 | 董晨晨 | 45607.4905
智舱.主交互.快捷按键 | 3 - 快捷按键-点击【专业听音室】按键 | 电源模式run 慢充中； 已添加设置快捷按键 进入音效选择界面 | 点击【专业听音室】按键 | 【专业听音室】按键高亮，快捷按键显示【专业听音室】字样 | 3 | B |  | 董晨晨 | 45607.4905 | 董晨晨 | 45607.4905
智舱.主交互.快捷按键 | 3 - 快捷按键-点击【沉浸空间】按键 | 电源模式run 慢充中； 已添加设置快捷按键 进入音效选择界面 | 点击【沉浸空间】按键 | 【沉浸空间】按键高亮，快捷按键显示【沉浸空间】字样 | 3 | B |  | 董晨晨 | 45607.4905 | 董晨晨 | 45607.4905
智舱.主交互.快捷按键 | 3 - 快捷按键-点击【后排优先】按键 | 电源模式run 慢充中； 已添加设置快捷按键 进入音效选择界面 | 点击【后排优先】按键 | 【后排优先】按键高亮，快捷按键显示【后排优先】字样 | 3 | B |  | 董晨晨 | 45607.4905 | 董晨晨 | 45607.4905
智舱.主交互.快捷按键 | 3 - 快捷按键-点击【主驾优先】按键 | 电源模式run 慢充中； 已添加设置快捷按键 进入音效选择界面 | 点击【主驾优先】按键 | 【主驾优先】按键高亮，快捷按键显示【主驾优先】字样 | 3 | B |  | 董晨晨 | 45607.4905 | 董晨晨 | 45607.4905
智舱.主交互.快捷按键 | 3 - 快捷按键-点击【全车均衡】按键 | 电源模式run 慢充中； 已添加设置快捷按键 进入音效选择界面 | 点击【全车均衡】按键 | 【全车均衡】按键高亮，快捷按键显示【全车均衡】字样 | 3 | B |  | 董晨晨 | 45607.4905 | 董晨晨 | 45607.4905
智舱.主交互.快捷按键 | 3 - 快捷按键-点击全景声模拟关 | 电源模式run 慢充中； 已添加设置快捷按键 | 点击【全景声模拟】快捷按键（高亮） | 【全景声模拟】快捷按键淡化，全景声模拟关闭 | 3 | B |  | 董晨晨 | 45607.4905 | 董晨晨 | 45607.4905
智舱.主交互.快捷按键 | 3 - 快捷按键-点击全景声模拟开 | 电源模式run 慢充中； 已添加设置快捷按键 | 点击【全景声模拟】快捷按键（淡化） | 【全景声模拟】快捷按键高亮，全景声模拟打开 | 3 | B |  | 董晨晨 | 45607.4905 | 董晨晨 | 45607.4905
智舱.主交互.快捷按键 | 3 - 快捷按键-点击阅读灯关 | 电源模式run 慢充中； 已添加设置快捷按键 | 点击【阅读灯】快捷按键（高亮） | 【阅读灯】快捷按键淡化，阅读灯关闭 | 3 | B |  | 董晨晨 | 45607.4905 | 董晨晨 | 45607.4905
智舱.主交互.快捷按键 | 3 - 快捷按键-点击阅读灯开 | 电源模式run 慢充中； 已添加设置快捷按键 | 点击【阅读灯】快捷按键（淡化） | 【阅读灯】快捷按键高亮，阅读灯打开 | 3 | B |  | 董晨晨 | 45607.4905 | 董晨晨 | 45607.4905
智舱.主交互.快捷按键 | 3 - 快捷按键-点击行车记录仪 | 电源模式run 慢充中； 已添加设置快捷按键 | 点击【行车记录仪】快捷按键 | 【行车记录仪】按键触发，A2屏打开行车记录仪，C屏打开行车记录仪视频记录 | 3 | B |  | 董晨晨 | 45607.4905 | 董晨晨 | 45607.4905
智舱.主交互.快捷按键 | 3 - 快捷按键-点击音效调节 | 电源模式run 慢充中； 已添加设置快捷按键 | 点击【音效调节】快捷按键 | 进入音效选择界面 | 3 | B |  | 董晨晨 | 45607.4905 | 董晨晨 | 45607.4905
智舱.主交互.快捷按键 | 3 - 快捷按键-点击热点关 | 电源模式run 慢充中； 已添加设置快捷按键 | 点击【热点】快捷按键（高亮） | 【热点】快捷按键淡化，关闭车辆热点 | 3 | B |  | 董晨晨 | 45607.4905 | 董晨晨 | 45607.4905
智舱.主交互.快捷按键 | 3 - 快捷按键-点击热点开 | 电源模式run 慢充中； 已添加设置快捷按键 | 点击【热点】快捷按键（淡化） | 【热点】快捷按键高亮，打开车辆热点 | 3 | B |  | 董晨晨 | 45607.4905 | 董晨晨 | 45607.4905
智舱.主交互.快捷按键 | 3 - 快捷按键-点击蓝牙RTI关 | 电源模式run 慢充中； 已添加设置快捷按键 | 点击【蓝牙RTI】快捷按键（高亮） | 【蓝牙RTI】快捷按键淡化，关闭蓝牙RTI | 3 | B |  | 董晨晨 | 45607.4905 | 董晨晨 | 45607.4905
智舱.主交互.快捷按键 | 3 - 快捷按键-点击蓝牙RTI开 | 电源模式run 慢充中； 已添加设置快捷按键 | 点击【蓝牙RTI】快捷按键（淡化） | 【蓝牙RTI】快捷按键高亮，打开蓝牙RTI | 3 | B |  | 董晨晨 | 45607.4905 | 董晨晨 | 45607.4905
智舱.主交互.快捷按键 | 3 - 快捷按键-点击蓝牙-3 | 电源模式run 慢充中； 已添加设置快捷按键 | 已连接蓝牙，点击【蓝牙】快捷按键上面部分 | 【蓝牙】快捷按键淡化，关闭蓝牙 | 3 | B |  | 董晨晨 | 45607.4905 | 董晨晨 | 45607.4905
智舱.主交互.快捷按键 | 3 - 快捷按键-点击蓝牙关 | 电源模式run 慢充中； 已添加设置快捷按键 | 已连接蓝牙，点击【蓝牙】快捷按键下面部分 | 打开蓝牙连接对象选择界面 | 3 | B |  | 董晨晨 | 45607.4905 | 董晨晨 | 45607.4905
智舱.主交互.快捷按键 | 3 - 快捷按键-点击蓝牙开 | 电源模式run 慢充中； 已添加设置快捷按键 | 点击【蓝牙】快捷按键（淡化） | 【蓝牙】快捷按键高亮，打开蓝牙 | 3 | B |  | 董晨晨 | 45607.4905 | 董晨晨 | 45607.4905
智舱.主交互.快捷按键 | 3 - 快捷按键-点击WIFI按键-3 | 电源模式run 慢充中； 已添加设置快捷按键 | 已连接Wi-Fi,点击【Wi-Fi】快捷按键上面部分 | 【Wi-Fi】快捷按键淡化，关闭Wi-Fi | 3 | B |  | 董晨晨 | 45607.4905 | 董晨晨 | 45607.4905
智舱.主交互.快捷按键 | 3 - 快捷按键-点击WIFI按键关 | 电源模式run 慢充中； 已添加设置快捷按键 | 已连接Wi-Fi,点击【Wi-Fi】快捷按键下面部分 | 打开Wi-Fi连接对象选择界面 | 3 | B |  | 董晨晨 | 45607.4905 | 董晨晨 | 45607.4905
智舱.主交互.快捷按键 | 3 - 快捷按键-点击WIFI按键开 | 电源模式run 慢充中； 已添加设置快捷按键 | 点击【Wi-Fi】快捷按键（淡化） | 【Wi-Fi】快捷按键高亮，打开Wi-Fi | 3 | B |  | 董晨晨 | 45607.4905 | 董晨晨 | 45607.4905
智舱.主交互.快捷按键 | 3 - 快捷按键-滑动通话音量 | 电源模式run 慢充中； 已添加设置快捷按键 | 点击滑动【通话音量】调节按键 | 通话音量对应调节 | 3 | B |  | 董晨晨 | 45607.4905 | 董晨晨 | 45607.4905
智舱.主交互.快捷按键 | 3 - 快捷按键-滑动播报音量 | 电源模式run 慢充中； 已添加设置快捷按键 | 点击滑动【播报音量】调节按键 | 播报音量对应调节 | 3 | B |  | 董晨晨 | 45607.4905 | 董晨晨 | 45607.4905
智舱.主交互.快捷按键 | 3 - 快捷按键-滑动媒体音量 | 电源模式run 慢充中； 已添加设置快捷按键 | 点击滑动【媒体音量】调节按键 | 媒体音量对应调节 | 3 | B |  | 董晨晨 | 45607.4905 | 董晨晨 | 45607.4905
智舱.主交互.快捷按键 | 3 - 快捷按键-点击亮度自动关 | 电源模式run 慢充中； 已添加设置快捷按键 | 点击滑动拓展界面【亮度自动】调节按键（高亮） | 【亮度自动】按键淡化，亮度自动调节关闭 | 3 | B |  | 董晨晨 | 45607.4905 | 董晨晨 | 45607.4905
智舱.主交互.快捷按键 | 3 - 快捷按键-点击亮度自动开 | 电源模式run 慢充中； 已添加设置快捷按键 | 点击滑动拓展界面【亮度自动】调节按键（淡化） | 【亮度自动】按键高亮，亮度自动调节打开 | 3 | B |  | 董晨晨 | 45607.4905 | 董晨晨 | 45607.4905
智舱.主交互.快捷按键 | 3 - 快捷按键-滑动中枢屏 | 电源模式run 慢充中； 已添加设置快捷按键 | 点击滑动拓展界面【中枢屏】调节按键 | 中枢屏亮度对应调节 | 3 | B |  | 董晨晨 | 45607.4905 | 董晨晨 | 45607.4905
智舱.主交互.快捷按键 | 3 - 快捷按键-点击场景屏关 | 电源模式run 慢充中； 已添加设置快捷按键 | 点击滑动拓展界面【场景屏】调节按键 | 场景屏亮度对应调节 | 3 | B |  | 董晨晨 | 45607.4905 | 董晨晨 | 45607.4905
智舱.主交互.快捷按键 | 3 - 快捷按键-点击场景屏开 | 电源模式run 慢充中； 已添加设置快捷按键 | 点击【场景屏】右侧拓展按键 | 进入亮度调节的拓展界面，具有【场景屏】、【中枢屏】、【亮度自动】等调节按键 | 3 | B |  | 董晨晨 | 45607.4905 | 董晨晨 | 45607.4905
智舱.主交互.快捷按键 | 3 - 快捷按键-滑动场景屏亮度 | 电源模式run 慢充中； 已添加设置快捷按键 | 点击滑动【场景屏亮度】快捷按键 | 亮度值跟手顺畅，场景屏亮度对应变化 | 3 | B |  | 董晨晨 | 45607.4905 | 董晨晨 | 45607.4905
智舱.主交互.快捷按键 | 3 - 快捷按键-点击一键穿行-3 | 电源模式run 慢充中； 已添加车辆快捷按键 | 车门关闭，踩刹车，点击【一键穿行】快捷按键 | 【一键穿行】快捷按键触发，A2屏进入一键穿行界面 | 2 | B |  | 董晨晨 | 45607.4905 | 董晨晨 | 45607.4905
智舱.主交互.快捷按键 | 3 - 快捷按键-点击一键穿行关 | 电源模式run 慢充中； 已添加车辆快捷按键 | 车门关闭，未踩刹车，点击【一键穿行】快捷按键 | 【一键穿行】快捷按键触发，语音及弹窗提醒【请先踩刹车】 | 2 | B |  | 董晨晨 | 45607.4905 | 董晨晨 | 45607.4905
智舱.主交互.快捷按键 | 3 - 快捷按键-点击一键穿行开 | 电源模式run 慢充中； 已添加车辆快捷按键 | 车门未关，点击【一键穿行】快捷按键 | 【一键穿行】快捷按键触发，语音及弹窗提醒【请关闭车门】 | 2 | B |  | 董晨晨 | 45607.4905 | 董晨晨 | 45607.4905
智舱.主交互.快捷按键 | 3 - 快捷按键-点击一键脱困-3 | 电源模式run 慢充中； 已添加车辆快捷按键 | 车门关闭，踩刹车，点击【一键脱困】快捷按键 | 【一键脱困】快捷按键触发，A2屏进入一键脱困界面 | 2 | B |  | 董晨晨 | 45607.4905 | 董晨晨 | 45607.4905
智舱.主交互.快捷按键 | 3 - 快捷按键-点击一键脱困关 | 电源模式run 慢充中； 已添加车辆快捷按键 | 车门关闭，未踩刹车，点击【一键脱困】快捷按键 | 【一键脱困】快捷按键触发，语音及弹窗提醒【请先踩刹车】 | 2 | B |  | 董晨晨 | 45607.4905 | 董晨晨 | 45607.4905
智舱.主交互.快捷按键 | 3 - 快捷按键-点击一键脱困开 | 电源模式run 慢充中； 已添加车辆快捷按键 | 车门未关，点击【一键脱困】快捷按键 | 【一键脱困】快捷按键触发，语音及弹窗提醒【请关闭车门】 | 2 | B |  | 董晨晨 | 45607.4905 | 董晨晨 | 45607.4905
智舱.主交互.快捷按键 | 3 - 快捷按键-点击一键循迹-3 | 电源模式run 慢充中； 已添加车辆快捷按键 | 车门关闭，踩刹车，点击【一键循迹】快捷按键 | 【一键循迹】快捷按键触发，A2屏进入一键循迹界面 | 2 | B |  | 董晨晨 | 45607.4905 | 董晨晨 | 45607.4905
智舱.主交互.快捷按键 | 3 - 快捷按键-点击一键循迹关 | 电源模式run 慢充中； 已添加车辆快捷按键 | 车门关闭，未踩刹车，点击【一键循迹】快捷按键 | 【一键循迹】快捷按键触发，语音及弹窗提醒【请先踩刹车】 | 2 | B |  | 董晨晨 | 45607.4905 | 董晨晨 | 45607.4905
智舱.主交互.快捷按键 | 3 - 快捷按键-点击一键循迹开 | 电源模式run 慢充中； 已添加车辆快捷按键 | 车门未关，点击【一键循迹】快捷按键 | 【一键循迹】快捷按键触发，语音及弹窗提醒【请关闭车门】 | 2 | B |  | 董晨晨 | 45607.4905 | 董晨晨 | 45607.4905
智舱.主交互.快捷按键 | 3 - 快捷按键-点击一键贴边-3 | 电源模式run 慢充中； 已添加车辆快捷按键 | 车门关闭，踩刹车，点击【一键贴边】快捷按键 | 【一键贴边】快捷按键触发，A2屏进入一键贴边界面 | 2 | B |  | 董晨晨 | 45607.4905 | 董晨晨 | 45607.4905
智舱.主交互.快捷按键 | 3 - 快捷按键-点击一键贴边关 | 电源模式run 慢充中； 已添加车辆快捷按键 | 车门关闭，未踩刹车，点击【一键贴边】快捷按键 | 【一键贴边】快捷按键触发，语音及弹窗提醒【请先踩刹车】 | 2 | B |  | 董晨晨 | 45607.4905 | 董晨晨 | 45607.4905
智舱.主交互.快捷按键 | 3 - 快捷按键-点击一键贴边开 | 电源模式run 慢充中； 已添加车辆快捷按键 | 车门未关，点击【一键贴边】快捷按键 | 【一键贴边】快捷按键触发，语音及弹窗提醒【请关闭车门】 | 2 | B |  | 董晨晨 | 45607.4905 | 董晨晨 | 45607.4905
智舱.主交互.快捷按键 | 3 - 快捷按键-点击轻松载物关 | 电源模式run 慢充中； 已添加车辆快捷按键 | 19.点击【轻松载物】快捷按键（高亮） | 19.【轻松载物】快捷按键淡化，并与设置中对应按键状态一致 | 2 | B |  | 董晨晨 | 45607.4905 | 董晨晨 | 45607.4905
智舱.主交互.快捷按键 | 3 - 快捷按键-点击轻松载物开 | 电源模式run 慢充中； 已添加车辆快捷按键 | 18.点击【轻松载物】快捷按键（淡化） | 18.【轻松载物】快捷按键高亮，并与设置中对应按键状态一致 | 2 | B |  | 董晨晨 | 45607.4905 | 董晨晨 | 45607.4905
智舱.主交互.快捷按键 | 3 - 快捷按键-点击轻松通过关 | 电源模式run 慢充中； 已添加车辆快捷按键 | 17.点击【轻松通过】快捷按键（高亮） | 17.【轻松通过】快捷按键淡化，并与设置中对应按键状态一致 | 2 | B |  | 董晨晨 | 45607.4905 | 董晨晨 | 45607.4905
智舱.主交互.快捷按键 | 3 - 快捷按键-点击轻松通过开 | 电源模式run 慢充中； 已添加车辆快捷按键 | 16.点击【轻松通过】快捷按键（淡化） | 16.【轻松通过】快捷按键高亮，并与设置中对应按键状态一致 | 2 | B |  | 董晨晨 | 45607.4905 | 董晨晨 | 45607.4905
智舱.主交互.快捷按键 | 3 - 快捷按键-点击轻松进出关 | 电源模式run 慢充中； 已添加车辆快捷按键 | 15.点击【轻松进出】快捷按键（高亮） | 15.【轻松进出】快捷按键淡化，并与设置中对应按键状态一致 | 2 | B |  | 董晨晨 | 45607.4905 | 董晨晨 | 45607.4905
智舱.主交互.快捷按键 | 3 - 快捷按键-点击轻松进出开 | 电源模式run 慢充中； 已添加车辆快捷按键 | 14.点击【轻松进出】快捷按键（淡化） | 14.【轻松进出】快捷按键高亮，并与设置中对应按键状态一致 | 2 | B |  | 董晨晨 | 45607.4905 | 董晨晨 | 45607.4905
智舱.主交互.快捷按键 | 3 - 快捷按键-点击IM GO组队 | 电源模式run 慢充中； 已添加车辆快捷按键 | 13.点击[IM GO 组队】快捷按键 | 13.【IM GO 组队】快捷按键触发，C屏进入【IM GO 组队】界面 | 2 | B |  | 董晨晨 | 45607.4905 | 董晨晨 | 45607.4905
智舱.主交互.快捷按键 | 3 - 快捷按键-点击主驾其他 | 电源模式run 慢充中； 已添加车辆快捷按键 | 12.点击【主驾其他】快捷按键 | 12.【主驾其他】快捷按键触发，主驾座椅对应调节 | 2 | B |  | 董晨晨 | 45607.4905 | 董晨晨 | 45607.4905
智舱.主交互.快捷按键 | 3 - 快捷按键-点击主驾备用 | 电源模式run 慢充中； 已添加车辆快捷按键 | 11.点击【主驾备用】快捷按键 | 11.【主驾备用】快捷按键触发，主驾座椅对应调节 | 2 | B |  | 董晨晨 | 45607.4905 | 董晨晨 | 45607.4905
智舱.主交互.快捷按键 | 3 - 快捷按键-点击主驾驾驶 | 电源模式run 慢充中； 已添加车辆快捷按键 | 10.点击【主驾驾驶】快捷按键 | 10.【主驾驾驶】快捷按键触发，主驾座椅对应调节 | 2 | B |  | 董晨晨 | 45607.4905 | 董晨晨 | 45607.4905
智舱.主交互.快捷按键 | 3 - 快捷按键-点击Carlog | 电源模式run 慢充中； 已添加车辆快捷按键 | 9.点击【Carlog】快捷按键 | 9.【Carlog】快捷按键触发，A2屏打开Carlog | 2 | B |  | 董晨晨 | 45607.4905 | 董晨晨 | 45607.4905
智舱.主交互.快捷按键 | 3 - 快捷按键-点击个性化模式关 | 电源模式run 慢充中； 已添加车辆快捷按键 | 8.点击【个性化模式】快捷按键（高亮） | 8.【个性化模式】快捷按键淡化，关闭个性化模式 | 2 | B |  | 董晨晨 | 45607.4905 | 董晨晨 | 45607.4905
智舱.主交互.快捷按键 | 3 - 快捷按键-点击个性化模式开 | 电源模式run 慢充中； 已添加车辆快捷按键 | 7.点击【个性化模式】快捷按键（淡化） | 7.【个性化模式】快捷按键高亮，进入个性化模式 | 2 | B |  | 董晨晨 | 45607.4905 | 董晨晨 | 45607.4905
智舱.主交互.快捷按键 | 3 - 快捷按键-点击运动模式关 | 电源模式run 慢充中； 已添加车辆快捷按键 | 6.点击【运动模式】快捷按键（高亮） | 6.【运动模式】快捷按键淡化，关闭运动模式 | 2 | B |  | 董晨晨 | 45607.4905 | 董晨晨 | 45607.4905
智舱.主交互.快捷按键 | 3 - 快捷按键-点击运动模式开 | 电源模式run 慢充中； 已添加车辆快捷按键 | 5.点击【运动模式】快捷按键（淡化） | 5.【运动模式】快捷按键高亮，进入运动模式 | 2 | B |  | 董晨晨 | 45607.4905 | 董晨晨 | 45607.4905
智舱.主交互.快捷按键 | 3 - 快捷按键-点击节能模式关 | 电源模式run 慢充中； 已添加车辆快捷按键 | 4.点击【节能模式】快捷按键（高亮） | 4.【节能模式】快捷按键淡化，关闭节能模式 | 2 | B |  | 董晨晨 | 45607.4905 | 董晨晨 | 45607.4905
智舱.主交互.快捷按键 | 3 - 快捷按键-点击节能模式开 | 电源模式run 慢充中； 已添加车辆快捷按键 | 3.点击【节能模式】快捷按键（淡化） | 3.【节能模式】快捷按键高亮，进入节能模式 | 2 | B |  | 董晨晨 | 45607.4905 | 董晨晨 | 45607.4905
智舱.主交互.快捷按键 | 3 - 快捷按键-点击雪地模式关 | 电源模式run 慢充中； 已添加车辆快捷按键 | 2.点击【雪地模式】快捷按键（高亮） | 2.【雪地模式】快捷按键淡化，关闭雪地模式 | 2 | B |  | 董晨晨 | 45607.4905 | 董晨晨 | 45607.4905
智舱.主交互.快捷按键 | 3 - 快捷按键-点击雪地模式开 | 电源模式run 慢充中； 已添加车辆快捷按键 | 1.点击【雪地模式】快捷按键（淡化） | 1.【雪地模式】快捷按键高亮，进入雪地模式 | 2 | B |  | 董晨晨 | 45607.4905 | 董晨晨 | 45607.4905
智舱.主交互.快捷按键 | 3 - 快捷按键-点击一键泊车-3 | 电源模式run 慢充中； 已添加车辆快捷按键 | 车门关闭，踩刹车，点击【一键泊车】快捷按键 | 【一键泊车】快捷按键触发，A2屏进入一键泊车界面 | 2 | B |  | 董晨晨 | 45607.4905 | 董晨晨 | 45607.4905
智舱.主交互.快捷按键 | 3 - 快捷按键-点击一键泊车关 | 电源模式run 慢充中； 已添加车辆快捷按键 | 车门关闭，未踩刹车，点击【一键泊车】快捷按键 | 【一键泊车】快捷按键触发，语音及弹窗提醒【请先踩刹车】 | 2 | B |  | 董晨晨 | 45607.4905 | 董晨晨 | 45607.4905
智舱.主交互.快捷按键 | 3 - 快捷按键-点击一键泊车开 | 电源模式run 慢充中； 已添加车辆快捷按键 | 车门未关，点击【一键泊车】快捷按键 | 【一键泊车】快捷按键触发，语音及弹窗提醒【请关闭车门】 | 2 | B |  | 董晨晨 | 45607.4905 | 董晨晨 | 45607.4905
智舱.主交互.快捷按键 | 3 - 快捷按键-点击后视镜加热关 | 电源模式run 慢充中； 已添加车辆快捷按键 | 点击【后视镜加热】快捷按键（高亮） | 【后视镜加热】按键淡化，后视镜加热关闭 | 2 | B |  | 董晨晨 | 45607.4905 | 董晨晨 | 45607.4905
智舱.主交互.快捷按键 | 3 - 快捷按键-点击后视镜加热开 | 电源模式run 慢充中； 已添加车辆快捷按键 | 点击【后视镜加热】快捷按键（淡化） | 【后视镜加热】按键高亮，后视镜加热打开 | 2 | B |  | 董晨晨 | 45607.4905 | 董晨晨 | 45607.4905
智舱.主交互.快捷按键 | 3 - 快捷按键-点击后视镜调节 | 电源模式run 慢充中； 已添加车辆快捷按键 | 点击【后视镜调节】快捷按键 | 【后视镜调节】按键触发，C屏弹出【后视镜调节】窗口 | 2 | B |  | 董晨晨 | 45607.4905 | 董晨晨 | 45607.4905
智舱.主交互.快捷按键 | 3 - 快捷按键-点击后视镜折叠 | 电源模式run 慢充中； 已添加车辆快捷按键 | 点击【后视镜折叠】快捷按键 | 【后视镜折叠】按键触发，后视镜折叠起来 | 2 | B |  | 董晨晨 | 45607.4905 | 董晨晨 | 45607.4905
智舱.主交互.快捷按键 | 3 - 快捷按键-点击后视镜展开 | 电源模式run 慢充中； 已添加车辆快捷按键 | 点击【后视镜展开】快捷按键 | 【后视镜展开】按键触发，后视镜展开，如果已展开，保持不变 | 2 | B |  | 董晨晨 | 45607.4905 | 董晨晨 | 45607.4905
智舱.主交互.快捷按键 | 3 - 快捷按键-点击蟹行模式-4 | 电源模式run 慢充中； 已添加车辆快捷按键 | 点击【蟹行模式】快捷按键（高亮） | 【蟹行模式】快捷按键淡化，蟹行模式关闭 | 2 | B |  | 董晨晨 | 45607.4905 | 董晨晨 | 45607.4905
智舱.主交互.快捷按键 | 3 - 快捷按键-点击蟹行模式-3 | 电源模式run 慢充中； 已添加车辆快捷按键 | 进入蟹行模式打开确认窗口，点击【取消】按键 | 【取消】按键触发，【蟹行模式】快捷按键保持淡化 | 2 | B |  | 董晨晨 | 45607.4905 | 董晨晨 | 45607.4905
智舱.主交互.快捷按键 | 3 - 快捷按键-点击蟹行模式关 | 电源模式run 慢充中； 已添加车辆快捷按键 | 进入蟹行模式打开确认窗口，点击【确定】按键 | 【确认】按键触发，状态高亮，打开蟹行模式，A2屏进入全景影像 | 2 | B |  | 董晨晨 | 45607.4905 | 董晨晨 | 45607.4905
智舱.主交互.快捷按键 | 3 - 快捷按键-点击蟹行模式开 | 电源模式run 慢充中； 已添加车辆快捷按键 | 点击【蟹行模式】快捷按键（淡化） | 【蟹行模式】按键触发，弹出【蟹行模式】打开确认窗口 | 2 | B |  | 董晨晨 | 45607.4905 | 董晨晨 | 45607.4905
智舱.主交互.快捷按键 | 3 - 快捷按键-点击IM RACE | 电源模式run 慢充中； 已添加车辆快捷按键 | 点击【IM RACE】快捷按键 | 【IM RACE】按键触发，弹出【IM RACE】打开确认窗口 | 2 | B |  | 董晨晨 | 45607.4905 | 董晨晨 | 45607.4905
智舱.主交互.快捷按键 | 3 - 快捷按键-点击车窗全开 | 电源模式run 慢充中； 已添加车辆快捷按键 | 点击【车窗全开】快捷按键 | 【车窗全开】按键触发，车窗调至全开状态 | 2 | B |  | 董晨晨 | 45607.4905 | 董晨晨 | 45607.4905
智舱.主交互.快捷按键 | 3 - 快捷按键-点击车窗全关 | 电源模式run 慢充中； 已添加车辆快捷按键 | 点击【车窗全关】快捷按键 | 【车窗全关】按键触发，车窗调至全关状态 | 2 | B |  | 董晨晨 | 45607.4905 | 董晨晨 | 45607.4905
智舱.主交互.快捷按键 | 3 - 快捷按键-点击车窗通风 | 电源模式run 慢充中； 已添加车辆快捷按键 | 点击【车窗通风】快捷按键 | 【车窗通风】按键触发，车窗调至通风状态 | 2 | B |  | 董晨晨 | 45607.4905 | 董晨晨 | 45607.4905
智舱.主交互.快捷按键 | 3 - 快捷按键-点击方向盘加热关 | 电源模式run 慢充中； 已添加车辆快捷按键 | 点击【方向盘加热】快捷按键（高亮） | 【方向盘加热】按键淡化，方向盘加热关闭 | 2 | B |  | 董晨晨 | 45607.4905 | 董晨晨 | 45607.4905
智舱.主交互.快捷按键 | 3 - 快捷按键-点击方向盘加热开 | 电源模式run 慢充中； 已添加车辆快捷按键 | 点击【方向盘加热】快捷按键（淡化） | 【方向盘加热】按键高亮，方向盘加热打开 | 2 | B |  | 董晨晨 | 45607.4905 | 董晨晨 | 45607.4905
智舱.主交互.快捷按键 | 3 - 快捷按键-点击方向盘调节 | 电源模式run 慢充中； 已添加车辆快捷按键 | 点击【方向盘调节】快捷按键 | 【方向盘调节】按键触发，C屏打开方向盘调节弹窗 | 2 | B |  | 董晨晨 | 45607.4905 | 董晨晨 | 45607.4905
智舱.主交互.快捷按键 | 3 - 快捷按键-点击全景影像 | 电源模式run 慢充中； 已添加车辆快捷按键 | 点击【全景影像】快捷按键 | 【全景影像】按键触发，A2屏打开全景影像 | 2 | B |  | 董晨晨 | 45607.4905 | 董晨晨 | 45607.4905
智舱.主交互.快捷按键 | 3 - 快捷按键-点击副驾加热-4 | 电源模式run 慢充中； home界面无地图组件 进入快捷按键添加界面 | 点击【副驾加热】快捷按键（高亮，一档热 | 【主驾加热】快捷按键淡化，主驾加热关闭 | 2 | B |  | 董晨晨 | 45607.4905 | 董晨晨 | 45607.4905
智舱.主交互.快捷按键 | 3 - 快捷按键-点击副驾加热-3 | 电源模式run 慢充中； home界面无地图组件 进入快捷按键添加界面 | 点击【副驾加热】快捷按键（高亮，二档热） | 【主驾加热】快捷按键高亮，主驾加热开启一档风 | 2 | B |  | 董晨晨 | 45607.4905 | 董晨晨 | 45607.4905
智舱.主交互.快捷按键 | 3 - 快捷按键-点击副驾加热关 | 电源模式run 慢充中； home界面无地图组件 进入快捷按键添加界面 | 点击【副驾加热】快捷按键（高亮，三档热） | 【主驾加热】快捷按键高亮，主驾加热开启二档风 | 2 | B |  | 董晨晨 | 45607.4905 | 董晨晨 | 45607.4905
智舱.主交互.快捷按键 | 3 - 快捷按键-点击副驾加热开 | 电源模式run 慢充中； home界面无地图组件 进入快捷按键添加界面 | 点击【副驾加热】快捷按键（淡化） | 【主驾加热】快捷按键高亮，主驾加热开启三档热 | 2 | B |  | 董晨晨 | 45607.4905 | 董晨晨 | 45607.4905
智舱.主交互.快捷按键 | 3 - 快捷按键-点击副驾通风-4 | 电源模式run 慢充中； home界面无地图组件 进入快捷按键添加界面 | 点击【副驾通风】快捷按键（高亮，一档风） | 【主驾通风】快捷按键淡化，主驾通风关闭 | 2 | B |  | 董晨晨 | 45607.4905 | 董晨晨 | 45607.4905
智舱.主交互.快捷按键 | 3 - 快捷按键-点击副驾通风-3 | 电源模式run 慢充中； home界面无地图组件 进入快捷按键添加界面 | 点击【副驾通风】快捷按键（高亮，二档风） | 【主驾通风】快捷按键高亮，主驾通风开启一档风 | 2 | B |  | 董晨晨 | 45607.4905 | 董晨晨 | 45607.4905
智舱.主交互.快捷按键 | 3 - 快捷按键-点击副驾通风关 | 电源模式run 慢充中； home界面无地图组件 进入快捷按键添加界面 | 点击【副驾通风】快捷按键（高亮，三档风） | 【主驾通风】快捷按键高亮，主驾通风开启二档风 | 2 | B |  | 董晨晨 | 45607.4905 | 董晨晨 | 45607.4905
智舱.主交互.快捷按键 | 3 - 快捷按键-点击副驾通风开 | 电源模式run 慢充中； home界面无地图组件 进入快捷按键添加界面 | 点击【副驾通风】快捷按键（淡化） | 【主驾通风】快捷按键高亮，主驾通风开启三档风 | 2 | B |  | 董晨晨 | 45607.4905 | 董晨晨 | 45607.4905
智舱.主交互.快捷按键 | 3 - 快捷按键-点击主驾加热-4 | 电源模式run 慢充中； home界面无地图组件 进入快捷按键添加界面 | 点击【主驾加热】快捷按键（高亮，一档热） | 【主驾加热】快捷按键淡化，主驾加热关闭 | 2 | B |  | 董晨晨 | 45607.4905 | 董晨晨 | 45607.4905
智舱.主交互.快捷按键 | 3 - 快捷按键-点击主驾加热-3 | 电源模式run 慢充中； home界面无地图组件 进入快捷按键添加界面 | 点击【主驾加热】快捷按键（高亮，二档热） | 【主驾加热】快捷按键高亮，主驾加热开启一档风 | 2 | B |  | 董晨晨 | 45607.4905 | 董晨晨 | 45607.4905
智舱.主交互.快捷按键 | 3 - 快捷按键-点击主驾加热关 | 电源模式run 慢充中； home界面无地图组件 进入快捷按键添加界面 | 点击【主驾加热】快捷按键（高亮，三档热） | 【主驾加热】快捷按键高亮，主驾加热开启二档风 | 2 | B |  | 董晨晨 | 45607.4905 | 董晨晨 | 45607.4905
智舱.主交互.快捷按键 | 3 - 快捷按键-点击主驾加热开 | 电源模式run 慢充中； home界面无地图组件 进入快捷按键添加界面 | 点击【主驾加热】快捷按键（淡化） | 【主驾加热】快捷按键高亮，主驾加热开启三档热 | 2 | B |  | 董晨晨 | 45607.4905 | 董晨晨 | 45607.4905
智舱.主交互.快捷按键 | 3 - 快捷按键-点击主驾通风-4 | 电源模式run 慢充中； home界面无地图组件 进入快捷按键添加界面 | 点击【主驾通风】快捷按键（高亮，一档风） | 【主驾通风】快捷按键淡化，主驾通风关闭 | 2 | B |  | 董晨晨 | 45607.4905 | 董晨晨 | 45607.4905
智舱.主交互.快捷按键 | 3 - 快捷按键-点击主驾通风-3 | 电源模式run 慢充中； home界面无地图组件 进入快捷按键添加界面 | 点击【主驾通风】快捷按键（高亮，二档风） | 【主驾通风】快捷按键高亮，主驾通风开启一档风 | 2 | B |  | 董晨晨 | 45607.4905 | 董晨晨 | 45607.4905
智舱.主交互.快捷按键 | 3 - 快捷按键-点击主驾通风关 | 电源模式run 慢充中； home界面无地图组件 进入快捷按键添加界面 | 点击【主驾通风】快捷按键（高亮，三档风） | 【主驾通风】快捷按键高亮，主驾通风开启二档风 | 2 | B |  | 董晨晨 | 45607.4905 | 董晨晨 | 45607.4905
智舱.主交互.快捷按键 | 3 - 快捷按键-点击主驾通风开 | 电源模式run 慢充中； home界面无地图组件 进入快捷按键添加界面 | 点击【主驾通风】快捷按键（淡化） | 【主驾通风】快捷按键高亮，主驾通风开启三档风 | 2 | B |  | 董晨晨 | 45607.4905 | 董晨晨 | 45607.4905
智舱.主交互.快捷按键 | 3 - 快捷按键-点击车身稳定OFF-4 | 电源模式run 慢充中； home界面无地图组件 进入快捷按键添加界面 | 点击【车身稳定OFF】快捷按键（高亮） | 【车身稳定OFF】按键淡化，车身稳定打开 | 2 | B |  | 董晨晨 | 45607.4905 | 董晨晨 | 45607.4905
智舱.主交互.快捷按键 | 3 - 快捷按键-点击车身稳定OFF-3 | 电源模式run 慢充中； home界面无地图组件 进入快捷按键添加界面 | 进入【车身稳定OFF】确认弹框，点击【取消】按键 | 【取消】按键触发，【车身稳定OFF】按键淡化，车身稳定打开 | 2 | B |  | 董晨晨 | 45607.4905 | 董晨晨 | 45607.4905
智舱.主交互.快捷按键 | 3 - 快捷按键-点击车身稳定OFF关 | 电源模式run 慢充中； home界面无地图组件 进入快捷按键添加界面 | 进入【车身稳定OFF】确认弹框，点击【确定】按键 | 【确定】按键触发，【车身稳定OFF】按键高亮，车身稳定关闭 | 2 | B |  | 董晨晨 | 45607.4905 | 董晨晨 | 45607.4905
智舱.主交互.快捷按键 | 3 - 快捷按键-点击车身稳定OFF开 | 电源模式run 慢充中； home界面无地图组件 进入快捷按键添加界面 | 点击【车身稳定OFF】快捷按键（淡化） | 【车身稳定OFF】按键触发，出现【车身稳定OFF】确认弹框 | 2 | B |  | 董晨晨 | 45607.4905 | 董晨晨 | 45607.4905
智舱.主交互.快捷按键 | 3 - 快捷按键-灯光自动开-点击后雾灯 | 电源模式run 慢充中； home界面无地图组件 进入快捷按键添加界面 | 灯光【自动】高亮下，点击【后雾灯】快捷按键 | 【后雾灯】按键高亮，打开后雾灯 | 2 | B |  | 董晨晨 | 45607.4905 | 董晨晨 | 45607.4905
智舱.主交互.快捷按键 | 3 - 快捷按键-示宽灯开-点击后雾灯 | 电源模式run 慢充中； home界面无地图组件 进入快捷按键添加界面 | 灯光【示宽灯】高亮下，点击【后雾灯】快捷按键 | 【后雾灯】按键无法触发打开 | 2 | B |  | 董晨晨 | 45607.4905 | 董晨晨 | 45607.4905
智舱.主交互.快捷按键 | 3 - 快捷按键-近光灯开-点击后雾灯 | 电源模式run 慢充中； home界面无地图组件 进入快捷按键添加界面 | 灯光【近光灯】高亮下，点击【后雾灯】快捷按键 | 【后雾灯】按键高亮，打开后雾灯 | 2 | B |  | 董晨晨 | 45607.4905 | 董晨晨 | 45607.4905
智舱.主交互.快捷按键 | 3 - 快捷按键-灯光关-点击后雾灯 | 电源模式run 慢充中； home界面无地图组件 进入快捷按键添加界面 | 灯光【关】高亮下，点击【后雾灯】快捷按键 | 【后雾灯】按键无法触发打开 | 2 | B |  | 董晨晨 | 45607.4905 | 董晨晨 | 45607.4905
智舱.主交互.快捷按键 | 3 - 快捷按键-点击灯光自动 | 电源模式run 慢充中； home界面无地图组件 进入快捷按键添加界面 | 点击灯光【自动】快捷按键 | 灯光【自动】按键高亮，自动灯光调节打开 | 2 | B |  | 董晨晨 | 45607.4905 | 董晨晨 | 45607.4905
智舱.主交互.快捷按键 | 3 - 快捷按键-点击示宽灯 | 电源模式run 慢充中； home界面无地图组件 进入快捷按键添加界面 | 点击灯光【示宽灯】快捷按键 | 灯光【示宽灯】按键高亮，示宽灯打开 | 2 | B |  | 董晨晨 | 45607.4905 | 董晨晨 | 45607.4905
智舱.主交互.快捷按键 | 3 - 快捷按键-点击近光灯 | 电源模式run 慢充中； home界面无地图组件 进入快捷按键添加界面 | 点击灯光【近光灯】快捷按键 | 灯光【近光灯】按键高亮，近光灯打开 | 2 | B |  | 董晨晨 | 45607.4905 | 董晨晨 | 45607.4905
智舱.主交互.快捷按键 | 3 - 快捷按键-点击灯光 | 电源模式run 慢充中； home界面无地图组件 进入快捷按键添加界面 | 点击灯光【关】快捷按键 | 灯光【关】按键高亮，灯光关闭 | 2 | B |  | 董晨晨 | 45607.4905 | 董晨晨 | 45607.4905
智舱.主交互.快捷按键 | 3 - 快捷按键-点击能量回收-标准 | 电源模式run 慢充中； home界面无地图组件 进入快捷按键添加界面 | 进入【能量回收】模式选择界面，点击【能量回收¦标准】按键 | 【能量回收¦标准】按键触发，快捷键显示【能量回收¦标准】字样 | 2 | B |  | 董晨晨 | 45607.4905 | 董晨晨 | 45607.4905
智舱.主交互.快捷按键 | 3 - 快捷按键-点击能量回收-低 | 电源模式run 慢充中； home界面无地图组件 进入快捷按键添加界面 | 进入【能量回收】模式选择界面，点击【能量回收¦低】按键 | 【能量回收¦低】按键触发，快捷键显示【能量回收¦低】字样 | 2 | B |  | 董晨晨 | 45607.4905 | 董晨晨 | 45607.4905
智舱.主交互.快捷按键 | 3 - 快捷按键-点击能量回收-关 | 电源模式run 慢充中； home界面无地图组件 进入快捷按键添加界面 | 进入【能量回收】模式选择界面，点击【能量回收¦关】按键 | 【能量回收¦关】按键触发，快捷键显示【能量回收¦关】字样 | 2 | B |  | 董晨晨 | 45607.4905 | 董晨晨 | 45607.4905
智舱.主交互.快捷按键 | 3 - 快捷按键-点击能力回收 | 电源模式run 慢充中； home界面无地图组件 进入快捷按键添加界面 | 点击【能量回收】快捷按键 | 【能量回收】按键触发，进入【能量回收】模式选择界面 | 2 | B |  | 董晨晨 | 45607.4905 | 董晨晨 | 45607.4905
智舱.主交互.快捷按键 | 3 - 快捷按键-点击充电小门关 | 电源模式run 慢充中； home界面无地图组件 进入快捷按键添加界面 | 点击【充电小门】快捷按键（高亮） | 【充电小门】按键淡化，充电小门关闭 | 2 | B |  | 董晨晨 | 45607.4905 | 董晨晨 | 45607.4905
智舱.主交互.快捷按键 | 3 - 快捷按键-点击充电小门开 | 电源模式run 慢充中； home界面无地图组件 进入快捷按键添加界面 | 点击【充电小门】快捷按键（淡化） | 【充电小门】按键高亮，充电小门打开 | 2 | B |  | 董晨晨 | 45607.4905 | 董晨晨 | 45607.4905
智舱.主交互.快捷按键 | 3 - 快捷按键-点击后备箱关 | 电源模式run 慢充中； home界面无地图组件 进入快捷按键添加界面 | 点击【后备箱】快捷按键（高亮） | 【后备箱】按键淡化，后备箱关闭 | 2 | B |  | 董晨晨 | 45607.4905 | 董晨晨 | 45607.4905
智舱.主交互.快捷按键 | 3 - 快捷按键-点击后备箱开 | 电源模式run 慢充中； home界面无地图组件 进入快捷按键添加界面 | 点击【后备箱】快捷按键（淡化） | 【后备箱】按键高亮，后备箱打开 | 2 | B |  | 董晨晨 | 45607.4905 | 董晨晨 | 45607.4905
智舱.主交互.快捷按键 | 3 - 快捷按键-点击童锁关 | 电源模式run 慢充中； home界面无地图组件 进入快捷按键添加界面 | 点击【童锁】快捷按键（高亮） | 【童锁】按键淡化，童锁关闭 | 2 | B |  | 董晨晨 | 45607.4905 | 董晨晨 | 45607.4905
智舱.主交互.快捷按键 | 3 - 快捷按键-点击童锁开 | 电源模式run 慢充中； home界面无地图组件 进入快捷按键添加界面 | 点击【童锁】快捷按键（淡化） | 【童锁】按键高亮，童锁打开 | 2 | B |  | 董晨晨 | 45607.4905 | 董晨晨 | 45607.4905
智舱.主交互.快捷按键 | 3 - 快捷按键-添加按键 | 电源模式run 慢充中； home界面无地图组件 进入快捷按键添加界面 | 点击车辆所有快捷按键【+】，并点击添加组件界面的【完成】按键 | 车辆快捷按键被添加至快捷面板 | 2 | B |  | 董晨晨 | 45607.4905 | 董晨晨 | 45607.4905
智舱.主交互.快捷按键 | 2 - 快捷按键-场景模式-宠物模式开 | 电源模式run ready； 已添加【场景模式】快捷按键 | 点击【宠物模式】快捷按键（淡化） | 车机进入宠物模式，【宠物模式】快捷按键高亮 | 3 | B |  | 董晨晨 | 45607.4905 | 董晨晨 | 45607.4905
智舱.主交互.快捷按键 | 2 - 快捷按键-场景模式-小憩模式开 | 电源模式run ready； 已添加【场景模式】快捷按键 | 点击【小憩模式】快捷按键（淡化） | 车机进入小憩模式，【小憩模式】快捷按键高亮 | 3 | B |  | 董晨晨 | 45607.4905 | 董晨晨 | 45607.4905
智舱.主交互.快捷按键 | 2 - 快捷按键-场景模式-雨夜模式关 | 电源模式run ready； 已添加【场景模式】快捷按键 | 点击【雨夜模式】快捷按键（高亮） | 车机退出雨夜模式，【雨夜模式】快捷按键淡化 | 3 | B |  | 董晨晨 | 45607.4905 | 董晨晨 | 45607.4905
智舱.主交互.快捷按键 | 2 - 快捷按键-场景模式-雨夜模式开 | 电源模式run ready； 已添加【场景模式】快捷按键 | 点击【雨夜模式】快捷按键（淡化） | 车机进入雨夜模式，【雨夜模式】快捷按键高亮 | 3 | B |  | 董晨晨 | 45607.4905 | 董晨晨 | 45607.4905
智舱.主交互.快捷按键 | 2 - 快捷按键-点击【自定义】按键 | 电源模式run ready； 已添加设置快捷按键 进入音效选择界面 | 点击【自定义】按键 | 【自定义】按键高亮，快捷按键显示【自定义】字样 | 3 | B |  | 董晨晨 | 45607.4905 | 董晨晨 | 45607.4905
智舱.主交互.快捷按键 | 2 - 快捷按键-点击【音乐厅】按键 | 电源模式run ready； 已添加设置快捷按键 进入音效选择界面 | 点击【音乐厅】按键 | 【音乐厅】按键高亮，快捷按键显示【音乐厅】字样 | 3 | B |  | 董晨晨 | 45607.4905 | 董晨晨 | 45607.4905
智舱.主交互.快捷按键 | 2 - 快捷按键-点击【小型演唱会】按键 | 电源模式run ready； 已添加设置快捷按键 进入音效选择界面 | 点击【小型演唱会】按键 | 【小型演唱会】按键高亮，快捷按键显示【小型演唱会】字样 | 3 | B |  | 董晨晨 | 45607.4905 | 董晨晨 | 45607.4905
智舱.主交互.快捷按键 | 2 - 快捷按键-点击【专业听音室】按键 | 电源模式run ready； 已添加设置快捷按键 进入音效选择界面 | 点击【专业听音室】按键 | 【专业听音室】按键高亮，快捷按键显示【专业听音室】字样 | 3 | B |  | 董晨晨 | 45607.4905 | 董晨晨 | 45607.4905
智舱.主交互.快捷按键 | 2 - 快捷按键-点击【沉浸空间】按键 | 电源模式run ready； 已添加设置快捷按键 进入音效选择界面 | 点击【沉浸空间】按键 | 【沉浸空间】按键高亮，快捷按键显示【沉浸空间】字样 | 3 | B |  | 董晨晨 | 45607.4905 | 董晨晨 | 45607.4905
智舱.主交互.快捷按键 | 2 - 快捷按键-点击【后排优先】按键 | 电源模式run ready； 已添加设置快捷按键 进入音效选择界面 | 点击【后排优先】按键 | 【后排优先】按键高亮，快捷按键显示【后排优先】字样 | 3 | B |  | 董晨晨 | 45607.4905 | 董晨晨 | 45607.4905
智舱.主交互.快捷按键 | 2 - 快捷按键-点击【主驾优先】按键 | 电源模式run ready； 已添加设置快捷按键 进入音效选择界面 | 点击【主驾优先】按键 | 【主驾优先】按键高亮，快捷按键显示【主驾优先】字样 | 3 | B |  | 董晨晨 | 45607.4905 | 董晨晨 | 45607.4905
智舱.主交互.快捷按键 | 2 - 快捷按键-点击【全车均衡】按键 | 电源模式run ready； 已添加设置快捷按键 进入音效选择界面 | 点击【全车均衡】按键 | 【全车均衡】按键高亮，快捷按键显示【全车均衡】字样 | 3 | B |  | 董晨晨 | 45607.4905 | 董晨晨 | 45607.4905
智舱.主交互.快捷按键 | 2 - 快捷按键-点击全景声模拟关 | 电源模式run ready； 已添加设置快捷按键 | 点击【全景声模拟】快捷按键（高亮） | 【全景声模拟】快捷按键淡化，全景声模拟关闭 | 3 | B |  | 董晨晨 | 45607.4905 | 董晨晨 | 45607.4905
智舱.主交互.快捷按键 | 2 - 快捷按键-点击全景声模拟开 | 电源模式run ready； 已添加设置快捷按键 | 点击【全景声模拟】快捷按键（淡化） | 【全景声模拟】快捷按键高亮，全景声模拟打开 | 3 | B |  | 董晨晨 | 45607.4905 | 董晨晨 | 45607.4905
智舱.主交互.快捷按键 | 2 - 快捷按键-点击阅读灯关 | 电源模式run ready； 已添加设置快捷按键 | 点击【阅读灯】快捷按键（高亮） | 【阅读灯】快捷按键淡化，阅读灯关闭 | 3 | B |  | 董晨晨 | 45607.4905 | 董晨晨 | 45607.4905
智舱.主交互.快捷按键 | 2 - 快捷按键-点击阅读灯开 | 电源模式run ready； 已添加设置快捷按键 | 点击【阅读灯】快捷按键（淡化） | 【阅读灯】快捷按键高亮，阅读灯打开 | 3 | B |  | 董晨晨 | 45607.4905 | 董晨晨 | 45607.4905
智舱.主交互.快捷按键 | 2 - 快捷按键-点击行车记录仪 | 电源模式run ready； 已添加设置快捷按键 | 点击【行车记录仪】快捷按键 | 【行车记录仪】按键触发，A2屏打开行车记录仪，C屏打开行车记录仪视频记录 | 3 | B |  | 董晨晨 | 45607.4905 | 董晨晨 | 45607.4905
智舱.主交互.快捷按键 | 2 - 快捷按键-点击音效调节 | 电源模式run ready； 已添加设置快捷按键 | 点击【音效调节】快捷按键 | 进入音效选择界面 | 3 | B |  | 董晨晨 | 45607.4905 | 董晨晨 | 45607.4905
智舱.主交互.快捷按键 | 2 - 快捷按键-点击热点关 | 电源模式run ready； 已添加设置快捷按键 | 点击【热点】快捷按键（高亮） | 【热点】快捷按键淡化，关闭车辆热点 | 3 | B |  | 董晨晨 | 45607.4905 | 董晨晨 | 45607.4905
智舱.主交互.快捷按键 | 2 - 快捷按键-点击热点开 | 电源模式run ready； 已添加设置快捷按键 | 点击【热点】快捷按键（淡化） | 【热点】快捷按键高亮，打开车辆热点 | 3 | B |  | 董晨晨 | 45607.4905 | 董晨晨 | 45607.4905
智舱.主交互.快捷按键 | 2 - 快捷按键-点击蓝牙RTI关 | 电源模式run ready； 已添加设置快捷按键 | 点击【蓝牙RTI】快捷按键（高亮） | 【蓝牙RTI】快捷按键淡化，关闭蓝牙RTI | 3 | B |  | 董晨晨 | 45607.4905 | 董晨晨 | 45607.4905
智舱.主交互.快捷按键 | 2 - 快捷按键-点击蓝牙RTI开 | 电源模式run ready； 已添加设置快捷按键 | 点击【蓝牙RTI】快捷按键（淡化） | 【蓝牙RTI】快捷按键高亮，打开蓝牙RTI | 3 | B |  | 董晨晨 | 45607.4905 | 董晨晨 | 45607.4905
智舱.主交互.快捷按键 | 2 - 快捷按键-点击蓝牙-3 | 电源模式run ready； 已添加设置快捷按键 | 已连接蓝牙，点击【蓝牙】快捷按键上面部分 | 【蓝牙】快捷按键淡化，关闭蓝牙 | 3 | B |  | 董晨晨 | 45607.4905 | 董晨晨 | 45607.4905
智舱.主交互.快捷按键 | 2 - 快捷按键-点击蓝牙关 | 电源模式run ready； 已添加设置快捷按键 | 已连接蓝牙，点击【蓝牙】快捷按键下面部分 | 打开蓝牙连接对象选择界面 | 3 | B |  | 董晨晨 | 45607.4905 | 董晨晨 | 45607.4905
智舱.主交互.快捷按键 | 2 - 快捷按键-点击蓝牙开 | 电源模式run ready； 已添加设置快捷按键 | 点击【蓝牙】快捷按键（淡化） | 【蓝牙】快捷按键高亮，打开蓝牙 | 3 | B |  | 董晨晨 | 45607.4905 | 董晨晨 | 45607.4905
智舱.主交互.快捷按键 | 2 - 快捷按键-点击WIFI按键-3 | 电源模式run ready； 已添加设置快捷按键 | 已连接Wi-Fi,点击【Wi-Fi】快捷按键上面部分 | 【Wi-Fi】快捷按键淡化，关闭Wi-Fi | 3 | B |  | 董晨晨 | 45607.4905 | 董晨晨 | 45607.4905
智舱.主交互.快捷按键 | 2 - 快捷按键-点击WIFI按键关 | 电源模式run ready； 已添加设置快捷按键 | 已连接Wi-Fi,点击【Wi-Fi】快捷按键下面部分 | 打开Wi-Fi连接对象选择界面 | 3 | B |  | 董晨晨 | 45607.4905 | 董晨晨 | 45607.4905
智舱.主交互.快捷按键 | 2 - 快捷按键-点击WIFI按键开 | 电源模式run ready； 已添加设置快捷按键 | 点击【Wi-Fi】快捷按键（淡化） | 【Wi-Fi】快捷按键高亮，打开Wi-Fi | 3 | B |  | 董晨晨 | 45607.4905 | 董晨晨 | 45607.4905
智舱.主交互.快捷按键 | 2 - 快捷按键-滑动通话音量 | 电源模式run ready； 已添加设置快捷按键 | 点击滑动【通话音量】调节按键 | 通话音量对应调节 | 3 | B |  | 董晨晨 | 45607.4905 | 董晨晨 | 45607.4905
智舱.主交互.快捷按键 | 2 - 快捷按键-滑动播报音量 | 电源模式run ready； 已添加设置快捷按键 | 点击滑动【播报音量】调节按键 | 播报音量对应调节 | 3 | B |  | 董晨晨 | 45607.4905 | 董晨晨 | 45607.4905
智舱.主交互.快捷按键 | 2 - 快捷按键-滑动媒体音量 | 电源模式run ready； 已添加设置快捷按键 | 点击滑动【媒体音量】调节按键 | 媒体音量对应调节 | 3 | B |  | 董晨晨 | 45607.4905 | 董晨晨 | 45607.4905
智舱.主交互.快捷按键 | 2 - 快捷按键-点击亮度自动关 | 电源模式run ready； 已添加设置快捷按键 | 点击滑动拓展界面【亮度自动】调节按键（高亮） | 【亮度自动】按键淡化，亮度自动调节关闭 | 3 | B |  | 董晨晨 | 45607.4905 | 董晨晨 | 45607.4905
智舱.主交互.快捷按键 | 2 - 快捷按键-点击亮度自动开 | 电源模式run ready； 已添加设置快捷按键 | 点击滑动拓展界面【亮度自动】调节按键（淡化） | 【亮度自动】按键高亮，亮度自动调节打开 | 3 | B |  | 董晨晨 | 45607.4905 | 董晨晨 | 45607.4905
智舱.主交互.快捷按键 | 2 - 快捷按键-滑动中枢屏 | 电源模式run ready； 已添加设置快捷按键 | 点击滑动拓展界面【中枢屏】调节按键 | 中枢屏亮度对应调节 | 3 | B |  | 董晨晨 | 45607.4905 | 董晨晨 | 45607.4905
智舱.主交互.快捷按键 | 2 - 快捷按键-点击场景屏关 | 电源模式run ready； 已添加设置快捷按键 | 点击滑动拓展界面【场景屏】调节按键 | 场景屏亮度对应调节 | 3 | B |  | 董晨晨 | 45607.4905 | 董晨晨 | 45607.4905
智舱.主交互.快捷按键 | 2 - 快捷按键-点击场景屏开 | 电源模式run ready； 已添加设置快捷按键 | 点击【场景屏】右侧拓展按键 | 进入亮度调节的拓展界面，具有【场景屏】、【中枢屏】、【亮度自动】等调节按键 | 3 | B |  | 董晨晨 | 45607.4905 | 董晨晨 | 45607.4905
智舱.主交互.快捷按键 | 2 - 快捷按键-滑动场景屏亮度 | 电源模式run ready； 已添加设置快捷按键 | 点击滑动【场景屏亮度】快捷按键 | 亮度值跟手顺畅，场景屏亮度对应变化 | 3 | B |  | 董晨晨 | 45607.4905 | 董晨晨 | 45607.4905
智舱.主交互.快捷按键 | 2 - 快捷按键-点击一键穿行-3 | 电源模式run ready； 已添加车辆快捷按键 | 车门关闭，踩刹车，点击【一键穿行】快捷按键 | 【一键穿行】快捷按键触发，A2屏进入一键穿行界面 | 2 | B |  | 董晨晨 | 45607.4905 | 董晨晨 | 45607.4905
智舱.主交互.快捷按键 | 2 - 快捷按键-点击一键穿行关 | 电源模式run ready； 已添加车辆快捷按键 | 车门关闭，未踩刹车，点击【一键穿行】快捷按键 | 【一键穿行】快捷按键触发，语音及弹窗提醒【请先踩刹车】 | 2 | B |  | 董晨晨 | 45607.4905 | 董晨晨 | 45607.4905
智舱.主交互.快捷按键 | 2 - 快捷按键-点击一键穿行开 | 电源模式run ready； 已添加车辆快捷按键 | 车门未关，点击【一键穿行】快捷按键 | 【一键穿行】快捷按键触发，语音及弹窗提醒【请关闭车门】 | 2 | B |  | 董晨晨 | 45607.4905 | 董晨晨 | 45607.4905
智舱.主交互.快捷按键 | 2 - 快捷按键-点击一键脱困-3 | 电源模式run ready； 已添加车辆快捷按键 | 车门关闭，踩刹车，点击【一键脱困】快捷按键 | 【一键脱困】快捷按键触发，A2屏进入一键脱困界面 | 2 | B |  | 董晨晨 | 45607.4905 | 董晨晨 | 45607.4905
智舱.主交互.快捷按键 | 2 - 快捷按键-点击一键脱困关 | 电源模式run ready； 已添加车辆快捷按键 | 车门关闭，未踩刹车，点击【一键脱困】快捷按键 | 【一键脱困】快捷按键触发，语音及弹窗提醒【请先踩刹车】 | 2 | B |  | 董晨晨 | 45607.4905 | 董晨晨 | 45607.4905
智舱.主交互.快捷按键 | 2 - 快捷按键-点击一键脱困开 | 电源模式run ready； 已添加车辆快捷按键 | 车门未关，点击【一键脱困】快捷按键 | 【一键脱困】快捷按键触发，语音及弹窗提醒【请关闭车门】 | 2 | B |  | 董晨晨 | 45607.4905 | 董晨晨 | 45607.4905
智舱.主交互.快捷按键 | 2 - 快捷按键-点击一键循迹-3 | 电源模式run ready； 已添加车辆快捷按键 | 车门关闭，踩刹车，点击【一键循迹】快捷按键 | 【一键循迹】快捷按键触发，A2屏进入一键循迹界面 | 2 | B |  | 董晨晨 | 45607.4905 | 董晨晨 | 45607.4905
智舱.主交互.快捷按键 | 2 - 快捷按键-点击一键循迹关 | 电源模式run ready； 已添加车辆快捷按键 | 车门关闭，未踩刹车，点击【一键循迹】快捷按键 | 【一键循迹】快捷按键触发，语音及弹窗提醒【请先踩刹车】 | 2 | B |  | 董晨晨 | 45607.4905 | 董晨晨 | 45607.4905
智舱.主交互.快捷按键 | 2 - 快捷按键-点击一键循迹开 | 电源模式run ready； 已添加车辆快捷按键 | 车门未关，点击【一键循迹】快捷按键 | 【一键循迹】快捷按键触发，语音及弹窗提醒【请关闭车门】 | 2 | B |  | 董晨晨 | 45607.4905 | 董晨晨 | 45607.4905
智舱.主交互.快捷按键 | 2 - 快捷按键-点击一键贴边-3 | 电源模式run ready； 已添加车辆快捷按键 | 车门关闭，踩刹车，点击【一键贴边】快捷按键 | 【一键贴边】快捷按键触发，A2屏进入一键贴边界面 | 2 | B |  | 董晨晨 | 45607.4905 | 董晨晨 | 45607.4905
智舱.主交互.快捷按键 | 2 - 快捷按键-点击一键贴边关 | 电源模式run ready； 已添加车辆快捷按键 | 车门关闭，未踩刹车，点击【一键贴边】快捷按键 | 【一键贴边】快捷按键触发，语音及弹窗提醒【请先踩刹车】 | 2 | B |  | 董晨晨 | 45607.4905 | 董晨晨 | 45607.4905
智舱.主交互.快捷按键 | 2 - 快捷按键-点击一键贴边开 | 电源模式run ready； 已添加车辆快捷按键 | 车门未关，点击【一键贴边】快捷按键 | 【一键贴边】快捷按键触发，语音及弹窗提醒【请关闭车门】 | 2 | B |  | 董晨晨 | 45607.4905 | 董晨晨 | 45607.4905
智舱.主交互.快捷按键 | 2 - 快捷按键-点击轻松载物关 | 电源模式run ready； 已添加车辆快捷按键 | 19.点击【轻松载物】快捷按键（高亮） | 19.【轻松载物】快捷按键淡化，并与设置中对应按键状态一致 | 2 | B |  | 董晨晨 | 45607.4905 | 董晨晨 | 45607.4905
智舱.主交互.快捷按键 | 2 - 快捷按键-点击轻松载物开 | 电源模式run ready； 已添加车辆快捷按键 | 18.点击【轻松载物】快捷按键（淡化） | 18.【轻松载物】快捷按键高亮，并与设置中对应按键状态一致 | 2 | B |  | 董晨晨 | 45607.4905 | 董晨晨 | 45607.4905
智舱.主交互.快捷按键 | 2 - 快捷按键-点击轻松通过关 | 电源模式run ready； 已添加车辆快捷按键 | 17.点击【轻松通过】快捷按键（高亮） | 17.【轻松通过】快捷按键淡化，并与设置中对应按键状态一致 | 2 | B |  | 董晨晨 | 45607.4905 | 董晨晨 | 45607.4905
智舱.主交互.快捷按键 | 2 - 快捷按键-点击轻松通过开 | 电源模式run ready； 已添加车辆快捷按键 | 16.点击【轻松通过】快捷按键（淡化） | 16.【轻松通过】快捷按键高亮，并与设置中对应按键状态一致 | 2 | B |  | 董晨晨 | 45607.4905 | 董晨晨 | 45607.4905
智舱.主交互.快捷按键 | 2 - 快捷按键-点击轻松进出关 | 电源模式run ready； 已添加车辆快捷按键 | 15.点击【轻松进出】快捷按键（高亮） | 15.【轻松进出】快捷按键淡化，并与设置中对应按键状态一致 | 2 | B |  | 董晨晨 | 45607.4905 | 董晨晨 | 45607.4905
智舱.主交互.快捷按键 | 2 - 快捷按键-点击轻松进出开 | 电源模式run ready； 已添加车辆快捷按键 | 14.点击【轻松进出】快捷按键（淡化） | 14.【轻松进出】快捷按键高亮，并与设置中对应按键状态一致 | 2 | B |  | 董晨晨 | 45607.4905 | 董晨晨 | 45607.4905
智舱.主交互.快捷按键 | 2 - 快捷按键-点击IM GO组队 | 电源模式run ready； 已添加车辆快捷按键 | 13.点击[IM GO 组队】快捷按键 | 13.【IM GO 组队】快捷按键触发，C屏进入【IM GO 组队】界面 | 2 | B |  | 董晨晨 | 45607.4905 | 董晨晨 | 45607.4905
智舱.主交互.快捷按键 | 2 - 快捷按键-点击主驾其他 | 电源模式run ready； 已添加车辆快捷按键 | 12.点击【主驾其他】快捷按键 | 12.【主驾其他】快捷按键触发，主驾座椅对应调节 | 2 | B |  | 董晨晨 | 45607.4905 | 董晨晨 | 45607.4905
智舱.主交互.快捷按键 | 2 - 快捷按键-点击主驾备用 | 电源模式run ready； 已添加车辆快捷按键 | 11.点击【主驾备用】快捷按键 | 11.【主驾备用】快捷按键触发，主驾座椅对应调节 | 2 | B |  | 董晨晨 | 45607.4905 | 董晨晨 | 45607.4905
智舱.主交互.快捷按键 | 2 - 快捷按键-点击主驾驾驶 | 电源模式run ready； 已添加车辆快捷按键 | 10.点击【主驾驾驶】快捷按键 | 10.【主驾驾驶】快捷按键触发，主驾座椅对应调节 | 2 | B |  | 董晨晨 | 45607.4905 | 董晨晨 | 45607.4905
智舱.主交互.快捷按键 | 2 - 快捷按键-点击Carlog | 电源模式run ready； 已添加车辆快捷按键 | 9.点击【Carlog】快捷按键 | 9.【Carlog】快捷按键触发，A2屏打开Carlog | 2 | B |  | 董晨晨 | 45607.4905 | 董晨晨 | 45607.4905
智舱.主交互.快捷按键 | 2 - 快捷按键-点击个性化模式关 | 电源模式run ready； 已添加车辆快捷按键 | 8.点击【个性化模式】快捷按键（高亮） | 8.【个性化模式】快捷按键淡化，关闭个性化模式 | 2 | B |  | 董晨晨 | 45607.4905 | 董晨晨 | 45607.4905
智舱.主交互.快捷按键 | 2 - 快捷按键-点击个性化模式开 | 电源模式run ready； 已添加车辆快捷按键 | 7.点击【个性化模式】快捷按键（淡化） | 7.【个性化模式】快捷按键高亮，进入个性化模式 | 2 | B |  | 董晨晨 | 45607.4905 | 董晨晨 | 45607.4905
智舱.主交互.快捷按键 | 2 - 快捷按键-点击运动模式关 | 电源模式run ready； 已添加车辆快捷按键 | 6.点击【运动模式】快捷按键（高亮） | 6.【运动模式】快捷按键淡化，关闭运动模式 | 2 | B |  | 董晨晨 | 45607.4905 | 董晨晨 | 45607.4905
智舱.主交互.快捷按键 | 2 - 快捷按键-点击运动模式开 | 电源模式run ready； 已添加车辆快捷按键 | 5.点击【运动模式】快捷按键（淡化） | 5.【运动模式】快捷按键高亮，进入运动模式 | 2 | B |  | 董晨晨 | 45607.4905 | 董晨晨 | 45607.4905
智舱.主交互.快捷按键 | 2 - 快捷按键-点击节能模式关 | 电源模式run ready； 已添加车辆快捷按键 | 4.点击【节能模式】快捷按键（高亮） | 4.【节能模式】快捷按键淡化，关闭节能模式 | 2 | B |  | 董晨晨 | 45607.4905 | 董晨晨 | 45607.4905
智舱.主交互.快捷按键 | 2 - 快捷按键-点击节能模式开 | 电源模式run ready； 已添加车辆快捷按键 | 3.点击【节能模式】快捷按键（淡化） | 3.【节能模式】快捷按键高亮，进入节能模式 | 2 | B |  | 董晨晨 | 45607.4905 | 董晨晨 | 45607.4905
智舱.主交互.快捷按键 | 2 - 快捷按键-点击雪地模式关 | 电源模式run ready； 已添加车辆快捷按键 | 2.点击【雪地模式】快捷按键（高亮） | 2.【雪地模式】快捷按键淡化，关闭雪地模式 | 2 | B |  | 董晨晨 | 45607.4905 | 董晨晨 | 45607.4905
智舱.主交互.快捷按键 | 2 - 快捷按键-点击雪地模式开 | 电源模式run ready； 已添加车辆快捷按键 | 1.点击【雪地模式】快捷按键（淡化） | 1.【雪地模式】快捷按键高亮，进入雪地模式 | 2 | B |  | 董晨晨 | 45607.4905 | 董晨晨 | 45607.4905
智舱.主交互.快捷按键 | 2 - 快捷按键-点击一键泊车-3 | 电源模式run ready； 已添加车辆快捷按键 | 车门关闭，踩刹车，点击【一键泊车】快捷按键 | 【一键泊车】快捷按键触发，A2屏进入一键泊车界面 | 2 | B |  | 董晨晨 | 45607.4905 | 董晨晨 | 45607.4905
智舱.主交互.快捷按键 | 2 - 快捷按键-点击一键泊车关 | 电源模式run ready； 已添加车辆快捷按键 | 车门关闭，未踩刹车，点击【一键泊车】快捷按键 | 【一键泊车】快捷按键触发，语音及弹窗提醒【请先踩刹车】 | 2 | B |  | 董晨晨 | 45607.4905 | 董晨晨 | 45607.4905
智舱.主交互.快捷按键 | 2 - 快捷按键-点击一键泊车开 | 电源模式run ready； 已添加车辆快捷按键 | 车门未关，点击【一键泊车】快捷按键 | 【一键泊车】快捷按键触发，语音及弹窗提醒【请关闭车门】 | 2 | B |  | 董晨晨 | 45607.4905 | 董晨晨 | 45607.4905
智舱.主交互.快捷按键 | 2 - 快捷按键-点击后视镜加热关 | 电源模式run ready； 已添加车辆快捷按键 | 点击【后视镜加热】快捷按键（高亮） | 【后视镜加热】按键淡化，后视镜加热关闭 | 2 | B |  | 董晨晨 | 45607.4905 | 董晨晨 | 45607.4905
智舱.主交互.快捷按键 | 2 - 快捷按键-点击后视镜加热开 | 电源模式run ready； 已添加车辆快捷按键 | 点击【后视镜加热】快捷按键（淡化） | 【后视镜加热】按键高亮，后视镜加热打开 | 2 | B |  | 董晨晨 | 45607.4905 | 董晨晨 | 45607.4905
智舱.主交互.快捷按键 | 2 - 快捷按键-点击后视镜调节 | 电源模式run ready； 已添加车辆快捷按键 | 点击【后视镜调节】快捷按键 | 【后视镜调节】按键触发，C屏弹出【后视镜调节】窗口 | 2 | B |  | 董晨晨 | 45607.4905 | 董晨晨 | 45607.4905
智舱.主交互.快捷按键 | 2 - 快捷按键-点击后视镜折叠 | 电源模式run ready； 已添加车辆快捷按键 | 点击【后视镜折叠】快捷按键 | 【后视镜折叠】按键触发，后视镜折叠起来 | 2 | B |  | 董晨晨 | 45607.4905 | 董晨晨 | 45607.4905
智舱.主交互.快捷按键 | 2 - 快捷按键-点击后视镜展开 | 电源模式run ready； 已添加车辆快捷按键 | 点击【后视镜展开】快捷按键 | 【后视镜展开】按键触发，后视镜展开，如果已展开，保持不变 | 2 | B |  | 董晨晨 | 45607.4905 | 董晨晨 | 45607.4905
智舱.主交互.快捷按键 | 2 - 快捷按键-点击蟹行模式-4 | 电源模式run ready； 已添加车辆快捷按键 | 点击【蟹行模式】快捷按键（高亮） | 【蟹行模式】快捷按键淡化，蟹行模式关闭 | 2 | B |  | 董晨晨 | 45607.4905 | 董晨晨 | 45607.4905
智舱.主交互.快捷按键 | 2 - 快捷按键-点击蟹行模式-3 | 电源模式run ready； 已添加车辆快捷按键 | 进入蟹行模式打开确认窗口，点击【取消】按键 | 【取消】按键触发，【蟹行模式】快捷按键保持淡化 | 2 | B |  | 董晨晨 | 45607.4905 | 董晨晨 | 45607.4905
智舱.主交互.快捷按键 | 2 - 快捷按键-点击蟹行模式关 | 电源模式run ready； 已添加车辆快捷按键 | 进入蟹行模式打开确认窗口，点击【确定】按键 | 【确认】按键触发，状态高亮，打开蟹行模式，A2屏进入全景影像 | 2 | B |  | 董晨晨 | 45607.4905 | 董晨晨 | 45607.4905
智舱.主交互.快捷按键 | 2 - 快捷按键-点击蟹行模式开 | 电源模式run ready； 已添加车辆快捷按键 | 点击【蟹行模式】快捷按键（淡化） | 【蟹行模式】按键触发，弹出【蟹行模式】打开确认窗口 | 2 | B |  | 董晨晨 | 45607.4905 | 董晨晨 | 45607.4905
智舱.主交互.快捷按键 | 2 - 快捷按键-点击IM RACE | 电源模式run ready； 已添加车辆快捷按键 | 点击【IM RACE】快捷按键 | 【IM RACE】按键触发，弹出【IM RACE】打开确认窗口 | 2 | B |  | 董晨晨 | 45607.4905 | 董晨晨 | 45607.4905
智舱.主交互.快捷按键 | 2 - 快捷按键-点击车窗全开 | 电源模式run ready； 已添加车辆快捷按键 | 点击【车窗全开】快捷按键 | 【车窗全开】按键触发，车窗调至全开状态 | 2 | B |  | 董晨晨 | 45607.4905 | 董晨晨 | 45607.4905
智舱.主交互.快捷按键 | 2 - 快捷按键-点击车窗全关 | 电源模式run ready； 已添加车辆快捷按键 | 点击【车窗全关】快捷按键 | 【车窗全关】按键触发，车窗调至全关状态 | 2 | B |  | 董晨晨 | 45607.4905 | 董晨晨 | 45607.4905
智舱.主交互.快捷按键 | 2 - 快捷按键-点击车窗通风 | 电源模式run ready； 已添加车辆快捷按键 | 点击【车窗通风】快捷按键 | 【车窗通风】按键触发，车窗调至通风状态 | 2 | B |  | 董晨晨 | 45607.4905 | 董晨晨 | 45607.4905
智舱.主交互.快捷按键 | 2 - 快捷按键-点击方向盘加热关 | 电源模式run ready； 已添加车辆快捷按键 | 点击【方向盘加热】快捷按键（高亮） | 【方向盘加热】按键淡化，方向盘加热关闭 | 2 | B |  | 董晨晨 | 45607.4905 | 董晨晨 | 45607.4905
智舱.主交互.快捷按键 | 2 - 快捷按键-点击方向盘加热开 | 电源模式run ready； 已添加车辆快捷按键 | 点击【方向盘加热】快捷按键（淡化） | 【方向盘加热】按键高亮，方向盘加热打开 | 2 | B |  | 董晨晨 | 45607.4905 | 董晨晨 | 45607.4905
智舱.主交互.快捷按键 | 2 - 快捷按键-点击方向盘调节 | 电源模式run ready； 已添加车辆快捷按键 | 点击【方向盘调节】快捷按键 | 【方向盘调节】按键触发，C屏打开方向盘调节弹窗 | 2 | B |  | 董晨晨 | 45607.4905 | 董晨晨 | 45607.4905
智舱.主交互.快捷按键 | 2 - 快捷按键-点击全景影像 | 电源模式run ready； 已添加车辆快捷按键 | 点击【全景影像】快捷按键 | 【全景影像】按键触发，A2屏打开全景影像 | 2 | B |  | 董晨晨 | 45607.4905 | 董晨晨 | 45607.4905
智舱.主交互.快捷按键 | 2 - 快捷按键-点击副驾加热-4 | 电源模式run ready； home界面无地图组件 进入快捷按键添加界面 | 点击【副驾加热】快捷按键（高亮，一档热 | 【主驾加热】快捷按键淡化，主驾加热关闭 | 2 | B |  | 董晨晨 | 45607.4905 | 董晨晨 | 45607.4905
智舱.主交互.快捷按键 | 2 - 快捷按键-点击副驾加热-3 | 电源模式run ready； home界面无地图组件 进入快捷按键添加界面 | 点击【副驾加热】快捷按键（高亮，二档热） | 【主驾加热】快捷按键高亮，主驾加热开启一档风 | 2 | B |  | 董晨晨 | 45607.4905 | 董晨晨 | 45607.4905
智舱.主交互.快捷按键 | 2 - 快捷按键-点击副驾加热关 | 电源模式run ready； home界面无地图组件 进入快捷按键添加界面 | 点击【副驾加热】快捷按键（高亮，三档热） | 【主驾加热】快捷按键高亮，主驾加热开启二档风 | 2 | B |  | 董晨晨 | 45607.4905 | 董晨晨 | 45607.4905
智舱.主交互.快捷按键 | 2 - 快捷按键-点击副驾加热开 | 电源模式run ready； home界面无地图组件 进入快捷按键添加界面 | 点击【副驾加热】快捷按键（淡化） | 【主驾加热】快捷按键高亮，主驾加热开启三档热 | 2 | B |  | 董晨晨 | 45607.4905 | 董晨晨 | 45607.4905
智舱.主交互.快捷按键 | 2 - 快捷按键-点击副驾通风-4 | 电源模式run ready； home界面无地图组件 进入快捷按键添加界面 | 点击【副驾通风】快捷按键（高亮，一档风） | 【主驾通风】快捷按键淡化，主驾通风关闭 | 2 | B |  | 董晨晨 | 45607.4905 | 董晨晨 | 45607.4905
智舱.主交互.快捷按键 | 2 - 快捷按键-点击副驾通风-3 | 电源模式run ready； home界面无地图组件 进入快捷按键添加界面 | 点击【副驾通风】快捷按键（高亮，二档风） | 【主驾通风】快捷按键高亮，主驾通风开启一档风 | 2 | B |  | 董晨晨 | 45607.4905 | 董晨晨 | 45607.4905
智舱.主交互.快捷按键 | 2 - 快捷按键-点击副驾通风关 | 电源模式run ready； home界面无地图组件 进入快捷按键添加界面 | 点击【副驾通风】快捷按键（高亮，三档风） | 【主驾通风】快捷按键高亮，主驾通风开启二档风 | 2 | B |  | 董晨晨 | 45607.4905 | 董晨晨 | 45607.4905
智舱.主交互.快捷按键 | 2 - 快捷按键-点击副驾通风开 | 电源模式run ready； home界面无地图组件 进入快捷按键添加界面 | 点击【副驾通风】快捷按键（淡化） | 【主驾通风】快捷按键高亮，主驾通风开启三档风 | 2 | B |  | 董晨晨 | 45607.4905 | 董晨晨 | 45607.4905
智舱.主交互.快捷按键 | 2 - 快捷按键-点击主驾加热-4 | 电源模式run ready； home界面无地图组件 进入快捷按键添加界面 | 点击【主驾加热】快捷按键（高亮，一档热） | 【主驾加热】快捷按键淡化，主驾加热关闭 | 2 | B |  | 董晨晨 | 45607.4905 | 董晨晨 | 45607.4905
智舱.主交互.快捷按键 | 2 - 快捷按键-点击主驾加热-3 | 电源模式run ready； home界面无地图组件 进入快捷按键添加界面 | 点击【主驾加热】快捷按键（高亮，二档热） | 【主驾加热】快捷按键高亮，主驾加热开启一档风 | 2 | B |  | 董晨晨 | 45607.4905 | 董晨晨 | 45607.4905
智舱.主交互.快捷按键 | 2 - 快捷按键-点击主驾加热关 | 电源模式run ready； home界面无地图组件 进入快捷按键添加界面 | 点击【主驾加热】快捷按键（高亮，三档热） | 【主驾加热】快捷按键高亮，主驾加热开启二档风 | 2 | B |  | 董晨晨 | 45607.4905 | 董晨晨 | 45607.4905
智舱.主交互.快捷按键 | 2 - 快捷按键-点击主驾加热开 | 电源模式run ready； home界面无地图组件 进入快捷按键添加界面 | 点击【主驾加热】快捷按键（淡化） | 【主驾加热】快捷按键高亮，主驾加热开启三档热 | 2 | B |  | 董晨晨 | 45607.4905 | 董晨晨 | 45607.4905
智舱.主交互.快捷按键 | 2 - 快捷按键-点击主驾通风-4 | 电源模式run ready； home界面无地图组件 进入快捷按键添加界面 | 点击【主驾通风】快捷按键（高亮，一档风） | 【主驾通风】快捷按键淡化，主驾通风关闭 | 2 | B |  | 董晨晨 | 45607.4905 | 董晨晨 | 45607.4905
智舱.主交互.快捷按键 | 2 - 快捷按键-点击主驾通风-3 | 电源模式run ready； home界面无地图组件 进入快捷按键添加界面 | 点击【主驾通风】快捷按键（高亮，二档风） | 【主驾通风】快捷按键高亮，主驾通风开启一档风 | 2 | B |  | 董晨晨 | 45607.4905 | 董晨晨 | 45607.4905
智舱.主交互.快捷按键 | 2 - 快捷按键-点击主驾通风关 | 电源模式run ready； home界面无地图组件 进入快捷按键添加界面 | 点击【主驾通风】快捷按键（高亮，三档风） | 【主驾通风】快捷按键高亮，主驾通风开启二档风 | 2 | B |  | 董晨晨 | 45607.4905 | 董晨晨 | 45607.4905
智舱.主交互.快捷按键 | 2 - 快捷按键-点击主驾通风开 | 电源模式run ready； home界面无地图组件 进入快捷按键添加界面 | 点击【主驾通风】快捷按键（淡化） | 【主驾通风】快捷按键高亮，主驾通风开启三档风 | 2 | B |  | 董晨晨 | 45607.4905 | 董晨晨 | 45607.4905
智舱.主交互.快捷按键 | 2 - 快捷按键-点击车身稳定OFF-4 | 电源模式run ready； home界面无地图组件 进入快捷按键添加界面 | 点击【车身稳定OFF】快捷按键（高亮） | 【车身稳定OFF】按键淡化，车身稳定打开 | 2 | B |  | 董晨晨 | 45607.4905 | 董晨晨 | 45607.4905
智舱.主交互.快捷按键 | 2 - 快捷按键-点击车身稳定OFF-3 | 电源模式run ready； home界面无地图组件 进入快捷按键添加界面 | 进入【车身稳定OFF】确认弹框，点击【取消】按键 | 【取消】按键触发，【车身稳定OFF】按键淡化，车身稳定打开 | 2 | B |  | 董晨晨 | 45607.4905 | 董晨晨 | 45607.4905
智舱.主交互.快捷按键 | 2 - 快捷按键-点击车身稳定OFF关 | 电源模式run ready； home界面无地图组件 进入快捷按键添加界面 | 进入【车身稳定OFF】确认弹框，点击【确定】按键 | 【确定】按键触发，【车身稳定OFF】按键高亮，车身稳定关闭 | 2 | B |  | 董晨晨 | 45607.4905 | 董晨晨 | 45607.4905
智舱.主交互.快捷按键 | 2 - 快捷按键-点击车身稳定OFF开 | 电源模式run ready； home界面无地图组件 进入快捷按键添加界面 | 点击【车身稳定OFF】快捷按键（淡化） | 【车身稳定OFF】按键触发，出现【车身稳定OFF】确认弹框 | 2 | B |  | 董晨晨 | 45607.4905 | 董晨晨 | 45607.4905
智舱.主交互.快捷按键 | 2 - 快捷按键-灯光自动开-点击后雾灯 | 电源模式run ready； home界面无地图组件 进入快捷按键添加界面 | 灯光【自动】高亮下，点击【后雾灯】快捷按键 | 【后雾灯】按键高亮，打开后雾灯 | 2 | B |  | 董晨晨 | 45607.4905 | 董晨晨 | 45607.4905
智舱.主交互.快捷按键 | 2 - 快捷按键-示宽灯开-点击后雾灯 | 电源模式run ready； home界面无地图组件 进入快捷按键添加界面 | 灯光【示宽灯】高亮下，点击【后雾灯】快捷按键 | 【后雾灯】按键无法触发打开 | 2 | B |  | 董晨晨 | 45607.4905 | 董晨晨 | 45607.4905
智舱.主交互.快捷按键 | 2 - 快捷按键-近光灯开-点击后雾灯 | 电源模式run ready； home界面无地图组件 进入快捷按键添加界面 | 灯光【近光灯】高亮下，点击【后雾灯】快捷按键 | 【后雾灯】按键高亮，打开后雾灯 | 2 | B |  | 董晨晨 | 45607.4905 | 董晨晨 | 45607.4905
智舱.主交互.快捷按键 | 2 - 快捷按键-灯光关-点击后雾灯 | 电源模式run ready； home界面无地图组件 进入快捷按键添加界面 | 灯光【关】高亮下，点击【后雾灯】快捷按键 | 【后雾灯】按键无法触发打开 | 2 | B |  | 董晨晨 | 45607.4905 | 董晨晨 | 45607.4905
智舱.主交互.快捷按键 | 2 - 快捷按键-点击灯光自动 | 电源模式run ready； home界面无地图组件 进入快捷按键添加界面 | 点击灯光【自动】快捷按键 | 灯光【自动】按键高亮，自动灯光调节打开 | 2 | B |  | 董晨晨 | 45607.4905 | 董晨晨 | 45607.4905
智舱.主交互.快捷按键 | 2 - 快捷按键-点击示宽灯 | 电源模式run ready； home界面无地图组件 进入快捷按键添加界面 | 点击灯光【示宽灯】快捷按键 | 灯光【示宽灯】按键高亮，示宽灯打开 | 2 | B |  | 董晨晨 | 45607.4905 | 董晨晨 | 45607.4905
智舱.主交互.快捷按键 | 2 - 快捷按键-点击近光灯 | 电源模式run ready； home界面无地图组件 进入快捷按键添加界面 | 点击灯光【近光灯】快捷按键 | 灯光【近光灯】按键高亮，近光灯打开 | 2 | B |  | 董晨晨 | 45607.4905 | 董晨晨 | 45607.4905
智舱.主交互.快捷按键 | 2 - 快捷按键-点击灯光 | 电源模式run ready； home界面无地图组件 进入快捷按键添加界面 | 点击灯光【关】快捷按键 | 灯光【关】按键高亮，灯光关闭 | 2 | B |  | 董晨晨 | 45607.4905 | 董晨晨 | 45607.4905
智舱.主交互.快捷按键 | 2 - 快捷按键-点击能量回收-标准 | 电源模式run ready； home界面无地图组件 进入快捷按键添加界面 | 进入【能量回收】模式选择界面，点击【能量回收¦标准】按键 | 【能量回收¦标准】按键触发，快捷键显示【能量回收¦标准】字样 | 2 | B |  | 董晨晨 | 45607.4905 | 董晨晨 | 45607.4905
智舱.主交互.快捷按键 | 2 - 快捷按键-点击能量回收-低 | 电源模式run ready； home界面无地图组件 进入快捷按键添加界面 | 进入【能量回收】模式选择界面，点击【能量回收¦低】按键 | 【能量回收¦低】按键触发，快捷键显示【能量回收¦低】字样 | 2 | B |  | 董晨晨 | 45607.4905 | 董晨晨 | 45607.4905
智舱.主交互.快捷按键 | 2 - 快捷按键-点击能量回收-关 | 电源模式run ready； home界面无地图组件 进入快捷按键添加界面 | 进入【能量回收】模式选择界面，点击【能量回收¦关】按键 | 【能量回收¦关】按键触发，快捷键显示【能量回收¦关】字样 | 2 | B |  | 董晨晨 | 45607.4905 | 董晨晨 | 45607.4905
智舱.主交互.快捷按键 | 2 - 快捷按键-点击能力回收 | 电源模式run ready； home界面无地图组件 进入快捷按键添加界面 | 点击【能量回收】快捷按键 | 【能量回收】按键触发，进入【能量回收】模式选择界面 | 2 | B |  | 董晨晨 | 45607.4905 | 董晨晨 | 45607.4905
智舱.主交互.快捷按键 | 2 - 快捷按键-点击充电小门关 | 电源模式run ready； home界面无地图组件 进入快捷按键添加界面 | 点击【充电小门】快捷按键（高亮） | 【充电小门】按键淡化，充电小门关闭 | 2 | B |  | 董晨晨 | 45607.4905 | 董晨晨 | 45607.4905
智舱.主交互.快捷按键 | 2 - 快捷按键-点击充电小门开 | 电源模式run ready； home界面无地图组件 进入快捷按键添加界面 | 点击【充电小门】快捷按键（淡化） | 【充电小门】按键高亮，充电小门打开 | 2 | B |  | 董晨晨 | 45607.4905 | 董晨晨 | 45607.4905
智舱.主交互.快捷按键 | 2 - 快捷按键-点击后备箱关 | 电源模式run ready； home界面无地图组件 进入快捷按键添加界面 | 点击【后备箱】快捷按键（高亮） | 【后备箱】按键淡化，后备箱关闭 | 2 | B |  | 董晨晨 | 45607.4905 | 董晨晨 | 45607.4905
智舱.主交互.快捷按键 | 2 - 快捷按键-点击后备箱开 | 电源模式run ready； home界面无地图组件 进入快捷按键添加界面 | 点击【后备箱】快捷按键（淡化） | 【后备箱】按键高亮，后备箱打开 | 2 | B |  | 董晨晨 | 45607.4905 | 董晨晨 | 45607.4905
智舱.主交互.快捷按键 | 2 - 快捷按键-点击童锁关 | 电源模式run ready； home界面无地图组件 进入快捷按键添加界面 | 点击【童锁】快捷按键（高亮） | 【童锁】按键淡化，童锁关闭 | 2 | B |  | 董晨晨 | 45607.4905 | 董晨晨 | 45607.4905
智舱.主交互.快捷按键 | 2 - 快捷按键-点击童锁开 | 电源模式run ready； home界面无地图组件 进入快捷按键添加界面 | 点击【童锁】快捷按键（淡化） | 【童锁】按键高亮，童锁打开 | 2 | B |  | 董晨晨 | 45607.4905 | 董晨晨 | 45607.4905
智舱.主交互.快捷按键 | 2 - 快捷按键-添加按键 | 电源模式run ready； home界面无地图组件 进入快捷按键添加界面 | 点击车辆所有快捷按键【+】，并点击添加组件界面的【完成】按键 | 车辆快捷按键被添加至快捷面板 | 2 | B |  | 董晨晨 | 45607.4905 | 董晨晨 | 45607.4905
智舱.主交互.快捷按键 | 1 - 快捷按键-场景模式-宠物模式开 | 电源模式run 非充电； 已添加【场景模式】快捷按键 | 点击【宠物模式】快捷按键（淡化） | 车机进入宠物模式，【宠物模式】快捷按键高亮 | 3 | B |  | 董晨晨 | 45607.4905 | 董晨晨 | 45607.4905
智舱.主交互.快捷按键 | 1 - 快捷按键-场景模式-小憩模式开 | 电源模式run 非充电； 已添加【场景模式】快捷按键 | 点击【小憩模式】快捷按键（淡化） | 车机进入小憩模式，【小憩模式】快捷按键高亮 | 3 | B |  | 董晨晨 | 45607.4905 | 董晨晨 | 45607.4905
智舱.主交互.快捷按键 | 1 - 快捷按键-场景模式-雨夜模式关 | 电源模式run 非充电； 已添加【场景模式】快捷按键 | 点击【雨夜模式】快捷按键（高亮） | 车机退出雨夜模式，【雨夜模式】快捷按键淡化 | 3 | B |  | 董晨晨 | 45607.4905 | 董晨晨 | 45607.4905
智舱.主交互.快捷按键 | 1 - 快捷按键-场景模式-雨夜模式开 | 电源模式run 非充电； 已添加【场景模式】快捷按键 | 点击【雨夜模式】快捷按键（淡化） | 车机进入雨夜模式，【雨夜模式】快捷按键高亮 | 3 | B |  | 董晨晨 | 45607.4905 | 董晨晨 | 45607.4905
智舱.主交互.快捷按键 | 1 - 快捷按键-点击【自定义】按键 | 电源模式run 非充电； 已添加设置快捷按键 进入音效选择界面 | 点击【自定义】按键 | 【自定义】按键高亮，快捷按键显示【自定义】字样 | 3 | B |  | 董晨晨 | 45607.4905 | 董晨晨 | 45607.4905
智舱.主交互.快捷按键 | 1 - 快捷按键-点击【音乐厅】按键 | 电源模式run 非充电； 已添加设置快捷按键 进入音效选择界面 | 点击【音乐厅】按键 | 【音乐厅】按键高亮，快捷按键显示【音乐厅】字样 | 3 | B |  | 董晨晨 | 45607.4905 | 董晨晨 | 45607.4905
智舱.主交互.快捷按键 | 1 - 快捷按键-点击【小型演唱会】按键 | 电源模式run 非充电； 已添加设置快捷按键 进入音效选择界面 | 点击【小型演唱会】按键 | 【小型演唱会】按键高亮，快捷按键显示【小型演唱会】字样 | 3 | B |  | 董晨晨 | 45607.4905 | 董晨晨 | 45607.4905
智舱.主交互.快捷按键 | 1 - 快捷按键-点击【专业听音室】按键 | 电源模式run 非充电； 已添加设置快捷按键 进入音效选择界面 | 点击【专业听音室】按键 | 【专业听音室】按键高亮，快捷按键显示【专业听音室】字样 | 3 | B |  | 董晨晨 | 45607.4905 | 董晨晨 | 45607.4905
智舱.主交互.快捷按键 | 1 - 快捷按键-点击【沉浸空间】按键 | 电源模式run 非充电； 已添加设置快捷按键 进入音效选择界面 | 点击【沉浸空间】按键 | 【沉浸空间】按键高亮，快捷按键显示【沉浸空间】字样 | 3 | B |  | 董晨晨 | 45607.4905 | 董晨晨 | 45607.4905
智舱.主交互.快捷按键 | 1 - 快捷按键-点击【后排优先】按键 | 电源模式run 非充电； 已添加设置快捷按键 进入音效选择界面 | 点击【后排优先】按键 | 【后排优先】按键高亮，快捷按键显示【后排优先】字样 | 3 | B |  | 董晨晨 | 45607.4905 | 董晨晨 | 45607.4905
智舱.主交互.快捷按键 | 1 - 快捷按键-点击【主驾优先】按键 | 电源模式run 非充电； 已添加设置快捷按键 进入音效选择界面 | 点击【主驾优先】按键 | 【主驾优先】按键高亮，快捷按键显示【主驾优先】字样 | 3 | B |  | 董晨晨 | 45607.4905 | 董晨晨 | 45607.4905
智舱.主交互.快捷按键 | 1 - 快捷按键-点击【全车均衡】按键 | 电源模式run 非充电； 已添加设置快捷按键 进入音效选择界面 | 点击【全车均衡】按键 | 【全车均衡】按键高亮，快捷按键显示【全车均衡】字样 | 3 | B |  | 董晨晨 | 45607.4905 | 董晨晨 | 45607.4905
智舱.主交互.快捷按键 | 1 - 快捷按键-点击全景声模拟关 | 电源模式run 非充电； 已添加设置快捷按键 | 点击【全景声模拟】快捷按键（高亮） | 【全景声模拟】快捷按键淡化，全景声模拟关闭 | 3 | B |  | 董晨晨 | 45607.4905 | 董晨晨 | 45607.4905
智舱.主交互.快捷按键 | 1 - 快捷按键-点击全景声模拟开 | 电源模式run 非充电； 已添加设置快捷按键 | 点击【全景声模拟】快捷按键（淡化） | 【全景声模拟】快捷按键高亮，全景声模拟打开 | 3 | B |  | 董晨晨 | 45607.4905 | 董晨晨 | 45607.4905
智舱.主交互.快捷按键 | 1 - 快捷按键-点击阅读灯关 | 电源模式run 非充电； 已添加设置快捷按键 | 点击【阅读灯】快捷按键（高亮） | 【阅读灯】快捷按键淡化，阅读灯关闭 | 3 | B |  | 董晨晨 | 45607.4905 | 董晨晨 | 45607.4905
智舱.主交互.快捷按键 | 1 - 快捷按键-点击阅读灯开 | 电源模式run 非充电； 已添加设置快捷按键 | 点击【阅读灯】快捷按键（淡化） | 【阅读灯】快捷按键高亮，阅读灯打开 | 3 | B |  | 董晨晨 | 45607.4905 | 董晨晨 | 45607.4905
智舱.主交互.快捷按键 | 1 - 快捷按键-点击行车记录仪 | 电源模式run 非充电； 已添加设置快捷按键 | 点击【行车记录仪】快捷按键 | 【行车记录仪】按键触发，A2屏打开行车记录仪，C屏打开行车记录仪视频记录 | 3 | B |  | 董晨晨 | 45607.4905 | 董晨晨 | 45607.4905
智舱.主交互.快捷按键 | 1 - 快捷按键-点击音效调节 | 电源模式run 非充电； 已添加设置快捷按键 | 点击【音效调节】快捷按键 | 进入音效选择界面 | 3 | B |  | 董晨晨 | 45607.4905 | 董晨晨 | 45607.4905
智舱.主交互.快捷按键 | 1 - 快捷按键-点击热点关 | 电源模式run 非充电； 已添加设置快捷按键 | 点击【热点】快捷按键（高亮） | 【热点】快捷按键淡化，关闭车辆热点 | 3 | B |  | 董晨晨 | 45607.4905 | 董晨晨 | 45607.4905
智舱.主交互.快捷按键 | 1 - 快捷按键-点击热点开 | 电源模式run 非充电； 已添加设置快捷按键 | 点击【热点】快捷按键（淡化） | 【热点】快捷按键高亮，打开车辆热点 | 3 | B |  | 董晨晨 | 45607.4905 | 董晨晨 | 45607.4905
智舱.主交互.快捷按键 | 1 - 快捷按键-点击蓝牙RTI关 | 电源模式run 非充电； 已添加设置快捷按键 | 点击【蓝牙RTI】快捷按键（高亮） | 【蓝牙RTI】快捷按键淡化，关闭蓝牙RTI | 3 | B |  | 董晨晨 | 45607.4905 | 董晨晨 | 45607.4905
智舱.主交互.快捷按键 | 1 - 快捷按键-点击蓝牙RTI开 | 电源模式run 非充电； 已添加设置快捷按键 | 点击【蓝牙RTI】快捷按键（淡化） | 【蓝牙RTI】快捷按键高亮，打开蓝牙RTI | 3 | B |  | 董晨晨 | 45607.4905 | 董晨晨 | 45607.4905
智舱.主交互.快捷按键 | 1 - 快捷按键-点击蓝牙-3 | 电源模式run 非充电； 已添加设置快捷按键 | 已连接蓝牙，点击【蓝牙】快捷按键上面部分 | 【蓝牙】快捷按键淡化，关闭蓝牙 | 3 | B |  | 董晨晨 | 45607.4905 | 董晨晨 | 45607.4905
智舱.主交互.快捷按键 | 1 - 快捷按键-点击蓝牙关 | 电源模式run 非充电； 已添加设置快捷按键 | 已连接蓝牙，点击【蓝牙】快捷按键下面部分 | 打开蓝牙连接对象选择界面 | 3 | B |  | 董晨晨 | 45607.4905 | 董晨晨 | 45607.4905
智舱.主交互.快捷按键 | 1 - 快捷按键-点击蓝牙开 | 电源模式run 非充电； 已添加设置快捷按键 | 点击【蓝牙】快捷按键（淡化） | 【蓝牙】快捷按键高亮，打开蓝牙 | 3 | B |  | 董晨晨 | 45607.4905 | 董晨晨 | 45607.4905
智舱.主交互.快捷按键 | 1 - 快捷按键-点击WIFI按键-3 | 电源模式run 非充电； 已添加设置快捷按键 | 已连接Wi-Fi,点击【Wi-Fi】快捷按键上面部分 | 【Wi-Fi】快捷按键淡化，关闭Wi-Fi | 3 | B |  | 董晨晨 | 45607.4905 | 董晨晨 | 45607.4905
智舱.主交互.快捷按键 | 1 - 快捷按键-点击WIFI按键关 | 电源模式run 非充电； 已添加设置快捷按键 | 已连接Wi-Fi,点击【Wi-Fi】快捷按键下面部分 | 打开Wi-Fi连接对象选择界面 | 3 | B |  | 董晨晨 | 45607.4905 | 董晨晨 | 45607.4905
智舱.主交互.快捷按键 | 1 - 快捷按键-点击WIFI按键开 | 电源模式run 非充电； 已添加设置快捷按键 | 点击【Wi-Fi】快捷按键（淡化） | 【Wi-Fi】快捷按键高亮，打开Wi-Fi | 3 | B |  | 董晨晨 | 45607.4905 | 董晨晨 | 45607.4905
智舱.主交互.快捷按键 | 1 - 快捷按键-滑动通话音量 | 电源模式run 非充电； 已添加设置快捷按键 | 点击滑动【通话音量】调节按键 | 通话音量对应调节 | 3 | B |  | 董晨晨 | 45607.4905 | 董晨晨 | 45607.4905
智舱.主交互.快捷按键 | 1 - 快捷按键-滑动播报音量 | 电源模式run 非充电； 已添加设置快捷按键 | 点击滑动【播报音量】调节按键 | 播报音量对应调节 | 3 | B |  | 董晨晨 | 45607.4905 | 董晨晨 | 45607.4905
智舱.主交互.快捷按键 | 1 - 快捷按键-滑动媒体音量 | 电源模式run 非充电； 已添加设置快捷按键 | 点击滑动【媒体音量】调节按键 | 媒体音量对应调节 | 3 | B |  | 董晨晨 | 45607.4905 | 董晨晨 | 45607.4905
智舱.主交互.快捷按键 | 1 - 快捷按键-点击亮度自动关 | 电源模式run 非充电； 已添加设置快捷按键 | 点击滑动拓展界面【亮度自动】调节按键（高亮） | 【亮度自动】按键淡化，亮度自动调节关闭 | 3 | B |  | 董晨晨 | 45607.4905 | 董晨晨 | 45607.4905
智舱.主交互.快捷按键 | 1 - 快捷按键-点击亮度自动开 | 电源模式run 非充电； 已添加设置快捷按键 | 点击滑动拓展界面【亮度自动】调节按键（淡化） | 【亮度自动】按键高亮，亮度自动调节打开 | 3 | B |  | 董晨晨 | 45607.4905 | 董晨晨 | 45607.4905
智舱.主交互.快捷按键 | 1 - 快捷按键-滑动中枢屏 | 电源模式run 非充电； 已添加设置快捷按键 | 点击滑动拓展界面【中枢屏】调节按键 | 中枢屏亮度对应调节 | 3 | B |  | 董晨晨 | 45607.4905 | 董晨晨 | 45607.4905
智舱.主交互.快捷按键 | 1 - 快捷按键-点击场景屏关 | 电源模式run 非充电； 已添加设置快捷按键 | 点击滑动拓展界面【场景屏】调节按键 | 场景屏亮度对应调节 | 3 | B |  | 董晨晨 | 45607.4905 | 董晨晨 | 45607.4905
智舱.主交互.快捷按键 | 1 - 快捷按键-点击场景屏开 | 电源模式run 非充电； 已添加设置快捷按键 | 点击【场景屏】右侧拓展按键 | 进入亮度调节的拓展界面，具有【场景屏】、【中枢屏】、【亮度自动】等调节按键 | 3 | B |  | 董晨晨 | 45607.4905 | 董晨晨 | 45607.4905
智舱.主交互.快捷按键 | 1 - 快捷按键-滑动场景屏亮度 | 电源模式run 非充电； 已添加设置快捷按键 | 点击滑动【场景屏亮度】快捷按键 | 亮度值跟手顺畅，场景屏亮度对应变化 | 3 | B |  | 董晨晨 | 45607.4905 | 董晨晨 | 45607.4905
智舱.主交互.快捷按键 | 1 - 快捷按键-点击一键穿行-3 | 电源模式run 非充电； 已添加车辆快捷按键 | 车门关闭，踩刹车，点击【一键穿行】快捷按键 | 【一键穿行】快捷按键触发，A2屏进入一键穿行界面 | 2 | B |  | 董晨晨 | 45607.4905 | 董晨晨 | 45607.4905
智舱.主交互.快捷按键 | 1 - 快捷按键-点击一键穿行关 | 电源模式run 非充电； 已添加车辆快捷按键 | 车门关闭，未踩刹车，点击【一键穿行】快捷按键 | 【一键穿行】快捷按键触发，语音及弹窗提醒【请先踩刹车】 | 2 | B |  | 董晨晨 | 45607.4905 | 董晨晨 | 45607.4905
智舱.主交互.快捷按键 | 1 - 快捷按键-点击一键穿行开 | 电源模式run 非充电； 已添加车辆快捷按键 | 车门未关，点击【一键穿行】快捷按键 | 【一键穿行】快捷按键触发，语音及弹窗提醒【请关闭车门】 | 2 | B |  | 董晨晨 | 45607.4905 | 董晨晨 | 45607.4905
智舱.主交互.快捷按键 | 1 - 快捷按键-点击一键脱困-3 | 电源模式run 非充电； 已添加车辆快捷按键 | 车门关闭，踩刹车，点击【一键脱困】快捷按键 | 【一键脱困】快捷按键触发，A2屏进入一键脱困界面 | 2 | B |  | 董晨晨 | 45607.4905 | 董晨晨 | 45607.4905
智舱.主交互.快捷按键 | 1 - 快捷按键-点击一键脱困关 | 电源模式run 非充电； 已添加车辆快捷按键 | 车门关闭，未踩刹车，点击【一键脱困】快捷按键 | 【一键脱困】快捷按键触发，语音及弹窗提醒【请先踩刹车】 | 2 | B |  | 董晨晨 | 45607.4905 | 董晨晨 | 45607.4905
智舱.主交互.快捷按键 | 1 - 快捷按键-点击一键脱困开 | 电源模式run 非充电； 已添加车辆快捷按键 | 车门未关，点击【一键脱困】快捷按键 | 【一键脱困】快捷按键触发，语音及弹窗提醒【请关闭车门】 | 2 | B |  | 董晨晨 | 45607.4905 | 董晨晨 | 45607.4905
智舱.主交互.快捷按键 | 1 - 快捷按键-点击一键循迹-3 | 电源模式run 非充电； 已添加车辆快捷按键 | 车门关闭，踩刹车，点击【一键循迹】快捷按键 | 【一键循迹】快捷按键触发，A2屏进入一键循迹界面 | 2 | B |  | 董晨晨 | 45607.4905 | 董晨晨 | 45607.4905
智舱.主交互.快捷按键 | 1 - 快捷按键-点击一键循迹关 | 电源模式run 非充电； 已添加车辆快捷按键 | 车门关闭，未踩刹车，点击【一键循迹】快捷按键 | 【一键循迹】快捷按键触发，语音及弹窗提醒【请先踩刹车】 | 2 | B |  | 董晨晨 | 45607.4905 | 董晨晨 | 45607.4905
智舱.主交互.快捷按键 | 1 - 快捷按键-点击一键循迹开 | 电源模式run 非充电； 已添加车辆快捷按键 | 车门未关，点击【一键循迹】快捷按键 | 【一键循迹】快捷按键触发，语音及弹窗提醒【请关闭车门】 | 2 | B |  | 董晨晨 | 45607.4905 | 董晨晨 | 45607.4905
智舱.主交互.快捷按键 | 1 - 快捷按键-点击一键贴边-3 | 电源模式run 非充电； 已添加车辆快捷按键 | 车门关闭，踩刹车，点击【一键贴边】快捷按键 | 【一键贴边】快捷按键触发，A2屏进入一键贴边界面 | 2 | B |  | 董晨晨 | 45607.4905 | 董晨晨 | 45607.4905
智舱.主交互.快捷按键 | 1 - 快捷按键-点击一键贴边关 | 电源模式run 非充电； 已添加车辆快捷按键 | 车门关闭，未踩刹车，点击【一键贴边】快捷按键 | 【一键贴边】快捷按键触发，语音及弹窗提醒【请先踩刹车】 | 2 | B |  | 董晨晨 | 45607.4905 | 董晨晨 | 45607.4905
智舱.主交互.快捷按键 | 1 - 快捷按键-点击一键贴边开 | 电源模式run 非充电； 已添加车辆快捷按键 | 车门未关，点击【一键贴边】快捷按键 | 【一键贴边】快捷按键触发，语音及弹窗提醒【请关闭车门】 | 2 | B |  | 董晨晨 | 45607.4905 | 董晨晨 | 45607.4905
智舱.主交互.快捷按键 | 1 - 快捷按键-点击轻松载物关 | 电源模式run 非充电； 已添加车辆快捷按键 | 19.点击【轻松载物】快捷按键（高亮） | 19.【轻松载物】快捷按键淡化，并与设置中对应按键状态一致 | 2 | B |  | 董晨晨 | 45607.4905 | 董晨晨 | 45607.4905
智舱.主交互.快捷按键 | 1 - 快捷按键-点击轻松载物开 | 电源模式run 非充电； 已添加车辆快捷按键 | 18.点击【轻松载物】快捷按键（淡化） | 18.【轻松载物】快捷按键高亮，并与设置中对应按键状态一致 | 2 | B |  | 董晨晨 | 45607.4905 | 董晨晨 | 45607.4905
智舱.主交互.快捷按键 | 1 - 快捷按键-点击轻松通过关 | 电源模式run 非充电； 已添加车辆快捷按键 | 17.点击【轻松通过】快捷按键（高亮） | 17.【轻松通过】快捷按键淡化，并与设置中对应按键状态一致 | 2 | B |  | 董晨晨 | 45607.4905 | 董晨晨 | 45607.4905
智舱.主交互.快捷按键 | 1 - 快捷按键-点击轻松通过开 | 电源模式run 非充电； 已添加车辆快捷按键 | 16.点击【轻松通过】快捷按键（淡化） | 16.【轻松通过】快捷按键高亮，并与设置中对应按键状态一致 | 2 | B |  | 董晨晨 | 45607.4905 | 董晨晨 | 45607.4905
智舱.主交互.快捷按键 | 1 - 快捷按键-点击轻松进出关 | 电源模式run 非充电； 已添加车辆快捷按键 | 15.点击【轻松进出】快捷按键（高亮） | 15.【轻松进出】快捷按键淡化，并与设置中对应按键状态一致 | 2 | B |  | 董晨晨 | 45607.4905 | 董晨晨 | 45607.4905
智舱.主交互.快捷按键 | 1 - 快捷按键-点击轻松进出开 | 电源模式run 非充电； 已添加车辆快捷按键 | 14.点击【轻松进出】快捷按键（淡化） | 14.【轻松进出】快捷按键高亮，并与设置中对应按键状态一致 | 2 | B |  | 董晨晨 | 45607.4905 | 董晨晨 | 45607.4905
智舱.主交互.快捷按键 | 1 - 快捷按键-点击IM GO组队 | 电源模式run 非充电； 已添加车辆快捷按键 | 13.点击[IM GO 组队】快捷按键 | 13.【IM GO 组队】快捷按键触发，C屏进入【IM GO 组队】界面 | 2 | B |  | 董晨晨 | 45607.4905 | 董晨晨 | 45607.4905
智舱.主交互.快捷按键 | 1 - 快捷按键-点击主驾其他 | 电源模式run 非充电； 已添加车辆快捷按键 | 12.点击【主驾其他】快捷按键 | 12.【主驾其他】快捷按键触发，主驾座椅对应调节 | 2 | B |  | 董晨晨 | 45607.4905 | 董晨晨 | 45607.4905
智舱.主交互.快捷按键 | 1 - 快捷按键-点击主驾备用 | 电源模式run 非充电； 已添加车辆快捷按键 | 11.点击【主驾备用】快捷按键 | 11.【主驾备用】快捷按键触发，主驾座椅对应调节 | 2 | B |  | 董晨晨 | 45607.4905 | 董晨晨 | 45607.4905
智舱.主交互.快捷按键 | 1 - 快捷按键-点击主驾驾驶 | 电源模式run 非充电； 已添加车辆快捷按键 | 10.点击【主驾驾驶】快捷按键 | 10.【主驾驾驶】快捷按键触发，主驾座椅对应调节 | 2 | B |  | 董晨晨 | 45607.4905 | 董晨晨 | 45607.4905
智舱.主交互.快捷按键 | 1 - 快捷按键-点击Carlog | 电源模式run 非充电； 已添加车辆快捷按键 | 9.点击【Carlog】快捷按键 | 9.【Carlog】快捷按键触发，A2屏打开Carlog | 2 | B |  | 董晨晨 | 45607.4905 | 董晨晨 | 45607.4905
智舱.主交互.快捷按键 | 1 - 快捷按键-点击个性化模式关 | 电源模式run 非充电； 已添加车辆快捷按键 | 8.点击【个性化模式】快捷按键（高亮） | 8.【个性化模式】快捷按键淡化，关闭个性化模式 | 2 | B |  | 董晨晨 | 45607.4905 | 董晨晨 | 45607.4905
智舱.主交互.快捷按键 | 1 - 快捷按键-点击个性化模式开 | 电源模式run 非充电； 已添加车辆快捷按键 | 7.点击【个性化模式】快捷按键（淡化） | 7.【个性化模式】快捷按键高亮，进入个性化模式 | 2 | B |  | 董晨晨 | 45607.4905 | 董晨晨 | 45607.4905
智舱.主交互.快捷按键 | 1 - 快捷按键-点击运动模式关 | 电源模式run 非充电； 已添加车辆快捷按键 | 6.点击【运动模式】快捷按键（高亮） | 6.【运动模式】快捷按键淡化，关闭运动模式 | 2 | B |  | 董晨晨 | 45607.4905 | 董晨晨 | 45607.4905
智舱.主交互.快捷按键 | 1 - 快捷按键-点击运动模式开 | 电源模式run 非充电； 已添加车辆快捷按键 | 5.点击【运动模式】快捷按键（淡化） | 5.【运动模式】快捷按键高亮，进入运动模式 | 2 | B |  | 董晨晨 | 45607.4905 | 董晨晨 | 45607.4905
智舱.主交互.快捷按键 | 1 - 快捷按键-点击节能模式关 | 电源模式run 非充电； 已添加车辆快捷按键 | 4.点击【节能模式】快捷按键（高亮） | 4.【节能模式】快捷按键淡化，关闭节能模式 | 2 | B |  | 董晨晨 | 45607.4905 | 董晨晨 | 45607.4905
智舱.主交互.快捷按键 | 1 - 快捷按键-点击节能模式开 | 电源模式run 非充电； 已添加车辆快捷按键 | 3.点击【节能模式】快捷按键（淡化） | 3.【节能模式】快捷按键高亮，进入节能模式 | 2 | B |  | 董晨晨 | 45607.4905 | 董晨晨 | 45607.4905
智舱.主交互.快捷按键 | 1 - 快捷按键-点击雪地模式关 | 电源模式run 非充电； 已添加车辆快捷按键 | 2.点击【雪地模式】快捷按键（高亮） | 2.【雪地模式】快捷按键淡化，关闭雪地模式 | 2 | B |  | 董晨晨 | 45607.4905 | 董晨晨 | 45607.4905
智舱.主交互.快捷按键 | 1 - 快捷按键-点击雪地模式开 | 电源模式run 非充电； 已添加车辆快捷按键 | 1.点击【雪地模式】快捷按键（淡化） | 1.【雪地模式】快捷按键高亮，进入雪地模式 | 2 | B |  | 董晨晨 | 45607.4905 | 董晨晨 | 45607.4905
智舱.主交互.快捷按键 | 1 - 快捷按键-点击一键泊车-3 | 电源模式run 非充电； 已添加车辆快捷按键 | 车门关闭，踩刹车，点击【一键泊车】快捷按键 | 【一键泊车】快捷按键触发，A2屏进入一键泊车界面 | 2 | B |  | 董晨晨 | 45607.4905 | 董晨晨 | 45607.4905
智舱.主交互.快捷按键 | 1 - 快捷按键-点击一键泊车关 | 电源模式run 非充电； 已添加车辆快捷按键 | 车门关闭，未踩刹车，点击【一键泊车】快捷按键 | 【一键泊车】快捷按键触发，语音及弹窗提醒【请先踩刹车】 | 2 | B |  | 董晨晨 | 45607.4905 | 董晨晨 | 45607.4905
智舱.主交互.快捷按键 | 1 - 快捷按键-点击一键泊车开 | 电源模式run 非充电； 已添加车辆快捷按键 | 车门未关，点击【一键泊车】快捷按键 | 【一键泊车】快捷按键触发，语音及弹窗提醒【请关闭车门】 | 2 | B |  | 董晨晨 | 45607.4905 | 董晨晨 | 45607.4905
智舱.主交互.快捷按键 | 1 - 快捷按键-点击后视镜加热关 | 电源模式run 非充电； 已添加车辆快捷按键 | 点击【后视镜加热】快捷按键（高亮） | 【后视镜加热】按键淡化，后视镜加热关闭 | 2 | B |  | 董晨晨 | 45607.4905 | 董晨晨 | 45607.4905
智舱.主交互.快捷按键 | 1 - 快捷按键-点击后视镜加热开 | 电源模式run 非充电； 已添加车辆快捷按键 | 点击【后视镜加热】快捷按键（淡化） | 【后视镜加热】按键高亮，后视镜加热打开 | 2 | B |  | 董晨晨 | 45607.4905 | 董晨晨 | 45607.4905
智舱.主交互.快捷按键 | 1 - 快捷按键-点击后视镜调节 | 电源模式run 非充电； 已添加车辆快捷按键 | 点击【后视镜调节】快捷按键 | 【后视镜调节】按键触发，C屏弹出【后视镜调节】窗口 | 2 | B |  | 董晨晨 | 45607.4905 | 董晨晨 | 45607.4905
智舱.主交互.快捷按键 | 1 - 快捷按键-点击后视镜折叠 | 电源模式run 非充电； 已添加车辆快捷按键 | 点击【后视镜折叠】快捷按键 | 【后视镜折叠】按键触发，后视镜折叠起来 | 2 | B |  | 董晨晨 | 45607.4905 | 董晨晨 | 45607.4905
智舱.主交互.快捷按键 | 1 - 快捷按键-点击后视镜展开 | 电源模式run 非充电； 已添加车辆快捷按键 | 点击【后视镜展开】快捷按键 | 【后视镜展开】按键触发，后视镜展开，如果已展开，保持不变 | 2 | B |  | 董晨晨 | 45607.4905 | 董晨晨 | 45607.4905
智舱.主交互.快捷按键 | 1 - 快捷按键-点击蟹行模式-4 | 电源模式run 非充电； 已添加车辆快捷按键 | 点击【蟹行模式】快捷按键（高亮） | 【蟹行模式】快捷按键淡化，蟹行模式关闭 | 2 | B |  | 董晨晨 | 45607.4905 | 董晨晨 | 45607.4905
智舱.主交互.快捷按键 | 1 - 快捷按键-点击蟹行模式-3 | 电源模式run 非充电； 已添加车辆快捷按键 | 进入蟹行模式打开确认窗口，点击【取消】按键 | 【取消】按键触发，【蟹行模式】快捷按键保持淡化 | 2 | B |  | 董晨晨 | 45607.4905 | 董晨晨 | 45607.4905
智舱.主交互.快捷按键 | 1 - 快捷按键-点击蟹行模式关 | 电源模式run 非充电； 已添加车辆快捷按键 | 进入蟹行模式打开确认窗口，点击【确定】按键 | 【确认】按键触发，状态高亮，打开蟹行模式，A2屏进入全景影像 | 2 | B |  | 董晨晨 | 45607.4905 | 董晨晨 | 45607.4905
智舱.主交互.快捷按键 | 1 - 快捷按键-点击蟹行模式开 | 电源模式run 非充电； 已添加车辆快捷按键 | 点击【蟹行模式】快捷按键（淡化） | 【蟹行模式】按键触发，弹出【蟹行模式】打开确认窗口 | 2 | B |  | 董晨晨 | 45607.4905 | 董晨晨 | 45607.4905
智舱.主交互.快捷按键 | 1 - 快捷按键-点击IM RACE | 电源模式run 非充电； 已添加车辆快捷按键 | 点击【IM RACE】快捷按键 | 【IM RACE】按键触发，弹出【IM RACE】打开确认窗口 | 2 | B |  | 董晨晨 | 45607.4905 | 董晨晨 | 45607.4905
智舱.主交互.快捷按键 | 1 - 快捷按键-点击车窗全开 | 电源模式run 非充电； 已添加车辆快捷按键 | 点击【车窗全开】快捷按键 | 【车窗全开】按键触发，车窗调至全开状态 | 2 | B |  | 董晨晨 | 45607.4905 | 董晨晨 | 45607.4905
智舱.主交互.快捷按键 | 1 - 快捷按键-点击车窗全关 | 电源模式run 非充电； 已添加车辆快捷按键 | 点击【车窗全关】快捷按键 | 【车窗全关】按键触发，车窗调至全关状态 | 2 | B |  | 董晨晨 | 45607.4905 | 董晨晨 | 45607.4905
智舱.主交互.快捷按键 | 1 - 快捷按键-点击车窗通风 | 电源模式run 非充电； 已添加车辆快捷按键 | 点击【车窗通风】快捷按键 | 【车窗通风】按键触发，车窗调至通风状态 | 2 | B |  | 董晨晨 | 45607.4905 | 董晨晨 | 45607.4905
智舱.主交互.快捷按键 | 1 - 快捷按键-点击方向盘加热关 | 电源模式run 非充电； 已添加车辆快捷按键 | 点击【方向盘加热】快捷按键（高亮） | 【方向盘加热】按键淡化，方向盘加热关闭 | 2 | B |  | 董晨晨 | 45607.4905 | 董晨晨 | 45607.4905
智舱.主交互.快捷按键 | 1 - 快捷按键-点击方向盘加热开 | 电源模式run 非充电； 已添加车辆快捷按键 | 点击【方向盘加热】快捷按键（淡化） | 【方向盘加热】按键高亮，方向盘加热打开 | 2 | B |  | 董晨晨 | 45607.4905 | 董晨晨 | 45607.4905
智舱.主交互.快捷按键 | 1 - 快捷按键-点击方向盘调节 | 电源模式run 非充电； 已添加车辆快捷按键 | 点击【方向盘调节】快捷按键 | 【方向盘调节】按键触发，C屏打开方向盘调节弹窗 | 2 | B |  | 董晨晨 | 45607.4905 | 董晨晨 | 45607.4905
智舱.主交互.快捷按键 | 1 - 快捷按键-点击全景影像 | 电源模式run 非充电； 已添加车辆快捷按键 | 点击【全景影像】快捷按键 | 【全景影像】按键触发，A2屏打开全景影像 | 2 | B |  | 董晨晨 | 45607.4905 | 董晨晨 | 45607.4905
智舱.主交互.快捷按键 | 1 - 快捷按键-点击副驾加热-4 | 电源模式run 非充电； home界面无地图组件 进入快捷按键添加界面 | 点击【副驾加热】快捷按键（高亮，一档热 | 【主驾加热】快捷按键淡化，主驾加热关闭 | 2 | B |  | 董晨晨 | 45607.4905 | 董晨晨 | 45607.4905
智舱.主交互.快捷按键 | 1 - 快捷按键-点击副驾加热-3 | 电源模式run 非充电； home界面无地图组件 进入快捷按键添加界面 | 点击【副驾加热】快捷按键（高亮，二档热） | 【主驾加热】快捷按键高亮，主驾加热开启一档风 | 2 | B |  | 董晨晨 | 45607.4905 | 董晨晨 | 45607.4905
智舱.主交互.快捷按键 | 1 - 快捷按键-点击副驾加热关 | 电源模式run 非充电； home界面无地图组件 进入快捷按键添加界面 | 点击【副驾加热】快捷按键（高亮，三档热） | 【主驾加热】快捷按键高亮，主驾加热开启二档风 | 2 | B |  | 董晨晨 | 45607.4905 | 董晨晨 | 45607.4905
智舱.主交互.快捷按键 | 1 - 快捷按键-点击副驾加热开 | 电源模式run 非充电； home界面无地图组件 进入快捷按键添加界面 | 点击【副驾加热】快捷按键（淡化） | 【主驾加热】快捷按键高亮，主驾加热开启三档热 | 2 | B |  | 董晨晨 | 45607.4905 | 董晨晨 | 45607.4905
智舱.主交互.快捷按键 | 1 - 快捷按键-点击副驾通风-4 | 电源模式run 非充电； home界面无地图组件 进入快捷按键添加界面 | 点击【副驾通风】快捷按键（高亮，一档风） | 【主驾通风】快捷按键淡化，主驾通风关闭 | 2 | B |  | 董晨晨 | 45607.4905 | 董晨晨 | 45607.4905
智舱.主交互.快捷按键 | 1 - 快捷按键-点击副驾通风-3 | 电源模式run 非充电； home界面无地图组件 进入快捷按键添加界面 | 点击【副驾通风】快捷按键（高亮，二档风） | 【主驾通风】快捷按键高亮，主驾通风开启一档风 | 2 | B |  | 董晨晨 | 45607.4905 | 董晨晨 | 45607.4905
智舱.主交互.快捷按键 | 1 - 快捷按键-点击副驾通风关 | 电源模式run 非充电； home界面无地图组件 进入快捷按键添加界面 | 点击【副驾通风】快捷按键（高亮，三档风） | 【主驾通风】快捷按键高亮，主驾通风开启二档风 | 2 | B |  | 董晨晨 | 45607.4905 | 董晨晨 | 45607.4905
智舱.主交互.快捷按键 | 1 - 快捷按键-点击副驾通风开 | 电源模式run 非充电； home界面无地图组件 进入快捷按键添加界面 | 点击【副驾通风】快捷按键（淡化） | 【主驾通风】快捷按键高亮，主驾通风开启三档风 | 2 | B |  | 董晨晨 | 45607.4905 | 董晨晨 | 45607.4905
智舱.主交互.快捷按键 | 1 - 快捷按键-点击主驾加热-4 | 电源模式run 非充电； home界面无地图组件 进入快捷按键添加界面 | 点击【主驾加热】快捷按键（高亮，一档热） | 【主驾加热】快捷按键淡化，主驾加热关闭 | 2 | B |  | 董晨晨 | 45607.4905 | 董晨晨 | 45607.4905
智舱.主交互.快捷按键 | 1 - 快捷按键-点击主驾加热-3 | 电源模式run 非充电； home界面无地图组件 进入快捷按键添加界面 | 点击【主驾加热】快捷按键（高亮，二档热） | 【主驾加热】快捷按键高亮，主驾加热开启一档风 | 2 | B |  | 董晨晨 | 45607.4905 | 董晨晨 | 45607.4905
智舱.主交互.快捷按键 | 1 - 快捷按键-点击主驾加热关 | 电源模式run 非充电； home界面无地图组件 进入快捷按键添加界面 | 点击【主驾加热】快捷按键（高亮，三档热） | 【主驾加热】快捷按键高亮，主驾加热开启二档风 | 2 | B |  | 董晨晨 | 45607.4905 | 董晨晨 | 45607.4905
智舱.主交互.快捷按键 | 1 - 快捷按键-点击主驾加热开 | 电源模式run 非充电； home界面无地图组件 进入快捷按键添加界面 | 点击【主驾加热】快捷按键（淡化） | 【主驾加热】快捷按键高亮，主驾加热开启三档热 | 2 | B |  | 董晨晨 | 45607.4905 | 董晨晨 | 45607.4905
智舱.主交互.快捷按键 | 1 - 快捷按键-点击主驾通风-4 | 电源模式run 非充电； home界面无地图组件 进入快捷按键添加界面 | 点击【主驾通风】快捷按键（高亮，一档风） | 【主驾通风】快捷按键淡化，主驾通风关闭 | 2 | B |  | 董晨晨 | 45607.4905 | 董晨晨 | 45607.4905
智舱.主交互.快捷按键 | 1 - 快捷按键-点击主驾通风-3 | 电源模式run 非充电； home界面无地图组件 进入快捷按键添加界面 | 点击【主驾通风】快捷按键（高亮，二档风） | 【主驾通风】快捷按键高亮，主驾通风开启一档风 | 2 | B |  | 董晨晨 | 45607.4905 | 董晨晨 | 45607.4905
智舱.主交互.快捷按键 | 1 - 快捷按键-点击主驾通风关 | 电源模式run 非充电； home界面无地图组件 进入快捷按键添加界面 | 点击【主驾通风】快捷按键（高亮，三档风） | 【主驾通风】快捷按键高亮，主驾通风开启二档风 | 2 | B |  | 董晨晨 | 45607.4905 | 董晨晨 | 45607.4905
智舱.主交互.快捷按键 | 1 - 快捷按键-点击主驾通风开 | 电源模式run 非充电； home界面无地图组件 进入快捷按键添加界面 | 点击【主驾通风】快捷按键（淡化） | 【主驾通风】快捷按键高亮，主驾通风开启三档风 | 2 | B |  | 董晨晨 | 45607.4905 | 董晨晨 | 45607.4905
智舱.主交互.快捷按键 | 1 - 快捷按键-点击车身稳定OFF-4 | 电源模式run 非充电； home界面无地图组件 进入快捷按键添加界面 | 点击【车身稳定OFF】快捷按键（高亮） | 【车身稳定OFF】按键淡化，车身稳定打开 | 2 | B |  | 董晨晨 | 45607.4905 | 董晨晨 | 45607.4905
智舱.主交互.快捷按键 | 1 - 快捷按键-点击车身稳定OFF-3 | 电源模式run 非充电； home界面无地图组件 进入快捷按键添加界面 | 进入【车身稳定OFF】确认弹框，点击【取消】按键 | 【取消】按键触发，【车身稳定OFF】按键淡化，车身稳定打开 | 2 | B |  | 董晨晨 | 45607.4905 | 董晨晨 | 45607.4905
智舱.主交互.快捷按键 | 1 - 快捷按键-点击车身稳定OFF关 | 电源模式run 非充电； home界面无地图组件 进入快捷按键添加界面 | 进入【车身稳定OFF】确认弹框，点击【确定】按键 | 【确定】按键触发，【车身稳定OFF】按键高亮，车身稳定关闭 | 2 | B |  | 董晨晨 | 45607.4905 | 董晨晨 | 45607.4905
智舱.主交互.快捷按键 | 1 - 快捷按键-点击车身稳定OFF开 | 电源模式run 非充电； home界面无地图组件 进入快捷按键添加界面 | 点击【车身稳定OFF】快捷按键（淡化） | 【车身稳定OFF】按键触发，出现【车身稳定OFF】确认弹框 | 2 | B |  | 董晨晨 | 45607.4905 | 董晨晨 | 45607.4905
智舱.主交互.快捷按键 | 1 - 快捷按键-灯光自动开-点击后雾灯 | 电源模式run 非充电； home界面无地图组件 进入快捷按键添加界面 | 灯光【自动】高亮下，点击【后雾灯】快捷按键 | 【后雾灯】按键高亮，打开后雾灯 | 2 | B |  | 董晨晨 | 45607.4905 | 董晨晨 | 45607.4905
智舱.主交互.快捷按键 | 1 - 快捷按键-示宽灯开-点击后雾灯 | 电源模式run 非充电； home界面无地图组件 进入快捷按键添加界面 | 灯光【示宽灯】高亮下，点击【后雾灯】快捷按键 | 【后雾灯】按键无法触发打开 | 2 | B |  | 董晨晨 | 45607.4905 | 董晨晨 | 45607.4905
智舱.主交互.快捷按键 | 1 - 快捷按键-近光灯开-点击后雾灯 | 电源模式run 非充电； home界面无地图组件 进入快捷按键添加界面 | 灯光【近光灯】高亮下，点击【后雾灯】快捷按键 | 【后雾灯】按键高亮，打开后雾灯 | 2 | B |  | 董晨晨 | 45607.4905 | 董晨晨 | 45607.4905
智舱.主交互.快捷按键 | 1 - 快捷按键-灯光关-点击后雾灯 | 电源模式run 非充电； home界面无地图组件 进入快捷按键添加界面 | 灯光【关】高亮下，点击【后雾灯】快捷按键 | 【后雾灯】按键无法触发打开 | 2 | B |  | 董晨晨 | 45607.4905 | 董晨晨 | 45607.4905
智舱.主交互.快捷按键 | 1 - 快捷按键-点击灯光自动 | 电源模式run 非充电； home界面无地图组件 进入快捷按键添加界面 | 点击灯光【自动】快捷按键 | 灯光【自动】按键高亮，自动灯光调节打开 | 2 | B |  | 董晨晨 | 45607.4905 | 董晨晨 | 45607.4905
智舱.主交互.快捷按键 | 1 - 快捷按键-点击示宽灯 | 电源模式run 非充电； home界面无地图组件 进入快捷按键添加界面 | 点击灯光【示宽灯】快捷按键 | 灯光【示宽灯】按键高亮，示宽灯打开 | 2 | B |  | 董晨晨 | 45607.4905 | 董晨晨 | 45607.4905
智舱.主交互.快捷按键 | 1 - 快捷按键-点击近光灯 | 电源模式run 非充电； home界面无地图组件 进入快捷按键添加界面 | 点击灯光【近光灯】快捷按键 | 灯光【近光灯】按键高亮，近光灯打开 | 2 | B |  | 董晨晨 | 45607.4905 | 董晨晨 | 45607.4905
智舱.主交互.快捷按键 | 1 - 快捷按键-点击灯光 | 电源模式run 非充电； home界面无地图组件 进入快捷按键添加界面 | 点击灯光【关】快捷按键 | 灯光【关】按键高亮，灯光关闭 | 2 | B |  | 董晨晨 | 45607.4905 | 董晨晨 | 45607.4905
智舱.主交互.快捷按键 | 1 - 快捷按键-点击能量回收-标准 | 电源模式run 非充电； home界面无地图组件 进入快捷按键添加界面 | 进入【能量回收】模式选择界面，点击【能量回收¦标准】按键 | 【能量回收¦标准】按键触发，快捷键显示【能量回收¦标准】字样 | 2 | B |  | 董晨晨 | 45607.4905 | 董晨晨 | 45607.4905
智舱.主交互.快捷按键 | 1 - 快捷按键-点击能量回收-低 | 电源模式run 非充电； home界面无地图组件 进入快捷按键添加界面 | 进入【能量回收】模式选择界面，点击【能量回收¦低】按键 | 【能量回收¦低】按键触发，快捷键显示【能量回收¦低】字样 | 2 | B |  | 董晨晨 | 45607.4905 | 董晨晨 | 45607.4905
智舱.主交互.快捷按键 | 1 - 快捷按键-点击能量回收-关 | 电源模式run 非充电； home界面无地图组件 进入快捷按键添加界面 | 进入【能量回收】模式选择界面，点击【能量回收¦关】按键 | 【能量回收¦关】按键触发，快捷键显示【能量回收¦关】字样 | 2 | B |  | 董晨晨 | 45607.4905 | 董晨晨 | 45607.4905
智舱.主交互.快捷按键 | 1 - 快捷按键-点击能力回收 | 电源模式run 非充电； home界面无地图组件 进入快捷按键添加界面 | 点击【能量回收】快捷按键 | 【能量回收】按键触发，进入【能量回收】模式选择界面 | 2 | B |  | 董晨晨 | 45607.4905 | 董晨晨 | 45607.4905
智舱.主交互.快捷按键 | 1 - 快捷按键-点击充电小门关 | 电源模式run 非充电； home界面无地图组件 进入快捷按键添加界面 | 点击【充电小门】快捷按键（高亮） | 【充电小门】按键淡化，充电小门关闭 | 2 | B |  | 董晨晨 | 45607.4905 | 董晨晨 | 45607.4905
智舱.主交互.快捷按键 | 1 - 快捷按键-点击充电小门开 | 电源模式run 非充电； home界面无地图组件 进入快捷按键添加界面 | 点击【充电小门】快捷按键（淡化） | 【充电小门】按键高亮，充电小门打开 | 2 | B |  | 董晨晨 | 45607.4905 | 董晨晨 | 45607.4905
智舱.主交互.快捷按键 | 1 - 快捷按键-点击后备箱关 | 电源模式run 非充电； home界面无地图组件 进入快捷按键添加界面 | 点击【后备箱】快捷按键（高亮） | 【后备箱】按键淡化，后备箱关闭 | 2 | B |  | 董晨晨 | 45607.4905 | 董晨晨 | 45607.4905
智舱.主交互.快捷按键 | 1 - 快捷按键-点击后备箱开 | 电源模式run 非充电； home界面无地图组件 进入快捷按键添加界面 | 点击【后备箱】快捷按键（淡化） | 【后备箱】按键高亮，后备箱打开 | 2 | B |  | 董晨晨 | 45607.4905 | 董晨晨 | 45607.4905
智舱.主交互.快捷按键 | 1 - 快捷按键-点击童锁关 | 电源模式run 非充电； home界面无地图组件 进入快捷按键添加界面 | 点击【童锁】快捷按键（高亮） | 【童锁】按键淡化，童锁关闭 | 2 | B |  | 董晨晨 | 45607.4905 | 董晨晨 | 45607.4905
智舱.主交互.快捷按键 | 1 - 快捷按键-点击童锁开 | 电源模式run 非充电； home界面无地图组件 进入快捷按键添加界面 | 点击【童锁】快捷按键（淡化） | 【童锁】按键高亮，童锁打开 | 2 | B |  | 董晨晨 | 45607.4905 | 董晨晨 | 45607.4905
智舱.主交互.快捷按键 | 1 - 快捷按键-添加按键 | 电源模式run 非充电； home界面无地图组件 进入快捷按键添加界面 | 点击车辆所有快捷按键【+】，并点击添加组件界面的【完成】按键 | 车辆快捷按键被添加至快捷面板 | 2 | B |  | 董晨晨 | 45607.4905 | 董晨晨 | 45607.4905
智舱.场景模式.露营模式 | 露营模式中快充 | 电源模式run；露营模式中， | 1.插上快充枪，随后充电 2.退出露营模式 3.进入露营模式 | 1.慢充正常 2.界面不显示露营界面 3.界面显示露营界面 | 10 | B |  | 董晨晨 | 45607.4691 | 董晨晨 | 45607.4691
智舱.场景模式.露营模式 | 露营模式中慢充 | 电源模式run；露营模式中， | 1.插上慢充枪，随后充电 2.退出露营模式 3.进入露营模式 | 1.慢充正常 2.界面不显示露营界面 3.界面显示露营界面 | 10 | B |  | 董晨晨 | 45607.4691 | 董晨晨 | 45607.4691
智舱.场景模式.露营模式 | 露营模式中蓝牙电话 | 电源模式run；露营模式中，蓝牙电话已连接 | 1.拨打蓝牙电话 2.挂断蓝牙电话 | 1.显示蓝牙电话界面，通话声音正常 2.不显示蓝牙电话界面 | 10 | B |  | 董晨晨 | 45607.4691 | 董晨晨 | 45607.4691
智舱.场景模式.露营模式 | 露营模式中启动其他模式 | 电源模式run；露营模式中， | 1.点击小憩模式 2.点击宠物模式 3.点击雨夜模式 4.点击蟹行模式 5.点击超跑模式 6.点击超级节能 7. 关闭超级节能lite | 1.界面提示露营模式中其他模式进不去 2.界面提示露营模式中其他模式进不去 3.界面提示露营模式中其他模式进不去 4.界面提示露营模式中其他模式进不去 5.界面提示露营模式中其他模式进不去 6.界面提示露营模式中无法关闭 7.界面提示露营模式中无法关闭 | 10 | B |  | 董晨晨 | 45607.4691 | 董晨晨 | 45607.4691
智舱.场景模式.露营模式 | 露营模式中自动退出，挂挡 | 电源模式run；露营模式中， | 1.踩刹车挂挡 | 1.界面退出露营模式 | 10 | B |  | 董晨晨 | 45607.4691 | 董晨晨 | 45607.4691
智舱.场景模式.露营模式 | 露营模式中自动退出，电量 | 电源模式run；露营模式中， | 1.等待车辆电量低于15% | 1.界面退出露营模式 | 10 | B |  | 董晨晨 | 45607.4691 | 董晨晨 | 45607.4691
智舱.场景模式.露营模式 | 露营模式条件未满足，电量 | 电源模式run；车辆电量低于15% | 1.场景模式中开启露营模式 2.快捷按键开启露营模式 3.桌面组件开启露营模式 4.桌面卡片开启露营模式 | 1.提示电量低，无法进入露营模式 2. 提示电量低，无法进入露营模式 3.提示电量低，无法进入露营模式 4. 提示电量低，无法进入露营模式 | 10 | B |  | 董晨晨 | 45607.4691 | 董晨晨 | 45607.4691
智舱.场景模式.露营模式 | 露营模式设置，空调 | 电源模式run；空调未开启 | 1.露营模式屏幕设置不开空调；随后进入露营模式 2.随后退出露营模式 3.露营模式屏幕设置开空调，随后进入露营模式 4.随后退出露营模式 | 1.界面显示露营模式，空调保持关闭 2. 界面不显示露营模式，空调保持关闭 3.界面显示露营模式，空调开启 4. 界面不显示露营模式，空调保持开启 | 10 | B |  | 董晨晨 | 45607.4691 | 董晨晨 | 45607.4691
智舱.场景模式.露营模式 | 露营模式设置，车窗 | 电源模式run；车窗打开 | 1.露营模式屏幕设置不关窗；随后进入露营模式 2.随后退出露营模式 3.露营模式屏幕设置关窗，随后进入露营模式 4.随后退出露营模式 | 1.界面显示露营模式，车窗保持开启 2. 界面不显示露营模式，车窗保持开启 3.界面显示露营模式，车窗关闭 4. 界面不显示露营模式，车辆保持车窗关闭 | 10 | B |  | 董晨晨 | 45607.4691 | 董晨晨 | 45607.4691
智舱.场景模式.露营模式 | 露营模式设置，上锁 | 电源模式run；未上内锁 | 1.露营模式屏幕设置不上锁；随后进入露营模式 2.随后退出露营模式 3.露营模式屏幕设置上锁，随后进入露营模式 4.随后退出露营模式 | 1.界面显示露营模式，车辆未上锁 2. 界面不显示露营模式，车辆保持未上锁 3.界面显示露营模式，车辆上内锁 4. 界面不显示露营模式，车辆保持上内缩 | 10 | B |  | 董晨晨 | 45607.4691 | 董晨晨 | 45607.4691
智舱.场景模式.露营模式 | 露营模式设置，灯光 | 电源模式run； | 1.露营模式屏幕设置灯关不关闭；随后进入露营模式 2.随后退出露营模式 3.露营模式屏幕设置大灯关闭，随后进入露营模式 4.随后退出露营模式 | 1.界面显示露营模式，大灯/氛围灯/ISC尾灯/阅读灯保持原来状态 2. 界面不显示露营模式，大灯/氛围灯/ISC尾灯/阅读灯保持原来状态并可设置 3.界面显示露营模式，大灯/氛围灯/ISC尾灯/阅读灯自动关闭 4. 界面不显示露营模式，大灯/氛围灯/ISC尾灯/阅读灯返回原来状态 | 10 | B |  | 董晨晨 | 45607.4691 | 董晨晨 | 45607.4691
智舱.场景模式.露营模式 | 露营模式设置，屏幕 | 电源模式run；以进入露营模式 | 1.露营模式屏幕设置不熄灭，随后进入露营模式 2.随后退出露营模式 3.露营模式屏幕设置熄灭，随后进入露营模式 4.随后退出露营模式 | 1.界面显示露营模式，不熄屏 2. 界面不显示露营模式，屏幕亮 3.屏幕熄屏，点击任意屏幕后屏幕显示露营模式界面， 4. 界面不显示露营模式，屏幕亮 | 10 | B |  | 董晨晨 | 45607.4691 | 董晨晨 | 45607.4691
智舱.场景模式.露营模式 | 露营模式下放电，锁车 | 电源模式run；以进入露营模式 | 1. 插上放电枪，随后点击露营模式卡片放电 2. 下车锁车 3. 解锁上车， | 1. 放电有效，屏幕显示正在放电 2. 屏幕熄灭，放电正常 3. 屏幕点亮，放电正常 | 10 | A |  | 董晨晨 | 45607.4691 | 董晨晨 | 45607.4691
智舱.场景模式.露营模式 | 露营模式下放电，非锁车 | 电源模式run；以进入露营模式 | 1. 插上放电枪，随后点击露营模式卡片放电 2.点击停止放电 | 1. 放电有效，屏幕显示正在放电 2. 放电停止，屏幕显示不在放电 | 10 | A |  | 董晨晨 | 45607.4691 | 董晨晨 | 45607.4691
智舱.场景模式.露营模式 | 露营模式下锁车，蓝牙钥匙 | 电源模式run；以进入露营模式 | 1.下车蓝牙钥匙锁车 2. 蓝牙钥匙解锁上车 | 1. 车辆上锁，后视镜不折叠 2. 车辆界面显示露营模式 | 5 | B |  | 董晨晨 | 45607.4691 | 董晨晨 | 45607.4691
智舱.场景模式.露营模式 | 露营模式下锁车，电子钥匙 | 电源模式run；以进入露营模式 | 1.下车电子钥匙锁车 2. 电子钥匙解锁上车 | 1. 车辆上锁，后视镜不折叠 2. 车辆界面显示露营模式 | 5 | B |  | 董晨晨 | 45607.4691 | 董晨晨 | 45607.4691
智舱.场景模式.露营模式 | 露营模式下锁车，NFC卡片 | 电源模式run；以进入露营模式 | 1.下车NFC卡锁车 2. NFC解锁上车 | 1. 车辆上锁，后视镜不折叠 2. 车辆界面显示露营模式 | 5 | B |  | 董晨晨 | 45607.4691 | 董晨晨 | 45607.4691
智舱.场景模式.露营模式 | 露营模式开启后下ready | 电源模式run；ready | 1.开启露营模式 2.关闭露营模式 3. 车钥匙归到有效位置，踩刹车 | 1. 进入露营模式，仪表不显示ready 2. 界面退出露营模式，仪表不显示ready 3. 仪表显示ready | 5 | A |  | 董晨晨 | 45607.4691 | 董晨晨 | 45607.4691
智舱.场景模式.露营模式 | 露营模式开启关闭，语音 | 电源模式run； | 1.语音开启露营模式 2.语音关闭露营模式 | 1. 屏幕显示露营模式，C屏显示露营卡片 2. 界面退出露营模式，C屏不显示露营卡片 | 5 | A |  | 董晨晨 | 45607.4691 | 董晨晨 | 45607.4691
智舱.场景模式.露营模式 | 露营模式开启关闭，桌面卡片 | 电源模式run； | 1.桌面卡片中开启露营模式 2.桌面卡片中关闭露营模式 | 1. 屏幕显示露营模式，C屏显示露营卡片 2. 界面退出露营模式，C屏不显示露营卡片 | 5 | A |  | 董晨晨 | 45607.4691 | 董晨晨 | 45607.4691
智舱.场景模式.露营模式 | 露营模式开启关闭，桌面组件 | 电源模式run； | 1.桌面组件中开启露营模式 2.桌面组件中关闭露营模式 | 1. 屏幕显示露营模式，C屏显示露营卡片 2. 界面退出露营模式，C屏不显示露营卡片 | 5 | A |  | 董晨晨 | 45607.4691 | 董晨晨 | 45607.4691
智舱.场景模式.露营模式 | 露营模式开启关闭，快捷按键 | 电源模式run； | 1.快捷按键中开启露营模式 2.快捷按键中关闭露营模式 | 1. 屏幕显示露营模式，C屏显示露营卡片 2. 界面退出露营模式，C屏不显示露营卡片 | 5 | A |  | 董晨晨 | 45607.4691 | 董晨晨 | 45607.4691
智舱.场景模式.露营模式 | 露营模式开启关闭，场景模式设置 | 电源模式run； | 1.场景模式中开启露营模式 2.场景模式中退出露营模式 | 1. 屏幕显示露营模式，C屏显示露营卡片 2. 界面退出露营模式，C屏不显示露营卡片 | 5 | A |  | 董晨晨 | 45607.4691 | 董晨晨 | 45607.4691
智舱.摄像头.哨兵模式 | 哨兵低风险触发，右后轮 | 哨兵打开，车辆上锁，离开车辆2米远有2分钟以上 | 1.从右后轮方向靠近车辆，随后离开车辆2米远等1分钟； 2.解锁上车查看哨兵视频 | 1. 车辆双闪未亮，无报警音； 2. 哨兵低风险视频有录制，且在低风险视频第10秒左右拍摄到靠近触发，离开后再录制20秒； | 15 | B |  | 董晨晨 | 45607.4651 | 董晨晨 | 45607.4651
智舱.摄像头.哨兵模式 | 视频暂停中切换摄像头视角，高风险 | 车辆run, 哨兵已有视频 | 1.播放高风险视频，随后暂停 2.选择前摄像头 3.选择右摄像头 4.选择左摄像头 5.选择后摄像头 6. 选择播放 | 1.视频暂停播放； 2. 视频画面未切换 3. 视频画面未切换 4. 视频画面未切换 5. 视频画面未切换 6. 视频播放后摄像头画面 | 7 | B |  | 董晨晨 | 45607.4612 | 董晨晨 | 45607.4612
智舱.摄像头.哨兵模式 | 视频暂停中切换摄像头视角，低风险 | 车辆run, 哨兵已有视频 | 1.播放低风险视频，随后暂停 2.选择前摄像头 3.选择后摄像头 4.选择左摄像头 5.选择右摄像头 6. 选择播放 | 1.视频暂停播放； 2. 视频画面未切换 3. 视频画面未切换 4. 视频画面未切换 5. 视频画面未切换 6. 视频播放右摄像头画面 | 7 | B |  | 董晨晨 | 45607.4612 | 董晨晨 | 45607.4612
智舱.摄像头.哨兵模式 | 视频播放切换摄像头视角，高风险 | 车辆run, 哨兵已有视频 | 1.播放高风险视频 2.选择前摄像头 3.选择后摄像头 4.选择左摄像头 5.选择右摄像头 6. 选择全部视角 | 1.视频播放四个摄像头视角环面； 2. 视频只播放前摄像头画面 3. 视频只播放后摄像头画面 4. 视频只播放左摄像头画面 5. 视频只播放右摄像头画面 6. 视频播放全部视角画面 | 7 | B |  | 董晨晨 | 45607.4612 | 董晨晨 | 45607.4612
智舱.摄像头.哨兵模式 | 视频播放切换摄像头视角，低风险 | 车辆run, 哨兵已有视频 | 1.播放低风险视频 2.选择前摄像头 3.选择后摄像头 4.选择左摄像头 5.选择右摄像头 6. 选择全部视角 | 1.视频播放四个摄像头视角环面； 2. 视频只播放前摄像头画面 3. 视频只播放后摄像头画面 4. 视频只播放左摄像头画面 5. 视频只播放右摄像头画面 6. 视频播放全部视角画面 | 7 | B |  | 董晨晨 | 45607.4612 | 董晨晨 | 45607.4612
智舱.摄像头.哨兵模式 | 视频播放，高风险 | 车辆run, 哨兵已有视频 | 1.进入行车记录仪相册， 2. 播放高风险视频 3.暂停播放 4.视频播放中拉进度条 5. 等待视频播放结束 | 1. 高风险视频封面有高风险图标； 2. 视频可以播放 3. 视频播放暂停 4. 视频播放进展随进度条更新 5. 视频播放结束自动跳转下一个视频播放 | 7 | B |  | 董晨晨 | 45607.4612 | 董晨晨 | 45607.4612
智舱.摄像头.哨兵模式 | 视频播放，低风险 | 车辆run, 哨兵已有视频 | 1.进入行车记录仪相册，播放低风险视频 2.暂停播放 3.视频播放中拉进度条 4. 等待视频播放结束 | 1. 视频可以播放 2. 视频播放暂停 3. 视频播放进展随进度条更新 4. 视频播放结束自动跳转下一个视频播放 | 7 | B |  | 董晨晨 | 45607.4612 | 董晨晨 | 45607.4612
智舱.摄像头.哨兵模式 | 视频编辑，导出视频 | 车辆run, 哨兵已有视频 | 1.进入行车记录仪相册，选择视频导出 2. 手机APP按照提示操作 | 1. 界面提示通过热点，手机APP扫码导出视频 2. 视频能够传输到手机中 | 7 | B |  | 董晨晨 | 45607.4612 | 董晨晨 | 45607.4612
智舱.摄像头.哨兵模式 | 视频编辑，删除视频 | 车辆run, 哨兵已有视频 | 1.进入行车记录仪相册，删除哨兵高风险和低风险视频 2. 休眠唤醒车辆，查看相册 | 1. 相册中高风险和低风险视频已删除 2. 相册中删除的视频不存在 | 7 | B |  | 董晨晨 | 45607.4612 | 董晨晨 | 45607.4612
智舱.摄像头.哨兵模式 | 视频编辑，转低风险 | 车辆run, 哨兵已有高风险视频 | 1.进入行车记录仪相册，播放高风险视频，随后点击高风险图标 2.查看相册 | 1. 视频画面中高风险图标变暗 2. 原有高风险视频归到低风险分类中 | 7 | B |  | 董晨晨 | 45607.4612 | 董晨晨 | 45607.4612
智舱.摄像头.哨兵模式 | 视频编辑，转高风险 | 车辆run, 哨兵已有低风险视频 | 1.进入行车记录仪相册，播放低风险视频，随后点击高风险图标 2.查看相册 | 1. 视频画面中高风险图标高亮 2. 原有低风险视频归到高风险分类中 | 7 | B |  | 董晨晨 | 45607.4612 | 董晨晨 | 45607.4612
智舱.摄像头.哨兵模式 | 哨兵高风险触发，右侧后视镜 | 哨兵打开，车辆上锁，离开车辆2米远有2分钟以上 | 1.敲击右侧后视镜 2.解锁上车查看哨兵视频 | 1. 车辆双闪亮，车外发出报警音； 2. 哨兵高风险视频有录制，进度条标记黄点震动车辆时刻 | 7 | B |  | 董晨晨 | 45607.4612 | 董晨晨 | 45607.4612
智舱.摄像头.哨兵模式 | 哨兵高风险触发，左侧后视镜 | 哨兵打开，车辆上锁，离开车辆2米远有2分钟以上 | 1.敲击左侧后视镜 2.解锁上车查看哨兵视频 | 1. 车辆双闪亮，车外发出报警音； 2. 哨兵高风险视频有录制，进度条标记黄点震动车辆时刻 | 7 | B |  | 董晨晨 | 45607.4612 | 董晨晨 | 45607.4612
智舱.摄像头.哨兵模式 | 哨兵高风险触发，后挡玻璃 | 哨兵打开，车辆上锁，离开车辆2米远有2分钟以上 | 1.敲击后档玻璃 2.解锁上车查看哨兵视频 | 1. 车辆双闪亮，车外发出报警音； 2. 哨兵高风险视频有录制，进度条标记黄点震动车辆时刻 | 7 | B |  | 董晨晨 | 45607.4612 | 董晨晨 | 45607.4612
智舱.摄像头.哨兵模式 | 哨兵高风险触发，前挡玻璃 | 哨兵打开，车辆上锁，离开车辆2米远有2分钟以上 | 1.敲击前挡玻璃 2.解锁上车查看哨兵视频 | 1. 车辆双闪亮，车外发出报警音； 2. 哨兵高风险视频有录制，进度条标记黄点震动车辆时刻 | 7 | B |  | 董晨晨 | 45607.4612 | 董晨晨 | 45607.4612
智舱.摄像头.哨兵模式 | 哨兵高风险触发，左后门玻璃 | 哨兵打开，车辆上锁，离开车辆2米远有2分钟以上 | 1.敲击左后门玻璃 2.解锁上车查看哨兵视频 | 1. 车辆双闪亮，车外发出报警音； 2. 哨兵高风险视频有录制，进度条标记黄点震动车辆时刻 | 7 | B |  | 董晨晨 | 45607.4612 | 董晨晨 | 45607.4612
智舱.摄像头.哨兵模式 | 哨兵高风险触发，右后门玻璃 | 哨兵打开，车辆上锁，离开车辆2米远有2分钟以上 | 1.敲击右后门玻璃 2.解锁上车查看哨兵视频 | 1. 车辆双闪亮，车外发出报警音； 2. 哨兵高风险视频有录制，进度条标记黄点震动车辆时刻 | 7 | B |  | 董晨晨 | 45607.4612 | 董晨晨 | 45607.4612
智舱.摄像头.哨兵模式 | 哨兵高风险触发，右前门玻璃 | 哨兵打开，车辆上锁，离开车辆2米远有2分钟以上 | 1.敲击右前门玻璃 2.解锁上车查看哨兵视频 | 1. 车辆双闪亮，车外发出报警音； 2. 哨兵高风险视频有录制，进度条标记黄点震动车辆时刻 | 7 | B |  | 董晨晨 | 45607.4612 | 董晨晨 | 45607.4612
智舱.摄像头.哨兵模式 | 哨兵高风险触发，左前门玻璃 | 哨兵打开，车辆上锁，离开车辆2米远有2分钟以上 | 1.敲击左前门玻璃 2.解锁上车查看哨兵视频 | 1. 车辆双闪亮，车外发出报警音； 2. 哨兵高风险视频有录制，进度条标记黄点震动车辆时刻 | 7 | B |  | 董晨晨 | 45607.4612 | 董晨晨 | 45607.4612
智舱.摄像头.哨兵模式 | 哨兵高风险触发，前保中间 | 哨兵打开，车辆上锁，离开车辆2米远有2分钟以上 | 1.敲击前保中间 2.解锁上车查看哨兵视频 | 1. 车辆双闪亮，车外发出报警音； 2. 哨兵高风险视频有录制，进度条标记黄点震动车辆时刻 | 7 | B |  | 董晨晨 | 45607.4612 | 董晨晨 | 45607.4612
智舱.摄像头.哨兵模式 | 哨兵高风险触发，前保右侧 | 哨兵打开，车辆上锁，离开车辆2米远有2分钟以上 | 1.敲击前保右侧 2.解锁上车查看哨兵视频 | 1. 车辆双闪亮，车外发出报警音； 2. 哨兵高风险视频有录制，进度条标记黄点震动车辆时刻 | 7 | B |  | 董晨晨 | 45607.4612 | 董晨晨 | 45607.4612
智舱.摄像头.哨兵模式 | 哨兵高风险触发，前保左侧 | 哨兵打开，车辆上锁，离开车辆2米远有2分钟以上 | 1.敲击前保左侧 2.解锁上车查看哨兵视频 | 1. 车辆双闪亮，车外发出报警音； 2. 哨兵高风险视频有录制，进度条标记黄点震动车辆时刻 | 7 | B |  | 董晨晨 | 45607.4612 | 董晨晨 | 45607.4612
智舱.摄像头.哨兵模式 | 哨兵高风险触发，后保中间 | 哨兵打开，车辆上锁，离开车辆2米远有2分钟以上 | 1.敲击后保中间 2.解锁上车查看哨兵视频 | 1. 车辆双闪亮，车外发出报警音； 2. 哨兵高风险视频有录制，进度条标记黄点震动车辆时刻 | 7 | B |  | 董晨晨 | 45607.4612 | 董晨晨 | 45607.4612
智舱.摄像头.哨兵模式 | 哨兵高风险触发，后保右侧 | 哨兵打开，车辆上锁，离开车辆2米远有2分钟以上 | 1.敲击后保右侧 2.解锁上车查看哨兵视频 | 1. 车辆双闪亮，车外发出报警音； 2. 哨兵高风险视频有录制，进度条标记黄点震动车辆时刻 | 7 | B |  | 董晨晨 | 45607.4612 | 董晨晨 | 45607.4612
智舱.摄像头.哨兵模式 | 哨兵高风险触发，后保左侧 | 哨兵打开，车辆上锁，离开车辆2米远有2分钟以上 | 1.敲击后保左侧 2.解锁上车查看哨兵视频 | 1. 车辆双闪亮，车外发出报警音； 2. 哨兵高风险视频有录制，进度条标记黄点震动车辆时刻 | 7 | B |  | 董晨晨 | 45607.4612 | 董晨晨 | 45607.4612
智舱.摄像头.哨兵模式 | 哨兵高风险触发，中间尾灯 | 哨兵打开，车辆上锁，离开车辆2米远有2分钟以上 | 1.敲击中间尾灯 2.解锁上车查看哨兵视频 | 1. 车辆双闪亮，车外发出报警音； 2. 哨兵高风险视频有录制，进度条标记黄点震动车辆时刻 | 7 | B |  | 董晨晨 | 45607.4612 | 董晨晨 | 45607.4612
智舱.摄像头.哨兵模式 | 哨兵高风险触发，右后尾灯 | 哨兵打开，车辆上锁，离开车辆2米远有2分钟以上 | 1.敲击右后尾灯 2.解锁上车查看哨兵视频 | 1. 车辆双闪亮，车外发出报警音； 2. 哨兵高风险视频有录制，进度条标记黄点震动车辆时刻 | 7 | B |  | 董晨晨 | 45607.4612 | 董晨晨 | 45607.4612
智舱.摄像头.哨兵模式 | 哨兵高风险触发，左后尾灯 | 哨兵打开，车辆上锁，离开车辆2米远有2分钟以上 | 1.敲击左后尾灯 2.解锁上车查看哨兵视频 | 1. 车辆双闪亮，车外发出报警音； 2. 哨兵高风险视频有录制，进度条标记黄点震动车辆时刻 | 7 | B |  | 董晨晨 | 45607.4612 | 董晨晨 | 45607.4612
智舱.摄像头.哨兵模式 | 哨兵高风险触发，左前大灯 | 哨兵打开，车辆上锁，离开车辆2米远有2分钟以上 | 1.敲击右前大灯 2.解锁上车查看哨兵视频 | 1. 车辆双闪亮，车外发出报警音； 2. 哨兵高风险视频有录制，进度条标记黄点震动车辆时刻 | 7 | B |  | 董晨晨 | 45607.4612 | 董晨晨 | 45607.4612
智舱.摄像头.哨兵模式 | 哨兵高风险触发，右前大灯 | 哨兵打开，车辆上锁，离开车辆2米远有2分钟以上 | 1.敲击右前大灯 2.解锁上车查看哨兵视频 | 1. 车辆双闪亮，车外发出报警音； 2. 哨兵高风险视频有录制，进度条标记黄点震动车辆时刻 | 7 | B |  | 董晨晨 | 45607.4612 | 董晨晨 | 45607.4612
智舱.摄像头.哨兵模式 | 哨兵高风险触发，右后轮 | 哨兵打开，车辆上锁，离开车辆2米远有2分钟以上 | 1.踢右后轮，使车辆震动 2.解锁上车查看哨兵视频 | 1. 车辆双闪亮，车外发出报警音； 2. 哨兵高风险视频有录制，进度条标记黄点震动车辆时刻 | 7 | B |  | 董晨晨 | 45607.4612 | 董晨晨 | 45607.4612
智舱.摄像头.哨兵模式 | 哨兵高风险触发，左后轮 | 哨兵打开，车辆上锁，离开车辆2米远有2分钟以上 | 1.踢左后轮，使车辆震动 2.解锁上车查看哨兵视频 | 1. 车辆双闪亮，车外发出报警音； 2. 哨兵高风险视频有录制，进度条标记黄点震动车辆时刻 | 7 | B |  | 董晨晨 | 45607.4612 | 董晨晨 | 45607.4612
智舱.摄像头.哨兵模式 | 哨兵高风险触发，右前轮 | 哨兵打开，车辆上锁，离开车辆2米远有2分钟以上 | 1.踢右前轮，使车辆震动 2.解锁上车查看哨兵视频 | 1. 车辆双闪亮，车外发出报警音； 2. 哨兵高风险视频有录制，进度条标记黄点震动车辆时刻 | 7 | B |  | 董晨晨 | 45607.4612 | 董晨晨 | 45607.4612
智舱.摄像头.哨兵模式 | 哨兵高风险触发，左前轮 | 哨兵打开，车辆上锁，离开车辆2米远有2分钟以上 | 1.踢左前轮，使车辆震动 2.解锁上车查看哨兵视频 | 1. 车辆双闪亮，车外发出报警音； 2. 哨兵高风险视频有录制，进度条标记黄点震动车辆时刻 | 7 | B |  | 董晨晨 | 45607.4612 | 董晨晨 | 45607.4612
智舱.摄像头.哨兵模式 | 哨兵低风险触发，震动车辆 | 哨兵打开，车辆上锁，站车旁边等2分钟以上 | 1.身体不移动，摇晃车辆； 2.解锁上车查看哨兵视频 | 1. 车辆双闪未亮，无报警音； 2. 哨兵低风险视频有录制，且在低风险视频第10秒左右拍摄到靠近触发，离开后再录制20秒； | 15 | B |  | 董晨晨 | 45607.4612 | 董晨晨 | 45607.4612
智舱.摄像头.哨兵模式 | 哨兵低风险触发，左后轮 | 哨兵打开，车辆上锁，离开车辆2米远有2分钟以上 | 1.从左后轮方向靠近车辆，随后离开车辆2米远等1分钟； 2.解锁上车查看哨兵视频 | 1. 车辆双闪未亮，无报警音； 2. 哨兵低风险视频有录制，且在低风险视频第10秒左右拍摄到靠近触发，离开后再录制20秒； | 15 | B |  | 董晨晨 | 45607.4612 | 董晨晨 | 45607.4612
智舱.摄像头.哨兵模式 | 哨兵低风险触发，右前轮 | 哨兵打开，车辆上锁，离开车辆2米远有2分钟以上 | 1.从右前轮方向靠近车辆，随后离开车辆2米远等1分钟； 2.解锁上车查看哨兵视频 | 1. 车辆双闪未亮，无报警音； 2. 哨兵低风险视频有录制，且在低风险视频第10秒左右拍摄到靠近触发，离开后再录制20秒； | 15 | B |  | 董晨晨 | 45607.4612 | 董晨晨 | 45607.4612
智舱.摄像头.哨兵模式 | 哨兵低风险触发，左前轮 | 哨兵打开，车辆上锁，离开车辆2米远有2分钟以上 | 1.从左前轮方向靠近车辆，随后离开车辆2米远等1分钟； 2.解锁上车查看哨兵视频 | 1. 车辆双闪未亮，无报警音； 2. 哨兵低风险视频有录制，且在低风险视频第10秒左右拍摄到靠近触发，离开后再录制20秒； | 15 | B |  | 董晨晨 | 45607.4612 | 董晨晨 | 45607.4612
智舱.摄像头.哨兵模式 | 哨兵低风险触发，车尾正前方 | 哨兵打开，车辆上锁，离开车辆2米远有2分钟以上 | 1.从车尾正前方向靠近车辆，随后离开车辆2米远等1分钟； 2.解锁上车查看哨兵视频 | 1. 车辆双闪未亮，无报警音； 2. 哨兵低风险视频有录制，且在低风险视频第10秒左右拍摄到靠近触发，离开后再录制20秒； | 15 | B |  | 董晨晨 | 45607.4612 | 董晨晨 | 45607.4612
智舱.摄像头.哨兵模式 | 哨兵低风险触发，车尾左前方 | 哨兵打开，车辆上锁，离开车辆2米远有2分钟以上 | 1.从车尾左前方方向靠近车辆，随后离开车辆2米远等1分钟； 2.解锁上车查看哨兵视频 | 1. 车辆双闪未亮，无报警音； 2. 哨兵低风险视频有录制，且在低风险视频第10秒左右拍摄到靠近触发，离开后再录制20秒； | 15 | B |  | 董晨晨 | 45607.4612 | 董晨晨 | 45607.4612
智舱.摄像头.哨兵模式 | 哨兵低风险触发，车头正前方 | 哨兵打开，车辆上锁，离开车辆2米远有2分钟以上 | 1.从车头正前方向靠近车辆，随后离开车辆2米远等1分钟； 2.解锁上车查看哨兵视频 | 1. 车辆双闪未亮，无报警音； 2. 哨兵低风险视频有录制，且在低风险视频第10秒左右拍摄到靠近触发，离开后再录制20秒； | 15 | B |  | 董晨晨 | 45607.4612 | 董晨晨 | 45607.4612
智舱.摄像头.哨兵模式 | 哨兵低风险触发，车头右前方 | 哨兵打开，车辆上锁，离开车辆2米远有2分钟以上 | 1.从车头右前方向靠近车辆，随后离开车辆2米远等1分钟； 2.解锁上车查看哨兵视频 | 1. 车辆双闪未亮，无报警音； 2. 哨兵低风险视频有录制，且在低风险视频第10秒左右拍摄到靠近触发，离开后再录制20秒； | 15 | B |  | 董晨晨 | 45607.4612 | 董晨晨 | 45607.4612
智舱.摄像头.哨兵模式 | 哨兵低风险触发，车头左前方 | 哨兵打开，车辆上锁，离开车辆2米远有2分钟以上 | 1.从车头左前方方向靠近车辆，随后离开车辆2米远等1分钟； 2.解锁上车查看哨兵视频 | 1. 车辆双闪未亮，无报警音； 2. 哨兵低风险视频有录制，且在低风险视频第10秒左右拍摄到靠近触发，离开后再录制20秒； | 15 | B |  | 董晨晨 | 45607.4612 | 董晨晨 | 45607.4612
智舱.摄像头.哨兵模式 | 哨兵打开自动关闭，off到run（快捷按键） | 电源模式run； | 1.进入C屏快捷按键打开哨兵 2.锁车后离开车辆2米远 3.等5分钟后上车 4. 等10分钟后上车 | 1. C屏上显示红点，哨兵开启 2. 车辆锁车后，后视镜展开 3. C屏红点保持，C屏摄像头设置中哨兵显示打开 4. C屏红点消失，C屏摄像头设置中哨兵显示关闭 | 15 | B |  | 董晨晨 | 45607.4612 | 赵张锋 | 45613.6668
智舱.摄像头.哨兵模式 | 哨兵打开自动关闭，off（快捷按键） | 电源模式run； | 1.进入C屏快捷按键打开哨兵 2.锁车后离开车辆2米远等3分钟 3.等8分钟后上车 | 1. C屏上显示红点，哨兵开启 2. 车辆锁车后，后视镜展开 3. C屏红点消失，C屏摄像头设置中哨兵显示关闭 | 15 | B |  | 董晨晨 | 45607.4612 | 董晨晨 | 45607.4612
智舱.摄像头.哨兵模式 | 哨兵打开自动关闭，run（快捷按键） | 电源模式run； | 1.进入C屏快捷按键打开哨兵 2. 等待10分钟 | 1. C屏上显示红点，哨兵开启 2. C屏红点消失，C屏摄像头设置中哨兵显示关闭 | 15 | B |  | 董晨晨 | 45607.4612 | 董晨晨 | 45607.4612
智舱.摄像头.哨兵模式 | 哨兵打开自动关闭，off到run（桌面组件） | 电源模式run； | 1.进入C屏桌面组件打开哨兵 2.锁车后离开车辆2米远 3.等5分钟后上车 4. 等5分钟 | 1. C屏上显示红点，哨兵开启 2. 车辆锁车后，后视镜展开 3. C屏红点保持，C屏摄像头设置中哨兵显示打开 4. C屏红点消失，C屏摄像头设置中哨兵显示关闭 | 15 | B |  | 董晨晨 | 45607.4612 | 董晨晨 | 45607.4612
智舱.摄像头.哨兵模式 | 哨兵打开自动关闭，off（桌面组件） | 电源模式run； | 1.进入C屏桌面组件打开哨兵 2.锁车后离开车辆2米远等3分钟 3.等8分钟后上车 | 1. C屏上显示红点，哨兵开启 2. 车辆锁车后，后视镜展开 3. C屏红点消失，C屏摄像头设置中哨兵显示关闭 | 15 | B |  | 董晨晨 | 45607.4612 | 董晨晨 | 45607.4612
智舱.摄像头.哨兵模式 | 哨兵打开自动关闭，run（桌面组件） | 电源模式run； | 1.进入C屏桌面组件打开哨兵 2. 等待10分钟 | 1. C屏上显示红点，哨兵开启 2. C屏红点消失，C屏摄像头设置中哨兵显示关闭 | 15 | B |  | 董晨晨 | 45607.4612 | 董晨晨 | 45607.4612
智舱.摄像头.哨兵模式 | 哨兵打开自动关闭，off到run（桌面卡片） | 电源模式run； | 1.进入C屏桌面卡片打开哨兵 2.锁车后离开车辆2米远 3.等5分钟后上车 4. 等5分钟 | 1. C屏上显示红点，哨兵开启 2. 车辆锁车后，后视镜展开 3. C屏红点保持，C屏摄像头设置中哨兵显示打开 4. C屏红点消失，C屏摄像头设置中哨兵显示关闭 | 15 | B |  | 董晨晨 | 45607.4612 | 董晨晨 | 45607.4612
智舱.摄像头.哨兵模式 | 哨兵打开自动关闭，off（桌面卡片） | 电源模式run； | 1.进入C屏桌面卡片打开哨兵 2.锁车后离开车辆2米远等3分钟 3.等8分钟后上车 | 1. C屏上显示红点，哨兵开启 2. 车辆锁车后，后视镜展开 3. C屏红点消失，C屏摄像头设置中哨兵显示关闭 | 15 | B |  | 董晨晨 | 45607.4612 | 董晨晨 | 45607.4612
智舱.摄像头.哨兵模式 | 哨兵打开自动关闭，run（桌面卡片） | 电源模式run； | 1.进入C屏桌面卡片打开哨兵 2. 等待10分钟 | 1. C屏上显示红点，哨兵开启 2. C屏红点消失，C屏摄像头设置中哨兵显示关闭 | 15 | B |  | 董晨晨 | 45607.4612 | 董晨晨 | 45607.4612
智舱.摄像头.哨兵模式 | 哨兵打开自动关闭，off到run（车辆设置） | 电源模式run； | 1.进入C屏摄像头设置打开哨兵 2.锁车后离开车辆2米远 3.等5分钟后上车 4. 等5分钟 | 1. C屏上显示红点，哨兵开启 2. 车辆锁车后，后视镜展开 3. C屏红点保持，C屏摄像头设置中哨兵显示打开 4. C屏红点消失，C屏摄像头设置中哨兵显示关闭 | 15 | B |  | 董晨晨 | 45607.4612 | 董晨晨 | 45607.4612
智舱.摄像头.哨兵模式 | 哨兵打开自动关闭，off（车辆设置） | 电源模式run； | 1.进入C屏摄像头设置打开哨兵 2.锁车后离开车辆2米远等3分钟 3.等8分钟后上车 | 1. C屏上显示红点，哨兵开启 2. 车辆锁车后，后视镜展开 3. C屏红点消失，C屏摄像头设置中哨兵显示关闭 | 15 | B |  | 董晨晨 | 45607.4612 | 董晨晨 | 45607.4612
智舱.摄像头.哨兵模式 | 哨兵打开自动关闭，run（车辆设置） | 电源模式run； | 1.进入C屏摄像头设置打开哨兵 2. 等待10分钟 | 1. C屏上显示红点，哨兵开启 2. C屏红点消失，C屏摄像头设置中哨兵显示关闭 | 15 | B |  | 董晨晨 | 45607.4612 | 董晨晨 | 45607.4612
智舱.摄像头.哨兵模式 | 哨兵打开（桌面组件） | 电源模式run； | 1.C屏桌面组件打开哨兵 2.锁车后离开车辆2米远等3分钟 3.再开靠近车辆以及震动车辆 4. 解锁上车查看哨兵视频 5.C屏桌面组件关闭哨兵 | 1. C屏上显示红点，哨兵开启 2. 车辆锁车后，后视镜展开 3. 车辆亮双闪和发出报警音 4. 哨兵模式视频有录制 5. C屏红点消失，设置显示哨兵关闭 | 10 | A |  | 董晨晨 | 45607.4612 | 董晨晨 | 45607.4612
智舱.摄像头.哨兵模式 | 哨兵打开（桌面卡片） | 电源模式run； | 1.C屏快捷卡片打开哨兵 2.锁车后离开车辆2米远等3分钟 3.再开靠近车辆以及震动车辆 4. 解锁上车查看哨兵视频 5.C屏快捷卡片关闭哨兵 | 1. C屏上显示红点，哨兵开启 2. 车辆锁车后，后视镜展开 3. 车辆亮双闪和发出报警音 4. 哨兵模式视频有录制 5. C屏红点消失，设置显示哨兵关闭 | 10 | A |  | 董晨晨 | 45607.4612 | 董晨晨 | 45607.4612
智舱.摄像头.哨兵模式 | 哨兵打开（快捷按键） | 电源模式run； | 1.C屏下拉快捷面板打开哨兵 2.锁车后离开车辆2米远等3分钟 3.再开靠近车辆以及震动车辆 4. 解锁上车查看哨兵视频 5.C屏下拉快捷面板关闭哨兵 | 1. C屏上显示红点，哨兵开启 2. 车辆锁车后，后视镜展开 3. 车辆亮双闪和发出报警音 4. 哨兵模式视频有录制 5. C屏红点消失，设置显示哨兵关闭 | 10 | A |  | 董晨晨 | 45607.4612 | 董晨晨 | 45607.4612
智舱.摄像头.哨兵模式 | 哨兵打开（车辆设置） | 电源模式run； | 1.进入C屏摄像头设置打开哨兵 2.锁车后离开车辆2米远等3分钟 3.再开靠近车辆以及震动车辆 4. 解锁上车查看哨兵视频 5. .进入C屏摄像头设置关闭哨兵 | 1. C屏上显示红点，哨兵开启 2. 车辆锁车后，后视镜展开 3. 车辆亮双闪和发出报警音 4. 哨兵模式视频有录制 5. C屏红点消失，设置显示哨兵关闭 | 10 | A |  | 董晨晨 | 45607.4612 | 董晨晨 | 45607.4612
智舱.摄像头.哨兵模式 | 哨兵关闭 | 电源模式run；哨兵关闭 | 1.锁车后等3分钟再开靠近车辆以及震动车辆 2.上车查看哨兵模式视频 | 1. 车辆后视镜折叠，震动车辆不会双闪 2. 哨兵模式没有记录视频 | 5 | A |  | 董晨晨 | 45607.4612 | 董晨晨 | 45607.4612
智舱.智能信息平台.显示设置 | 设置方向盘快捷按键 | 电源模式run； 屏幕亮起 | 1. C屏通用设置方向盘按键为空，随后长按方向盘右侧确认按键； 2. C屏通用设置方向盘按键为语音唤醒，随后长按方向盘右侧确认按键； 3. C屏通用设置方向盘按键为360影像，随后长按方向盘右侧确认按键； 4. C屏通用设置方向盘按键为一键泊车，随后长按方向盘右侧确认按键； 5. C屏通用设置方向盘按键为Calrog，随后长按方向盘右侧确认按键； 6. C屏通用设置方向盘按键为行车记录仪，随后长按方向盘右侧确认按键； | 1. 界面不打开应用 2. 主驾侧语音唤醒 3. A2显示360影像 4. 屏幕打开一键泊车 5. A2打开Carlog界面 6. A2打开行车记录仪界面 | 6 | B |  | 董晨晨 | 45585.6375 | 董晨晨 | 45585.6375
智舱.智能信息平台.显示设置 | 本地日志查看 | 电源模式run； 屏幕亮起 | 电脑连接ADB，查看斑马系统 private/bmlog中文件夹 | 文件夹中有之前时间的日志 | 6 | B |  | 董晨晨 | 45585.6375 | 董晨晨 | 45585.6375
智舱.智能信息平台.显示设置 | 工程U盘识别 | 电源模式run； 屏幕亮起 | 1.插入工程U盘 2.通用界面点击查看 3.拔掉工程U盘 | 1.工程U盘可识别，弹窗提示进入工程模式，账号显示工程账号 2.可进入工程刷机界面 3. APP list界面不显示工程APP，账号回到访客 | 6 | B |  | 董晨晨 | 45585.6375 | 董晨晨 | 45585.6375
智舱.智能信息平台.显示设置 | 手动恢复出厂设置 | 电源模式run； 屏幕亮起 | 1.车主账号查看恢复出厂设置选项 2.非车主账号查看恢复出厂设置选项 3.车主账号下选择恢复出厂设置 4.恢复出厂设置后登录车主账号查看 | 1.车主状态下有恢复出厂设置选项 2.非车主状态下无法查看到恢复出场设置选项 3.车主账号下点击弹出提示卡片，点击取消卡片返回到通用界面，点击确定进入恢复出厂模式界面，恢复结束进入新车开机动画后进入访客状态 4.驾驶模式为舒适，能量回收标准，音乐无播放内容，所有隐私管理关闭需重新授权，连接选项关闭状态，与恢复出厂设置后访客状态下车控设置一致。 | 12 | B |  | 董晨晨 | 45585.6375 | 董晨晨 | 45585.6375
智舱.智能信息平台.显示设置 | 查看用户手册 | 电源模式run； 屏幕亮起 | 1.AppList中打开用户手册 2.展开全部目录/折叠全部目录 3.点击查看每一项信息 4.上下滑动查看 5.点击搜索 6.上划退出/点击Home键退出 | 1.应用可正常打开 2.目录可全部展开/折叠 3.每一项可正常打，并且文字内容与图片内容显示正常，无重叠 4.可正常上下滑动 5.可正常搜索，输入栏可正常输入 6.可正常退出 | 10 | B |  | 董晨晨 | 45585.6375 | 董晨晨 | 45585.6375
智舱.智能信息平台.显示设置 | 手动设置隐私管理 | 电源模式run； 屏幕亮起 | 1.关闭/开启语音信息【语音服务】 2.关闭/开启语音信息【IM GO 组队】 3.关闭/开启位置信息【地图】 4.关闭/开启位置信息【City Drive】 5.关闭/开启位置信息【IM GO 组队】 6.关闭/开启位置信息【驻车拍照】 7.关闭/开启位置信息【大模型】 8. 关闭/开启Carlog 9. 关闭/开启高光时刻 10. 开关/开启奇遇路书 | 1.可正常关闭/打开，关闭时弹出禁用确认卡片，禁用后无法提供唤醒词唤醒，方控唤醒与连续对话服务，开启后恢复正常 2.可正常关闭/打开，关闭时弹出禁用确认卡片，禁用后无法提供连麦互动服务，开启后恢复正常 3.可正常关闭/打开，关闭时弹出禁用确认卡片，禁用后无法提供定位导航服务，开启后恢复正常 4.可正常关闭/打开，关闭时弹出禁用确认卡片，禁用后无法提供基于地理位置的本地服务推荐，开启后恢复正常 5.可正常关闭/打开，关闭时弹出禁用确认卡片，禁用后无法提供定位导航服务，开启后恢复正常 6.可正常关闭/打开，关闭时弹出禁用确认卡片，禁用后会使车辆在家或公司时也触发驻车拍照功能，开启后恢复正常 7.可正常关闭/打开，关闭时弹出禁用确认卡片，禁用后会导致大模型无法提供基于定位的本地生活服务，开启后恢复正常 8. 可正常关闭/打开，关闭时弹出禁用确认卡片，禁用后会 导致Carlog无定位信息，开启后恢复正常 9. 可正常关闭/打开，关闭时弹出禁用确认卡片，禁用后会导致高光时刻无法使用，开启后恢复正常 10. 可正常关闭/打开，关闭时弹出禁用确认卡片，禁用后会导致奇遇路书无法使用，开启后恢复正常 | 14 | B |  | 董晨晨 | 45585.6375 | 董晨晨 | 45585.6375
智舱.智能信息平台.显示设置 | 手动控制屏幕开关 | 电源模式run； 屏幕亮起 | 1.关闭全部屏幕，点击屏幕退出 2.关闭驾驶屏，点击屏幕退出 3.关闭副驾屏，点击屏幕退出 4.关闭中枢屏，点击屏幕退出 5. 显示设置中打开屏幕清洁 6. 显示设置中打开屏幕清洁 7. 显示设置中打开屏幕清洁 | 1.全部屏幕可正常关闭/打开 2.驾驶屏可正常关闭/打开 3.副驾屏可正常关闭/打开 4.中枢屏可正常关闭/打开 5. 三屏屏幕黑，长按C屏2秒以上，各个屏幕点亮； 6. 三屏屏幕黑，长按A屏2秒以上，各个屏幕点亮； 7. 三屏屏幕黑，长按B屏2秒以上，各个屏幕点亮； | 8 | B |  | 董晨晨 | 45585.6375 | 董晨晨 | 45585.6375
智舱.智能信息平台.显示设置 | 查看开机动画状态 | 电源模式run； 屏幕亮起 | 1.方控键重启屏幕，查看屏幕开机动画，并点击屏幕 2.C屏下电休眠唤醒，查看屏幕开机动画，并点击屏幕 3.NFC刷卡休眠唤醒，查看开机动画，并点击屏幕 | 1.方控重启后，开机动画正常，音效正常，动画结束后，屏幕可正常操作 2.可正常唤醒，开机动画正常，音效正常，动画结束后，屏幕可正常操作 3.可正常休眠唤醒，开机动画正常，音效正常，动画结束后，屏幕可正常操作 | 15 | B |  | 董晨晨 | 45585.6375 | 董晨晨 | 45585.6375
智舱.智能信息平台.显示设置 | 手动控制输入法 | 电源模式run； 屏幕亮起 | 1.A2屏打开媒体应用，调用输入法 2.B屏打开媒体应用，调用输入法 3.C屏打开导航/媒体应用/IMGO/通讯录/修改热点名称密码，调用输入法 4.输入法切换为拼音/中文连续点击，并选择文字 5.输入法切换为手写并连续划写。并选择文字 | 1.A2屏可正常调用输入法，输入法显示正常，可正常使用 2.B屏可正常调用输入法，输入法显示正常，可正常使用 3.C屏可正常调用输入法，输入法显示正常，可正常使用， 4.输入法可正常转换，点击正常，不卡顿，无延迟，文字选择正常 5.手写显示不卡顿，无延迟，点击正常，文字选择正常 | 10 | B |  | 董晨晨 | 45585.6375 | 董晨晨 | 45585.6375
智舱.智能信息平台.显示设置 | 调节屏幕升降 | 电源模式run； 屏幕亮起 | 1. 车辆锁车 2.车辆未休眠，解锁上车； 3. 锁车车辆休眠，解锁上车； 4.手动点击降A B屏； 5.检查C屏APP； 6.手动点击升A B屏； | 1. A B屏下降； 2. A B屏保持下降，A B屏显示为半屏显示； 3. A B屏升起，A B屏显示为全屏显示； 4. A B屏下降，A B屏显示为半屏显示； 5. 部分APP置灰需要全屏才能打开； 6. A B屏升起，A B屏显示为全屏显示； | 12 | B |  | 董晨晨 | 45585.6375 | 董晨晨 | 45585.6375
智舱.智能信息平台.显示设置 | 亮度自动调节场景 | 电源模式run； 屏幕亮起，自动屏幕亮度打开 | 1. 车辆进入地库； 2. 车辆驶离地库； 3. 车辆在树荫下行驶； 4. 车辆在隧道中行驶； 5. 晚上车辆与对向车会车； 6. 激活雨刮，不同雨刮速度； | 1. 进地库后屏幕自动变暗； 2. 出地库后屏幕自动变亮； 3. 屏幕亮度稳定，不随意跳变； 4. 屏幕亮度稳定，不随意跳变； 5. 屏幕亮度稳定，不随意跳变； 6. 屏幕亮度不会自动变化； | 10 | B |  | 董晨晨 | 45585.6375 | 董晨晨 | 45585.6375
智舱.智能信息平台.显示设置 | 亮度调节 | 电源模式run； 屏幕亮起 | 1. C屏上手动调节AB屏亮度；包含最暗到最亮； 2. C屏上手动调节C屏亮度；包含最暗到最亮； 3. B屏右上角下拉调节B屏亮度； 4. 自动亮度设置打开 5. 自动亮度调节打开后C屏手动调节AB屏亮度； 6. 自动亮度调节打开后C屏手动调节C屏亮度； 7. 自动亮度调节打开后B屏手动调节B屏亮度； | 1. AB屏幕亮度随屏幕设置改变亮暗，C屏亮度不变 2. C屏幕亮度随屏幕设置改变亮暗，AB屏亮度不变 3. B屏亮度随设置改变，A C屏亮度不变； 4. 所有屏幕亮度根据当前环境调节亮暗； 5. 自动亮度调节关闭，AB屏亮度可调； 6. 自动亮度调节关闭，C屏亮度可调； 7. 自动亮度调节关闭，B屏亮度可调； | 10 | B |  | 董晨晨 | 45585.6375 | 董晨晨 | 45585.6375
智舱.智能信息平台.显示设置 | 白天黑夜显示设置 | 电源模式run； 屏幕亮起 | 1. 设置屏幕显示为白天模式 2. 打开输入法界面/各个应用界面如座椅弹窗、赛道大师、Carlog等 3. 设置屏幕显示为黑夜模式 4. 打开输入法界面/各个应用界面如座椅弹窗、赛道大师、Carlog等 5. 在白天，从原来黑夜模式选择自动模式 6. 在白天，从原来白天模式选择自动模式 7. 在夜晚，从原来黑夜模式选择自动模式 8. 在夜晚，从原来白天模式选择自动模式 9. 车辆日落前设置为自动模式，屏幕显示为白天，等待日落； 10. 车辆日落前设置为自动模式，屏幕显示为白天，锁车休眠，等待日落； 11. 车辆日出前设置为自动模式，屏幕显示为黑夜，等待日出； 12. 车辆日出前设置为自动模式，屏幕显示为白天，锁车休眠，等待日出； | 1.所有屏幕切换为白天模式 2.界面颜色都显示为白色或者浅色 3.所有屏幕切换为黑夜模式 4.夜间护眼模式打开/关闭 5.屏幕切换为白天模式 6.屏幕保持为白天模式 7.屏幕保持为黑夜模式 8.屏幕切换为黑夜模式 9. 日落后屏幕自动切换为黑夜模式 10. 日落后唤醒车辆，屏幕显示为黑夜模式 11. 日出后屏幕自动切换为黑夜模式 12. 日出后唤醒车辆，屏幕显示为黑夜模式 | 20 | B |  | 董晨晨 | 45585.6375 | 董晨晨 | 45585.6375
智舱.智能信息平台.显示设置 | 智能分区显示设置 | 电源模式run； 屏幕亮起，屏幕智能分区关闭 | 1. 选择色彩模式，A2打开爱奇艺APP，打开屏幕显示设置中智能分区； 2. 下拉退出A2视频APP 3. A2打开哔哩哔哩APP； 4. 下拉退出A2视频APP 5. A2打开一路刷视频； 6. 下拉退出A2视频APP 7. A2打开看看新闻； 8. 下拉退出A2视频APP 9. A2打开City drive视频； 10. 关闭City drive视频 11. A2打开投屏并播放； 12. 下拉退出A2视频APP 11. A2打开镜像并播放手机视频； 12. 下拉退出A2视频APP | 1. A屏屏幕色彩变成视频色彩，BC屏不变； 2. A屏屏幕色彩还原之前色彩模式，BC屏不变； 3. A屏屏幕色彩变成视频色彩，BC屏不变； 4. A屏屏幕色彩还原之前色彩模式，BC屏不变； 5. A屏屏幕色彩变成视频色彩，BC屏不变； 6. A屏屏幕色彩还原之前色彩模式，BC屏不变； 7. A屏屏幕色彩未变成视频色彩 8. A屏屏幕色彩模式不变 9. A屏屏幕色彩未变成视频色彩 10. A屏屏幕色彩模式不变 11. A屏屏幕色彩变成视频色彩，BC屏不变； 12. A屏屏幕色彩还原之前色彩模式，BC屏不变； | 20 | B |  | 董晨晨 | 45585.6375 | 董晨晨 | 45585.6375
智舱.智能信息平台.显示设置 | 色彩显示设置 | 电源模式run； 屏幕亮起 | 6. 白天模式下，蓝光增强关闭，智臻视效调节为臻彩 7. 白天模式下，蓝光增强关闭，智臻视效调节为生动 8. 白天模式下，蓝光增强关闭，智臻视效调节为清晰 9. 白天模式下，蓝光增强关闭，智臻视效调节为影院 10. 白天模式下，蓝光增强关闭，智臻视效调节为柔和 11. 白天模式下，蓝光增强关闭，智臻视效调节为蓝调 12. 白天模式下，蓝光增强打开，智臻视效调节为臻彩 13. 白天模式下，蓝光增强打开，智臻视效调节为生动 14. 白天模式下，蓝光增强打开，智臻视效调节为清晰 15. 白天模式下，蓝光增强打开，智臻视效调节为影院 16. 白天模式下，蓝光增强打开，智臻视效调节为柔和 17. 白天模式下，蓝光增强打开，智臻视效调节为蓝调 18. 黑夜模式下，蓝光增强关闭，智臻视效调节为臻彩 19. 黑夜模式下，蓝光增强关闭，智臻视效调节为生动 20. 黑夜模式下，蓝光增强关闭，智臻视效调节为清晰 21. 黑夜模式下，蓝光增强关闭，智臻视效调节为影院 22. 黑夜模式下，蓝光增强关闭，智臻视效调节为柔和 23. 黑夜模式下，蓝光增强关闭，智臻视效调节为蓝调 24. 黑夜模式下，蓝光增强打开，智臻视效调节为臻彩 25. 黑夜模式下，蓝光增强打开，智臻视效调节为生动 26. 黑夜模式下，蓝光增强打开，智臻视效调节为清晰 27. 黑夜模式下，蓝光增强打开，智臻视效调节为影院 28. 黑夜模式下，蓝光增强打开，智臻视效调节为柔和 29. 黑夜模式下，蓝光增强打开，智臻视效调节为蓝调 | 6. 屏幕色彩视效调节为臻彩 7.屏幕色彩视效调节为生动 8.屏幕色彩视效调节为清晰 9.屏幕色彩视效调节为影院 10.屏幕色彩视效调节为柔和 11.屏幕色彩视效调节为蓝调 12. 屏幕色彩视效调节为臻彩 13.屏幕色彩视效调节为生动 14.屏幕色彩视效调节为清晰 15.屏幕色彩视效调节为影院 16.屏幕色彩视效调节为柔和 17.屏幕色彩视效调节为蓝调 18. 屏幕色彩视效调节为臻彩 19.屏幕色彩视效调节为生动 20.屏幕色彩视效调节为清晰 21.屏幕色彩视效调节为影院 22.屏幕色彩视效调节为柔和 23.屏幕色彩视效调节为蓝调 24. 屏幕色彩视效调节为臻彩 25.屏幕色彩视效调节为生动 26.屏幕色彩视效调节为清晰 27.屏幕色彩视效调节为影院 28.屏幕色彩视效调节为柔和 29.屏幕色彩视效调节为蓝调 | 30 | B |  | 董晨晨 | 45585.6375 | 董晨晨 | 45585.6375
智舱.智能信息平台.显示设置 | 护眼显示设置 | 电源模式run； 屏幕亮起 | 1.夜间护眼打开，白天模式下，在白天关闭全天护眼，设置蓝光过滤强度调为弱/推荐/强 2.夜间护眼打开，白天模式下，在白天打开全天护眼，设置蓝光过滤强度调为弱/推荐/强 3.夜间护眼打开，黑夜模式下，在白天打开全天护眼，设置蓝光过滤强度调为弱/推荐/强 4. 夜间护眼打开，黑夜模式下，在晚上关闭全天护眼，设置蓝光过滤强度调为弱/推荐/强 5.夜间护眼打开， 黑夜模式下，在晚上打开全天护眼，设置蓝光过滤强度调为弱/推荐/强 6. 夜间护眼模式关闭，到日落后观察屏幕； | 1.屏幕显示蓝光过滤强度显示不变 2.屏幕显示蓝光过滤强度调为弱/推荐/强 3.屏幕显示蓝光过滤强度调为弱/推荐/强 4.屏幕显示蓝光过滤强度调为弱/推荐/强 5.屏幕显示蓝光过滤强度调为弱/推荐/强 6. 屏幕蓝光不变，护眼扩展选项隐藏 | 30 | B |  | 董晨晨 | 45585.6375 | 董晨晨 | 45585.6375
智舱.主交互.桌面组件 | 桌面组件-【天气日历】组件 | 电源模式run； home界面无【车辆】组件 进入添加组件界面 | 1.点击【天气日历 】组件添加按键【+】（有3个组件），完成添加点击组件界面【完成】按键 2.点击滑动【天气日历】大卡片的时间段 | 1.【天气日历】组件添加至home界面 2.滑动顺畅，跟手无延迟 | 10 | B |  | 董晨晨 | 45576.8515 | 董晨晨 | 45576.8515
智舱.主交互.桌面组件 | 桌面组件-【车辆】组件 | 电源模式run； home界面无【车辆】组件 进入添加组件界面 | 1.点击【车辆 】组件添加按键【+】（有4个组件），完成添加点击组件界面【完成】按键 2.点击副驾舒享【开启】按键 3.点击副驾舒享【退出】按键 4.点击【全车均衡】按键 5.点击【主驾优先】按键 6.点击【后排优先】按键 7.点击【沉浸空间】按键 8.点击【专业听音室】按键 9.点击【小型演唱会】按键 10.滑动【车辆】组件中的音效调节模块 11.点击【音乐厅】按键 12.点击【自定义】按键 13.点击【童锁】按键（淡化） 14.点击【童锁】按键（高亮） 15.点击【充电小门】按键（淡化） 16.点击【充电小门】按键（高亮） 17..点击【后备箱】按键（淡化） 18..点击【后备箱】按键（高亮） 19.点击【雨夜模式】按键(淡化） 20.点击雨夜模式【退出】按键，查看组件的雨夜模式 21.点击【小憩模式】按键（淡化） 22.点击小憩模式【退出】按键，查看组件的小憩模式 23.点击【更多】按键 24.点击【舒适】按键 25.点击【节能】按键 26.点击【运动】按键 27.点击【个性化】按键 28.点击【车辆】组件添加按键【-】，完成添加点击组件界面【完成】按键 | 1.【车辆】组件添加至home界面 2.【开启】按键触发，副驾舒享座椅开启 3.【退出】按键触发，副驾舒享座椅退出 4.【全车均衡】按键触发，音效对应调节 5.【主驾优先】按键触发，音效对应调节 6.【后排优先】按键触发，音效对应调节 7.【沉浸空间】按键触发，音效对应调节 8.【专业听音室】按键触发，音效对应调节 9.【小型演唱会】按键触发，音效对应调节 10.滑动顺滑，音效调节模块切换至第二页 11.【音乐厅】按键触发，音效对应调节 12.【自定义】按键触发，音效对应调节 13.【童锁】按键高亮，打开童锁 14.【童锁】按键淡化，关闭童锁 15.【充电小门】按键高亮，打开充电小门 16.【充电小门】按键淡化，关闭充电小门 17.【后备箱】按键高亮，打开后备箱 18.【后备箱】按键淡化，关闭后备箱 19.【雨夜模式】按键高亮，打开雨夜模式 20.【雨夜模式】按键淡化 21.【小憩模式】按键高亮，打开小憩模式 22.【小憩模式】按键淡化 23.界面跳转至【快捷按键】设置界面 24.【舒适】按键高亮，打开【舒适】模式 25.【节能】按键高亮，打开【节能】模式 26.【运动】按键高亮，打开【运动】模式 27.【个性化】按键高亮，打开【个性化】模式 28.【车辆】组件从home界面删除 | 30 | B |  | 董晨晨 | 45576.8515 | 董晨晨 | 45576.8515
智舱.主交互.桌面组件 | 桌面组件-【蟹行模式】组件 | 电源模式run； home界面无【蟹行模式】组件 进入添加组件界面 | 1.点击【蟹行模式 】组件添加按键【+】（有2个组件），完成添加点击组件界面【完成】按键 2.点击【蟹行模式】组件上的状态按键（淡化） 3.点击【蟹行模式】组件上的状态按键（高亮） 4.点击【蟹行模式】组件添加按键【-】，完成添加点击组件界面【完成】按键 | 1.【蟹行模式】组件添加至home界面 2.【蟹行模式】状态按键高亮，打开次功能 3.【蟹行模式】状态按键淡化，关闭次功能 4.【蟹行模式】组件从home界面删除 | 10 | B |  | 董晨晨 | 45576.8515 | 董晨晨 | 45576.8515
智舱.主交互.桌面组件 | 桌面组件-【大模型】组件 | 电源模式run； home界面无【大模型】组件 进入添加组件界面 | 1.点击【大模型 】组件添加按键【+】（有1个组件），完成添加点击组件界面【完成】按键 2.点击【大模型语言增强】状态按键（淡化） 3.点击【大模型语言增强】状态按键（高亮） 4.点击【大模型】组件添加按键【-】，完成添加点击组件界面【完成】按键 | 1.【大模型】组件添加至home界面 2.【大模型语言增强】状态按键高亮，打开次功能 3.【大模型语言增强】状态按键淡化，关闭次功能 4.【大模型】组件从home界面删除 | 10 | B |  | 董晨晨 | 45576.8515 | 董晨晨 | 45576.8515
智舱.主交互.桌面组件 | 桌面组件-【视频】组件 | 电源模式run； home界面无【视频】组件 进入添加组件界面 | 1.点击【视频 】组件添加按键【+】（有2个组件），完成添加点击组件界面【完成】按键 2.来回滑动【视频】组件界面，观察组件页面切换情况 3.点击【视频】组件上的推荐视频 4.点击【视频】组件添加按键【-】，完成添加点击组件界面【完成】按键 | 1.【视频】组件添加至home界面 2.页面切换顺滑，无卡顿、闪屏等异常 3.主驾娱乐屏对应播放点击的视频 4.【视频】组件从home界面删除 | 10 | B |  | 董晨晨 | 45576.8515 | 董晨晨 | 45576.8515
智舱.主交互.桌面组件 | 桌面组件-【Carlog】组件 | 电源模式run； home界面无【Carlog】组件 进入添加组件界面 | 1.点击【Carlog 】组件添加按键【+】（有2个组件），完成添加点击组件界面【完成】按键 2.点击【拍AI同款】按键 3.点击【拍同款】按键； 4.点击【拍摄】按键 5.点击【相册】按键 6.点击【Carlog】组件添加按键【-】，完成添加点击组件界面【完成】按键 | 1.【Carlog】组件添加至home界面 2.【拍AI同款】按键触发，主驾娱乐屏打开Carlog,并自动开启AI同款录制 3.【拍同款】按键触发，主驾娱乐屏打开Carlog,界面是Carlog的AI同款拍摄界面，未自动开启录制 4.【拍摄】按键触发，主驾娱乐屏打开Carlog，界面是Carlog视频拍摄 5.【拍同款】按键触发，中枢屏打开相册 6.【Carlog】组件从home界面删除 | 10 | B |  | 董晨晨 | 45576.8515 | 董晨晨 | 45576.8515
智舱.主交互.桌面组件 | 桌面组件-【ISC 智慧灯语】组件 | 电源模式run； home界面无【ISC 智慧灯语】组件 进入添加组件界面 | 1.点击【ISC 智慧灯语 】组件添加按键【+】（有1个组件），完成添加点击组件界面【完成】按键 2.点击【感谢】按键 3.点击【灯语三测试】按键 4.点击【灯语二】按键 5。点击【HELLO】按键 6.点击【BYE】按键 7.点击【Baby In Car】按键 8.滑动【ISC 智慧灯语】组件界面 9.点击【灯语一】按键 10.点击【点赞】按键 11.点击【ISC 智慧灯语】组件添加按键【-】，完成添加点击组件界面【完成】按键 | 1.【ISC 智慧灯语】组件添加至home界面 2.【感谢】按键触发，车辆灯语对应变化 3.【灯语三测试】按键触发，车辆灯语对应变化 4.【灯语二】按键触发，车辆灯语对应变化 5.【HELLO】按键触发，车辆灯语对应变化 6.【BYE】按键触发，车辆灯语对应变化 7.【Baby In Car】按键触发，车辆灯语对应变化 8.【ISC 智慧灯语】组件界面滑动至第二页 9.【灯语一】按键触发，车辆灯语对应变化 10.【点赞】按键触发，车辆灯语对应变化 11.【ISC 智慧灯语】组件从home界面删除 | 10 | B |  | 董晨晨 | 45576.8515 | 董晨晨 | 45576.8515
智舱.主交互.桌面组件 | 桌面组件-【场景模式】组件 | 电源模式run； home界面无【场景模式】组件 进入添加组件界面 | 1.点击【场景模式】组件添加按键【+】（有2个组件），完成添加点击组件界面【完成】按键 2.点击场景模式组件【宠物模式】按键 3.点击场景模式组件【小憩模式】按键 4.点击场景模式组件【雨夜模式】按键 5.点击场景模式组件【创建场景】按键 6.进入【创建快捷指令】设置界面，设置完成后点击底部【完成】按键，并观察 | 1.【场景模式】组件添加至home界面 2.按键触发，【宠物模式】打开 3.按键触发，【小憩模式】打开 4.按键触发，【雨夜模式】打开 5.按键触发，进入【创建快捷指令】设置界面 6.【创建快捷指令】设置界面关闭，出现【创建成功】提示框，【场景模式】组件中出现创建的快捷指令 | 15 | B |  | 董晨晨 | 45576.8515 | 董晨晨 | 45576.8515
智舱.主交互.桌面组件 | 桌面组件-【City Drive】组件 | 电源模式run； home界面无【City Drive】组件 进入添加组件界面 A屏自车车模居中 | 1.点击【City Drive】组件添加按键【+】（有3个组件），完成添加点击组件界面【完成】按键 2.点击【City Drive大组件】状态按键（淡化） 3.点击【City Drive大组件】状态按键（高亮） 4.点击【City Drive中组件】状态按键（淡化） 5.点击【City Drive中组件】状态按键（高亮） 6.点击【City Drive小组件】状态按键（淡化） 7.点击【City Drive小组件】状态按键（高亮） | 1.【City Drive】组件添加至home界面 2.【City Drive】三个组件状态按键同时高亮，自车车模周围出现推荐模块 3.【City Drive】三个组件状态按键同时淡化，自车车模周围推荐模块消失 4.【City Drive】三个组件状态按键同时高亮，自车车模周围出现推荐模块 5.【City Drive】三个组件状态按键同时淡化，自车车模周围推荐模块消失 6.【City Drive】三个组件状态按键同时高亮，自车车模周围出现推荐模块 7.【City Drive】三个组件状态按键同时淡化，自车车模周围推荐模块消失 | 10 | B |  | 董晨晨 | 45576.8515 | 董晨晨 | 45576.8515
智舱.主交互.桌面组件 | 桌面组件-【一路shua】组件 | 电源模式run； home界面无【一路 shua】组件 进入添加组件界面 | 1.点击【一路shua】组件添加按键【+】（有1个组件），完成添加点击组件界面【完成】按键 2.点击【一路shua】组件 3.点击【一路shua】组件添加按键【-】，完成添加点击组件界面【完成】按键 | 1.【一路shua】组件添加至home界面 2.A2屏打开【一路shua】软件，播放状态同步跟组件显示播放状态一致 3.[一路shua】组件从home界面删除 | 5 | B |  | 董晨晨 | 45576.8515 | 董晨晨 | 45576.8515
智舱.主交互.桌面组件 | 桌面组件-【SayHi】组件 | 电源模式run； home界面无【SayHi】组件 进入添加组件界面 | 1.点击【SayHi】组件添加按键【+】（有1个组件），完成添加点击组件界面【完成】按键 2.点击【好心情】按键，然后点击【换一个】按键 3.点击【冲】按键，然后点击【换一个】按键 4.点击【元气满满】按键，然后点击【换一个】按键 5.点击【出去嗨】按键，然后点击【换一个】按键 6.点击【求安慰】按键，然后点击【换一个】按键 7.点击【裂开】按键，然后点击【换一个】按键 8.点击【等晴天】按键，然后点击【换一个】按键 9.点击【隐身】按键，然后点击【换一个】按键 10.点击【SayHi】组件添加按键【-】，完成添加点击组件界面【完成】按键 | 1.【SayHi】组件添加至home界面，组件显示【SayHi]设置选项 2.设置为【好心情】的新状态，点击【换一个】后退出到设置界面 3.设置为【冲】的新状态，点击【换一个】后退出到设置界面 4.设置为【元气满满】的新状态，点击【换一个】后退出到设置界面 5.设置为【出去嗨】的新状态，点击【换一个】后退出到设置界面 6.设置为【求安慰】的新状态，点击【换一个】后退出到设置界面 7.设置为【裂开】的新状态，点击【换一个】后退出到设置界面 8.设置为【等晴天】的新状态，点击【换一个】后退出到设置界面 9.设置为【隐身】的新状态，点击【换一个】后退出到设置界面 10.[SayHi]组件从home界面删除 | 20 | B |  | 董晨晨 | 45576.8515 | 董晨晨 | 45576.8515
智舱.主交互.桌面组件 | 桌面组件-【音乐】组件3-网易云音乐 | 电源模式run； home界面已添加【音乐】组件 | 1.点击网易云音乐【每日推荐】播放按键 2.点击网易云音乐【个性电台】播放按键 3.点击网易云音乐【场景电台】按键 4.点击网易云音乐【喜欢的音乐】按键 5.点击网易云音乐【我的歌单】按键 | 1.播放网易云【每日推荐】的歌曲，音乐卡片及组件中的每日推荐播放状态同步 2.播放网易云【个性电台】的歌曲，音乐卡片及组件中的每日推荐播放状态同步 3.【场景电台】按键触发，C屏界面进入网易云【场景电台】展示界面 4.【喜欢的音乐】按键触发，C屏界面进入网易云【喜欢的音乐】 5.【我的歌单】按键触发，C屏界面进入网易云【我的歌单】 | 15 | B |  | 董晨晨 | 45576.8515 | 董晨晨 | 45576.8515
智舱.主交互.桌面组件 | 桌面组件-【音乐】组件2-QQ音乐 | 电源模式run； home界面已添加【音乐】组件 | 1.点击QQ音乐【每日推荐】播放按键 2.点击QQ音乐【个性电台】播放按键 3.点击QQ音乐【新歌推荐】按键 4.点击QQ音乐【喜欢的音乐】按键 5.点击QQ音乐【我的歌单】按键 | 1.播放【每日推荐】的歌曲，音乐卡片及组件中的每日推荐播放状态同步 2.播放【个性电台】的歌曲，音乐卡片及组件中的每日推荐播放状态同步 3.【新歌推荐】按键触发，C屏界面进入QQ音乐【新歌推荐】展示界面 4.【喜欢的音乐】按键触发，C屏界面进入QQ音乐【喜欢的音乐】 5.【我的歌单】按键触发，C屏界面进入QQ音乐【我的歌单】 | 15 | B |  | 董晨晨 | 45576.8515 | 董晨晨 | 45576.8515
智舱.主交互.桌面组件 | 桌面组件-【音乐】组件1-综合音源 | 电源模式run； home界面无【音乐】组件 进入添加组件界面 A屏两个卡片切至音乐卡片 | 1.点击【音乐】组件添加按键【+】（有10个组件），完成添加点击组件界面【完成】按键 2.点击音源切换按键（音乐软件标识） 3.进入音源切换界面，点击【IMusic】按键 4.在【IMusic】音源组件上进行【暂停】、【下一首】、【拖动进度条】等操作 5.进入音源切换界面，点击【QQ音乐】按键 6.在【QQ音乐】音源组件上进行【暂停】、【下一首】、【拖动进度条】等操作 7.进入音源切换界面，点击【网易云音乐】按键 8.在【网易云】音源组件上进行【暂停】、【下一首】、【拖动进度条】等操作 9.进入音源切换界面，点击【喜马拉雅】按键 10.在【喜马拉雅】音源组件上进行【暂停】、【下一首】、【拖动进度条】等操作 11.进入音源切换界面，点击【在线广播】按键 12.在【在线广播】音源组件上进行【暂停】、【下一首】、【拖动进度条】等操作 13.进入音源切换界面，点击【蓝牙未连接】按键(蓝牙未连接） 14.进入音源切换界面，点击【蓝牙音乐】按键（蓝牙已连接） 15.在连接蓝牙的手机上进行【暂停】、【下一首】、【上一首】、【拖动进度条】等操作 16.进入音源切换界面，滑动界面 17.进入音源切换界面第二页，点击【一路shua】按键 | 1.【音乐】组件添加至home界面 2.进入音源切换界面 3.音源切换至【IMusic】，并开始播放此音源音乐 4.状态对应切换，切换的状态与主驾屏两个音乐卡片同步 5.音源切换至【QQ音乐】，并开始播放此音源音乐 6.状态对应切换，切换的状态与主驾屏两个音乐卡片、QQ音乐的大中小组件同步 7.音源切换至【网易云音乐】，并开始播放此音源音乐 8.状态对应切换，切换的状态与主驾屏两个音乐卡片同步、网易云音乐大中小组件同步 9.音源切换至【喜马拉雅】，并开始播放此音源音乐 10.状态对应切换，切换的状态与主驾屏两个音乐卡片同步 11.音源切换至【在线广播】，并开始播放此音源音乐 12.状态对应切换，切换的状态与主驾屏两个音乐卡片同步 13.界面切换至蓝牙连接界面 14.音源切换至【蓝牙音乐】 15.状态对应切换，切换的状态与主驾屏两个音乐卡片、中枢屏音乐组件同步 16.界面滑动顺滑，切换至音源切换第二页 17.音源切换至【一路shua】，并开始播放此音源音乐，副驾娱乐屏打开【一路shua】 | 30 | B |  | 董晨晨 | 45576.8515 | 董晨晨 | 45576.8515
智舱.主交互.桌面组件 | 桌面组件-【IMGO 组队】组件 | 电源模式run； home界面无【IMGO 组队】组件 进入添加组件界面 | 1.点击【IMGO 组队】组件添加按键【+】（有2个组件），完成添加点击组件界面【完成】按键 2.点击【IMGO 组件】的【进入组队】按键 3.点击【IMGO 组件】的【快捷创建】按键 4.点击【IMGO 组件】的【立即组队】按键 | 1.【IMGO 组队】组件全部添加至界面 2.进入输入口令创建【IMGO 组队】的界面 3.快捷创建并进入IMGO组队交流界面 4.进入输入口令创建【IMGO 组队】的界面 | 10 | B |  | 董晨晨 | 45576.8515 | 董晨晨 | 45576.8515
智舱.主交互.桌面组件 | 桌面组件-【我的车】组件 | 电源模式run； home界面无【我的车】组件 进入添加组件界面 | 1。点击【我的车】组件添加按键【+】（有5个组件），完成添加点击组件界面【完成】按键 2.点击home界面【我的车】的组件（五个都点） | 1.【我的车】组件全部添加至home界面 2.界面跳转至【我的车】展示界面 | 5 | B |  | 董晨晨 | 45576.8515 | 董晨晨 | 45576.8515
智舱.主交互.桌面组件 | 桌面组件-【智能化】组件 | 电源模式run； home界面无智能化组件 进入添加组件界面 踩刹车 | 1。点击智能化组件添加按键【+】，并点击添加组件界面的【完成】按键 2.点击智能化组件【一键泊车】快捷按键 3.点击智能化组件【一键循迹】快捷按键 4.点击智能化组件【一键穿行】快捷按键 5.点击智能化组件【一键脱困】快捷按键 6.点击智能化组件【一键贴边】快捷按键 | 1.智能化组件添加到home界面 2.【一键泊车】快捷按键触发，打开【一键泊车】功能 3.【一键循迹】快捷按键触发，打开【一键循迹】功能 4.【一键穿行】快捷按键触发，打开【一键穿行】功能 5.【一键脱困】快捷按键触发，打开【一键脱困】功能 6.【一键贴边】快捷按键触发，打开【一键贴边】功能 | 10 | B |  | 董晨晨 | 45576.8515 | 董晨晨 | 45576.8515
智舱.主交互.桌面组件 | 桌面组件-【地图】组件 | 电源模式run； home界面无地图组件 进入添加组件界面 A屏两个桌面卡片切至地图卡片 | 1。点击地图组件添加按键【+】，并点击添加组件界面的【完成】按键 2.点击地图组件【搜索】快捷按键 3.点击地图组件【回家】快捷按键 4.点击地图组件【公司】快捷按键 5.点击地图组件【充电站】快捷按键 6.点击地图组件【停车场】快捷按键 7.点击地图组件【厕所】快捷按键 | 1.地图组件添加到home界面 2.C屏跳转至地图搜索界面，A屏两个卡片跳转至 3.A2屏地图卡片跳转至【回家】目的地智能推荐界面 4.A2屏地图卡片跳转至【公司】目的地智能推荐界面 5.C屏和A2屏卡片跳转至【充电站】目的地选择界面 6.C屏和A2屏卡片跳转至【停车场】目的地选择界面 7.C屏和A2屏卡片跳转至【厕所】目的地选择界面 | 10 | B |  | 董晨晨 | 45576.8515 | 董晨晨 | 45576.8515
智舱.场景模式.智能场景 | AI推荐活动推送设置 | 电源模式run；P挡； | 1. 场景模式中打开AI推荐设置，随后打开活动推送； 2. 后台推送活动到车； 3. 场景模式中打开AI推荐设置，随后关闭行程推荐； 4. 后台推送活动到车； | 1. 设置显示打开； 2. 车辆显示活动弹窗； 3. 设置显示关闭； 4. 车辆不显示活动弹窗； | 10 | B |  | 董晨晨 | 45576.8515 | 董晨晨 | 45576.8515
智舱.场景模式.智能场景 | AI推荐行程推荐设置 | 电源模式run；P挡； | 1. 场景模式中打开AI推荐设置，随后打开行程推荐； 2. 手机APP打开历史行程，随后推送到车； 3. 场景模式中打开AI推荐设置，随后关闭行程推荐； 4. 手机APP打开历史行程，随后推送到车； | 1. 设置显示打开； 2. C屏显示有推送目的地； 3. 设置显示关闭； 4. C屏无显示推送目的地； | 10 | B |  | 董晨晨 | 45576.8515 | 董晨晨 | 45576.8515
智舱.场景模式.智能场景 | AI推荐车控推荐设置 | 电源模式run；P挡； | 1. 场景模式中打开AI推荐设置，随后打开车控推荐； 2. 室内温度低于10℃；室外温度低于15℃； 3. 室内温度高于30℃；室外温度高于25℃； 4. 场景模式中打开AI推荐设置，随后关闭车控推荐； 5. 室内温度低于10℃；室外温度低于15℃； 6. 室内温度高于30℃；室外温度高于25℃； | 1. 设置显示打开； 2. C屏显示急速升温弹窗，点击确认后启动； 3. C屏显示急速降温弹窗，点击确认后启动； 4. 设置显示关闭； 5. C屏不显示急速升温弹窗； 6. C屏不显示急速降温弹窗； | 10 | B |  | 董晨晨 | 45576.8515 | 董晨晨 | 45576.8515
智舱.场景模式.智能场景 | AI推荐声音提示设置 | 电源模式run；P挡； | 1. 场景模式中打开AI推荐设置，随后打开声音提示； 2. 绑定高德地图，推送地址到车机端； 3. 场景模式中打开AI推荐设置，随后关闭声音提示； 4. 绑定高德地图，推送地址到车机端； | 1.设置显示打开； 2. C屏弹窗导航地址，同时有音效和语音提示有目的地推送； 3. 设置显示关闭； 4. C屏弹窗导航地址，没有音效和语音提示有目的地推送； | 10 | B |  | 董晨晨 | 45576.8515 | 董晨晨 | 45576.8515
智舱.场景模式.展厅模式 | 展厅模式下功能交互 | 电源模式run；P挡； | 1. 车辆进入蟹行模式，随后进入展厅模式； 2. 激活360影像，随后进入展厅模式； 3. 进入雨夜模式，随后进入展厅模式； 4. 进入洗车模式，随后进入展厅模式； 5. 进入超级节能，随后进入展厅模式； 6. 展厅模式下，车辆慢充； 7. 慢充中退出展厅模式； 8. 展厅模式下，车辆快充； 9. 快充中退出展厅模式； | 1. 蟹行退出，进入展厅模式进入； 2. 展厅模式可以进入； 3. 可以进入展厅模式； 4. 可以进入展厅模式； 5. 可以进入展厅模式； 6. 展厅模式下，车辆可以慢充显示充电信息正常； 7. 退出展厅模式后，屏幕保持显示充电信息； 8. 展厅模式下，车辆可以快充显示充电信息正常； 9. 退出展厅模式后，屏幕保持显示充电信息； | 3 | B |  | 董晨晨 | 45576.8515 | 董晨晨 | 45576.8515
智舱.场景模式.展厅模式 | 展厅模式下操作 | 电源模式run；车辆进入展厅模式 | 1. 点击模拟驾驶； 2. 点击ISC智慧灯语； 3. 点击Carlog摄影师； 4. 点击声学听感空间； 5. 点击数字底盘宣传视频； 6. 点击AI代驾宣传视频； 7. 点击ISC智慧灯语宣传视频； 8. 点击五星安全宣传视频； 9. 点击雨夜模式宣传视频； 10. 点击其他宣传视频； 11. 播放宣传视频中能够暂停和播放； 12. 播放宣传视频中能拖动进度条； 13. 展厅模式下语音唤醒，并输入语音指令； | 1. 车辆进入模拟导航，A屏地图显示不卡顿，流畅； 2. C屏打开智慧灯语设置界面可以点击； 3. A屏打开CarLog界面供点击拍摄； 4. C屏打开音效界面； 5 屏幕播放数字底盘视频； 6. 屏幕播放AI代驾视频； 7. 屏幕播放ISC智慧灯语宣传视频； 8. 屏幕播放五星安全宣传视频； 9. 屏幕播放雨夜模式宣传视频； 10. 屏幕播放对应的宣传视频； 11. 屏幕播放的宣传视频可以暂停和播放； 12. 屏幕播放的宣传视频可以拖动进度条； 13. 展厅模式下语音指令能够正常执行； | 15 | B |  | 董晨晨 | 45576.8515 | 董晨晨 | 45576.8515
智舱.场景模式.展厅模式 | 展厅模式限制条件 | 电源模式run；P挡； | 1.车上ready, 随后 方向盘左按键，左键2下，右键3下，左键2下； 2. 车辆N挡，未上ready, 随后 方向盘左按键，左键2下，右键3下，左键2下；； 3. 展厅模式下，踩刹车； 4. 展厅模式下，挂挡； | 1. C屏不显示展厅模式弹窗； 2. C屏显示展厅模式弹窗；随后点击确认可以进入展厅模式； 3. 车辆不上ready, 保持展厅模式； 4. 只能进N挡，或者回到P挡； | 10 | B |  | 董晨晨 | 45576.8515 | 董晨晨 | 45576.8515
智舱.场景模式.展厅模式 | 展厅模式进入方式 | 电源模式run；P挡；未ready | 1. 方向盘左按键，左键2下，右键3下，左键2下； 2. 点击取消； 3. 方向盘左按键，左键2下，右键3下，左键2下；展厅弹窗点击确认； 4. 方向盘左按键，左键2下，右键3下，左键2下； 5. 语音说进入或者开启展厅模式 | 1. C屏弹出展厅弹窗； 2. 展厅弹窗消失； 3. 进入展厅模式界面；C屏上面显示展厅模式图标； 4.C屏弹出是否退出展厅模式，点击确认，退出展厅界面； 5. 反馈不支持此功能 | 10 | B |  | 董晨晨 | 45576.8515 | 董晨晨 | 45576.8515
智舱.场景模式.雨夜模式 | 雨夜模式与其他功能交互 | 电源模式run，雨夜模式已开启（每一步执行后需回到初始状态） | 1.点击进入宠物模式 2.点击进入小憩模式 3.点击进入洗车模式 4.点击进入蟹行模式 5.补盲选择转向补盲，开启双闪 6.雨夜调用补盲后，打开360 7.能量回收非关闭状态，雨夜卡片调节驾驶模式到雪地 | 1.C屏提示雨夜模式开启时无法进入其他场景模式 2.C屏提示雨夜模式开启时无法进入其他场景模式 3.C屏提示雨夜模式开启时无法进入其他场景模式 4.可正常进入蟹行模式，360打开，补盲退出 5.A屏显示左右两侧补盲画面 6.补盲退出，A屏显示360画面 7.能量回收自动调整到关闭状态，选择其他驾驶模式时，能量回收回到初始状态 | 15 | B |  | 董晨晨 | 45576.8515 | 董晨晨 | 45576.8515
智舱.场景模式.雨夜模式 | 雨夜模式进入后卡片车控操作 | 电源模式run，360未开启，雨夜模式已开启 | 1.C屏主页面上方雨夜卡片点击轻松通过开启 2.C屏主页面上方雨夜卡片点击轻松通过关闭 3.C屏主页面上方雨夜卡片点击智能补盲-转向补盲 4.C屏主页面上方雨夜卡片点击智能补盲-常驻补盲 5.C屏主页面上方雨夜卡片点击能量回收关闭 6.C屏主页面上方雨夜卡片点击能量回收低 7.C屏主页面上方雨夜卡片点击能量回收标准 8.C屏主页面上方雨夜卡片点击驾驶模式舒适 9.C屏主页面上方雨夜卡片点击驾驶模式节能 10.C屏主页面上方雨夜卡片点击驾驶模式雪地 11.C屏主页面上方雨夜卡片点击驾驶模式运动 12.C屏主页面上方雨夜卡片点击驾驶模式个性化 | 1.悬架自动调节到轻松通过状态 2.悬架自动调节到驾驶模式时的悬架状态 3.A屏无补盲出现，D挡打转向时A屏出现相应转向补盲画面 4.A屏显示左右两侧补盲画面 5.车辆能量回收功能关闭 6.车辆能量回收自动调节为低 7.车辆能量回收自动调节为标准 8.车机驾驶模式调整到舒适 9.车机驾驶模式调整到节能 10.车机驾驶模式调整到雪地，能量回收此时默认到关闭状态 11.车机驾驶模式调整到运动 12.车机驾驶模式调整到个性化 | 20 | B |  | 董晨晨 | 45576.8515 | 董晨晨 | 45576.8515
智舱.场景模式.雨夜模式 | 雨夜模式偏好设置 | 电源模式run | 1.C屏APP-list雨夜模式卡片点击右上角设置界面 2.在1基础上点击偏好设置 3.在1基础上点击添加到快控 | 1.雨夜模式进入到设置选择界面，显示有偏好设置和添加到快控选择 2.车机进入雨夜偏好设置页面，显示有自动触发条件、进入后的运行操作以及退出后，操作恢复回滚说明 3.点击添加到快控后，C屏下拉打开快控中心，快控中心新增雨夜模式图标并可点击操作 | 10 | B |  | 董晨晨 | 45576.8515 | 董晨晨 | 45576.8515
智舱.场景模式.雨夜模式 | 雨夜模式退出 | 电源模式run，雨夜模式已开启（每一步执行后需回到初始状态） | 1.屏APP-list页面点击雨夜模式卡片退出按键 2.点击C屏桌面大组件雨夜图标 3.点击C屏桌面小组件卡片中雨夜图标 4.点击快控中心雨夜图标 5.点击C屏主页桌面雨夜小卡 6.激活语音，语料输入“退出雨夜模式” 7.点击C屏主界面最上方雨夜卡片右上角退出按键 8.双O重启8295 9.锁车休眠 10.锁车未休眠 11.C屏整车下电 | 1.车机退出雨夜模式，B屏屏幕点亮 2.车机退出雨夜模式，B屏屏幕点亮 3.车机退出雨夜模式，B屏屏幕点亮 4.车机退出雨夜模式，B屏屏幕点亮 5.车机退出雨夜模式，B屏屏幕点亮 6.车机退出雨夜模式，B屏屏幕点亮 7.车机退出雨夜模式，B屏屏幕点亮 8.雨夜模式退出 9.雨夜模式退出，整车下电 10.雨夜模式退出，整车下电 11.雨夜模式退出 | 15 | B |  | 董晨晨 | 45576.8515 | 董晨晨 | 45576.8515
智舱.场景模式.雨夜模式 | 雨夜模式进入 | 电源模式run（每一步执行后需回到初始状态） | 1.C屏APP-list页面点击雨夜模式卡片 2.点击C屏桌面大组件雨夜图标 3.点击C屏桌面小组件卡片中雨夜图标 4.点击快控中心雨夜图标 5.C屏主页桌面雨夜小卡 6.激活语音，语料输入“进入雨夜模式” 7.单次点火循环内，首次雨刮快挡维持两秒 8.单次点火循环内，雨刮AUTO挡位，首次外界雨水过大导致雨刮快刮维持两秒 | 1.车机进入雨夜模式，B屏屏幕熄屏，C屏主界面最上方显示雨夜进入时卡片 2.车机进入雨夜模式，B屏屏幕熄屏，C屏主界面最上方显示雨夜进入时卡片 3.车机进入雨夜模式，B屏屏幕熄屏，C屏主界面最上方显示雨夜进入时卡片 4.车机进入雨夜模式，B屏屏幕熄屏，C屏主界面最上方显示雨夜进入时卡片 5.车机进入雨夜模式，B屏屏幕熄屏，C屏主界面最上方显示雨夜进入时卡片 6.车机进入雨夜模式，B屏屏幕熄屏，C屏主界面最上方显示雨夜进入时卡片 7.C屏提示雨天行驶，是否开启雨夜模式卡片，语音进入可见可说状态， 8.C屏提示雨天行驶，是否开启雨夜模式卡片，语音进入可见可说状态， | 15 | B |  | 董晨晨 | 45576.8515 | 董晨晨 | 45576.8515
智舱.场景模式.蟹行模式 | 蟹行模式交互 | 电源模式run；P挡； | 1. 车辆未ready, 打开蟹行模式； 2. 退出蟹行模式，车辆上ready, 打开蟹行模式； 3. 进入蟹行模式，随后点击一键泊车； 4. A2播放任意视频；再进入蟹行模式 5. 播放任意音乐，再进入蟹行模式 6. Carlog打开，再进入蟹行 7. 360影像打开，再进入蟹行 8. 车已进入洗车模式，再进入蟹行 9. 车已开启悬架维护，再进入蟹行 10. 车已开启雨夜模式，再进入蟹行 11. 车辆慢充中，进入蟹行 12. 车辆快充中，进入蟹行 | 1. 蟹行模式进入； 2. 蟹行模式进入； 3.一键泊车启动后，自动退出蟹行模式 4. 视频暂停，进入蟹行模式 5. 音乐音量降低到20%，进入蟹行模式 6. Carlog退出，进入蟹行 7. 蟹行可以进入，360界面切为蟹行界面 8. 蟹行可以进入； 9. 蟹行可以进入； 10. 雨夜模式退出，蟹行可以进入； 11. 蟹行可以进入，界面显示蟹行界面； 12. 蟹行可以进入，界面显示蟹行界面； | 30 | B |  | 董晨晨 | 45576.8515 | 董晨晨 | 45576.8515
智舱.场景模式.蟹行模式 | 蟹行模式界面显示 | 电源模式run；车辆进入蟹行模式 | 1. 观察A屏方向盘幅度角度示意图；并左右打方向； 2. 蟹行模式打方向盘到左90度或者右90度时； 3. 蟹行模式打方向盘到左或者右超过90度时； 4. 观察A屏车速反馈示意图；并行驶车辆； 5. 车速到达20Km/h 6. 车速到达20Km/h以上 7. 保持蟹行模式下，D挡；边加减速边左右打方向；车速20以内； 8. 保持蟹行模式下，R挡；边加减速边左右打方向；车速20以内； | 1. 仪表显示方向盘百分比，方向盘往左或者往右打时，会显示百分比；同时360车模会显示车辆转角，往左打方向显示角度正值；往右打方向显示角度负值； 2. 360车模转角百分比显示100%，同时360车模显示转角显示接近6度； 3. 仪表文字和语音提示请适当回正方向盘，A屏转向百分比显示超过100%并变红，同时360车模显示转角显示超过6度后会变黄； 4. A屏车速示意图，百分比随当车速来变化； 5 A屏车速示意图，当车速到达20Km/h时，会显示100%； 6. 蟹行模式自动退出；同时语音提示车速高退出蟹行； 7. A屏方向盘和车速范围百分比随当前方向盘和车速幅度显示比例；360影像显示流畅，车模四轮保持动效 8. A屏方向盘和车速范围百分比随当前方向盘和车速幅度显示比例；360影像显示流畅，车模四轮保持动效 | 30 | B |  | 董晨晨 | 45576.8515 | 董晨晨 | 45576.8515
智舱.场景模式.蟹行模式 | 蟹行模式进入条件 | 电源模式run；P挡；车速0，方向盘回正，未激活智驾功能，超级节能未开； | 1. 车速非0，点击进入蟹行； 2. 车速为0；点击确认进入； 3. 退出蟹行模式，随后方向盘不回正，点击进入蟹行模式； 4. 方向盘回正，点击确认进入 5. 激活智驾自动驾驶停车后，点击进入蟹行； 6. 退出智驾自动驾驶，点击确认进入 7. 进入超级节能后，点击进入蟹行； 8. 退出超级节能后，马上点击确认进入 9. 等待2/3分钟后点击确认进入 10. 进入超级节能lite中关闭智驾后，点击进入蟹行； 11. 超级节能lite中开启智驾后等3分钟，点击进入蟹行； | 1. 蟹行模式确认窗提示车速条件不满足；蟹行进入置灰； 2. 蟹行模式确认窗提示车速条件满足，点击确认后进入蟹行模式； 3. 蟹行模式确认窗提示方向盘条件不满足；蟹行进入置灰； 4. 蟹行模式确认窗提示条件满足，点击确认后进入蟹行模式； 5. 蟹行模式确认窗提示智驾条件不满足；蟹行进入置灰； 6. 蟹行模式确认窗提示条件满足，点击确认后进入蟹行模式； 7. 蟹行模式确认窗提示超级节能不满足；蟹行进入置灰； 8. 蟹行模式确认窗提示全景影像不满足；蟹行进入置灰； 9. 蟹行模式确认窗提示条件满足，点击确认后进入蟹行模式； 10. 蟹行模式确认窗提示全景影像不满足；蟹行进入置灰； 11. 蟹行模式确认窗提示条件满足，点击确认后进入蟹行模式； | 20 | B |  | 董晨晨 | 45576.8515 | 董晨晨 | 45576.8515
智舱.场景模式.蟹行模式 | 蟹行模式进入方式 | 电源模式run；P挡；车速0，方向盘回正，未激活智驾功能，超级节能未开； | 1. 进入驾控设置，点击蟹行模式图标； 2. 再次点击蟹行模式图标； 3. 组件大卡片开启蟹行模式； 4. 组件大卡片关闭蟹行模式； 5. 组件小卡片开启蟹行模式 6. 组件小卡片关闭蟹行模式； 7. 桌面卡片开启蟹行模式 8. 桌面卡片关闭蟹行模式 9. 快捷按键开启蟹行模式 10. 快捷按键开启蟹行模式 11. 语音开启蟹行模式 12. 语音开启蟹行模式 | 1. 弹出蟹行模式确认窗，点击确认进入蟹行模式；图标高亮； 2. 退出蟹行模式，图标变灰； 3. 弹出蟹行模式确认窗，点击确认进入蟹行模式；开关显示打开； 4. 退出蟹行模式，开关显示关闭； 5. 弹出蟹行模式确认窗，点击确认进入蟹行模式；开关显示打开； 6. 退出蟹行模式，开关显示关闭； 7. 弹出蟹行模式确认窗，点击确认进入蟹行模式；开关显示打开； 8. 退出蟹行模式，开关显示关闭； 9. 弹出蟹行模式确认窗，点击确认进入蟹行模式；开关显示打开； 10. 退出蟹行模式，开关显示关闭； 11. 弹出蟹行模式确认窗，点击确认进入蟹行模式； 12.退出蟹行模式； | 15 | B |  | 董晨晨 | 45576.8515 | 董晨晨 | 45576.8515
智舱.场景模式.洗车模式 | 洗车模式界面操控 | 车辆run，洗车模式已进入 | 1.点击任意屏幕其他界面开关 2.点击洗车模式后视镜折叠开关 3.在2的基础上点击洗车模式下方后视镜展开开关 4.点击洗车模式后下方后备箱开关 5.在4的基础上再次点击洗车模式页面下方后备箱开关 6.点击洗车模式界面下方屏幕清洁模式开关 7.在6的基础上长按任意屏幕2s | 1.屏幕可正常进入其他功能界面，洗车模式不退出 2.后视镜折叠，洗车模式未退出 3.后视镜展开，洗车模式未退出 4.C屏显示确认后备箱开启卡片，提示请确保无水流冲洗车辆尾部，二次点击开启后会开启后备箱，洗车模式未退出 5.后备箱关闭，洗车模式未退出 6.C屏显示屏幕清洁模式开启提醒卡片及退出屏幕清洁模式操作方法，二次点击确认开启后进入屏幕清洁模式，三屏黑屏，洗车模式未退出 7.退出屏幕清洁模式，车辆进入洗车模式界面，整个过程洗车模式未退出 | 15 | B |  | 董晨晨 | 45576.8515 | 董晨晨 | 45576.8515
智舱.场景模式.洗车模式 | 洗车模式交互 | 车辆run | 1.进入超级节能模式，随后进入洗车模式 2.进入洗车模式后，再点击进入超级节能模式 3.打开车窗，C屏进入洗车模式 4.打开后备箱，进入洗车模式 5.打开充电口盖，进入洗车模式 6.打开自动雨刮，雨刮在工作，进入洗车模式 7.空调非内循环，进入洗车模式 8.四门两盖关，进入洗车模式 9.四门两盖未关，进入洗车模式，随后再关四门两盖 10.进入洗车模式后，车外按压充电口盖 11.进入洗车模式后，车外按压后备箱硬开关 12.进入洗车模式，车内操作车模显示开关 13.进入洗车模式 14.进入洗车模式，车外锁车，休眠/不休眠随后解锁 | 1.屏幕提示请先退出超级节能模式 2.屏幕提示请退出洗车模式后开启 3.进入洗车模式，车窗自动关闭，屏幕显示车窗就绪标识 4.进入洗车模式，后备箱自动关闭，屏幕显示后备箱就绪标识 5.进入洗车模式，充电口盖自动关闭，屏幕显示充电小门就绪标识 6.进入洗车模式，雨刮停止工作，屏幕显示自动雨刮就绪标识 7.进入洗车模式，空调循环模式切换为内循环，屏幕显示空调内循环就绪标识 8.车辆进入洗车模式，车辆自动上内锁 9.车辆进入洗车模式，车辆未上内锁，此时关闭四门两盖后，车辆未自动上内锁 10.充电口盖无法打开 11.后备箱无法打开 12.充电口盖和后备箱均可以开启，此时洗车界面充电小门和后备箱显示X标识 13.屏幕熄灭，再次解锁后C屏后无开机动画，C屏显示洗车模式开启中 | 20 | B |  | 董晨晨 | 45576.8515 | 董晨晨 | 45576.8515
智舱.场景模式.洗车模式 | 洗车模式退出方式 | 车辆run，洗车模式已进入 | 1.语音退出洗车模式 2.C屏通用里面点击退出洗车模式 3.车速大于20KM/h 4.续航里程低于40KM 5.保持洗车模式超过4小时 | 满足以上任意一种条件均可以退出洗车模式 | 30 | B |  | 董晨晨 | 45576.8515 | 董晨晨 | 45576.8515
智舱.场景模式.洗车模式 | 洗车模式进入方式 | 车辆run，车速0，续航里程大于70KM，未插入充电枪，非超级节能模式（每一步需回到初始状态) | 1.C屏通用点击洗车模式 2.唤醒语音，语料输入“进入洗车模式” | 1.C屏进入洗车模式提示页面，点击进入洗车模式后车辆进入洗车模式 2.语音回馈请在中枢屏操作，C屏进入提示页面， | 10 | B |  | 董晨晨 | 45576.8515 | 董晨晨 | 45576.8515
智舱.场景模式.洗车模式 | 限制条件 | 车辆run（每一步需回到初始状态) | 1.车速大于0 2.续航里程≤70KM 3.插入充电枪 4.车辆处于超级节能 | 满足以上任意一种条件均无法进入洗车模式且屏幕提示报错信息 | 15 | B |  | 董晨晨 | 45576.8515 | 董晨晨 | 45576.8515
智舱.场景模式.CityDrive | City drive推荐点视频播放交互 | 电源模式run；City drive已打开 | 1. 点击City drive推荐点 2. 激活后盲区影像； 3. 退出后盲区影像； 4. 激活左右盲区或者A柱补盲影像； 5. 退出左右盲区或者A柱补盲影像； 6. 播放任意音乐； 7. 暂停音乐播放； 8. 播放任意视频； 9. 暂停播放视频； | 1. A屏播放推荐点视频 2. 推荐点视频暂停播放； 3. 推荐点视频恢复播放； 4. 推荐点视频暂停播放； 5. 推荐点视频恢复播放； 6. 推荐点视频暂停播放； 7. 推荐点视频恢复播放； 8. 推荐点视频暂停播放； 9. 推荐点视频恢复播放； | 3 | B |  | 董晨晨 | 45576.8515 | 董晨晨 | 45576.8515
智舱.场景模式.CityDrive | City drive推荐点显示交互 | 电源模式run；A屏车模居中；City drive已打开 | 1.观察A屏车模周边 2.激活盲区影像，打开双闪，挂D挡； 3. 取消双闪 4. 打左转向或者右转向 5. 进入雨夜模式；盲区常驻； 6. 退出雨夜模式； 7. 设置驾驶模式为节能模式； 8.设置驾驶模式为非节能模式； 9. 打开A2屏360影像/Carlog/DVR 10. 打开A2屏媒体爱奇艺/哔哩哔哩/投屏 | 1. 车模周边显示4个City drive推荐点 2. A屏左右显示盲区，City drive推荐点不显示； 3. City drive推荐点显示； 4. City drive推荐点显示； 5. A屏左右显示盲区，City drive推荐点不显示； 6. City drive推荐点恢复显示； 7. A屏City drive推荐点不显示； 8. A屏City drive推荐点恢复显示； 9. A屏City drive推荐点保持显示； 10. A屏City drive推荐点保持显示； | 3 | B |  | 董晨晨 | 45576.8515 | 董晨晨 | 45576.8515
智舱.场景模式.CityDrive | City drive推荐点距离 | 电源模式run；City drive已打开 | 1.观察City drive推荐点距离 2. 驾驶车辆离开原先地方 3. 点击播放推荐点视频，随后驾驶车辆； 4. 关闭推荐点视频，继续驾驶车辆 | 1. 车模周边显示4个City drive推荐点距离显示数值准确，且是车辆附近的位置； 2. City drive推荐会自动更新为车辆附近的；且距离准确； 3. 推荐点不更新； 4. City drive推荐会自动更新为车辆附近的；且距离准确； | 3 | B |  | 董晨晨 | 45576.8515 | 董晨晨 | 45576.8515
智舱.场景模式.CityDrive | City drive推荐点为导航目的地 | 电源模式run；A屏车模居中；City drive已打开 | 1.观察A屏车模周边 2. 点击车模周边四个推荐点图标的导航箭头 3. 继续 点击车模周边其余三个推荐点图标的导航箭头 4. 取消导航，双指左滑A屏车模； 5. 分别点击车模周边2个推荐点导航箭头 | 1. 车模周边显示4个City drive推荐点 2. 导航设置推荐点为目的地； 3.导航添加到新的推荐点为途径点； 4. 导航取消， A屏车模移动到左侧，City drive推荐点显示2个 5. 设置第一个推荐点为目的，第二个推荐点为途径点 | 3 | B |  | 董晨晨 | 45576.8515 | 董晨晨 | 45576.8515
智舱.场景模式.CityDrive | City drive推荐点视频播放 | 电源模式run；A屏车模居中；City drive已打开 | 1.观察A屏车模周边 2. 分别点击车模周边四个推荐点图标 3. 按方向盘左侧按键左右按键 4. 按方向盘左侧按键中间按键 5. 按方向盘左侧按键上下按键 6. 手动左右滑动City drive推荐视频 7. 点击推荐视频左上角关闭按键； 8. 双指左滑A屏车模； 9. 分别点击车模周边2个推荐点图标 10. 关闭City drive 11. 打开City drive 12. 双指右滑A屏车模； | 1. 车模周边显示4个City drive推荐点 2. A屏最右侧播放对应推荐点的视频 3. 推荐点视频会切换上一个或者下一个 4. 推荐点视频会暂停或者播放； 5. 推荐点视频播放音量可以调节； 6. 推荐点视频会切换上一个或者下一个； 7. 推荐点视频关闭； 8. A屏车模移动到左侧，City drive推荐点显示2个 9. A屏最右侧播放对应推荐点的视频 10. City drive图标消失，视频退出； 11. City drive推荐点显示2个 12. 车模移动到中间，周边显示4个City drive推荐点 | 3 | B |  | 董晨晨 | 45576.8515 | 董晨晨 | 45576.8515
智舱.场景模式.CityDrive | City drive开关（非P挡） | 电源模式run；非P挡； | 1. 组件大卡片打开City drive 2. 组件大卡片关闭City drive 3. 组件小卡片打开City drive 4. 组件小卡片关闭City drive 5. C屏右滑调出智能界面，打开City drive 6. C屏右滑调出智能界面，打开City drive | 1. 大卡片显示打开，仪表显示City drive 推荐点 2. 大卡片显示关闭，仪表不显示City drive 推荐点 3. 小卡片显示打开，仪表显示City drive 推荐点 4. 小卡片显示关闭，仪表不显示City drive 推荐点 5. 智能界面和卡片显示打开，仪表显示City drive 推荐点 6. 智能界面和卡片显示关闭，仪表不显示City drive 推荐点 | 3 | B |  | 董晨晨 | 45576.8515 | 董晨晨 | 45576.8515
智舱.场景模式.CityDrive | City drive开关（P挡） | 电源模式run；P挡； | 1. 组件大卡片打开City drive 2. 组件大卡片关闭City drive 3. 组件小卡片打开City drive 4. 组件小卡片关闭City drive 5. C屏右滑调出智能界面，打开City drive 6. C屏右滑调出智能界面，打开City drive | 1. 大卡片显示打开，仪表显示City drive 推荐点 2. 大卡片显示关闭，仪表不显示City drive 推荐点 3. 小卡片显示打开，仪表显示City drive 推荐点 4. 小卡片显示关闭，仪表不显示City drive 推荐点 5. 智能界面和卡片显示打开，仪表显示City drive 推荐点 6. 智能界面和卡片显示关闭，仪表不显示City drive 推荐点 | 3 | B |  | 董晨晨 | 45576.8515 | 董晨晨 | 45576.8515
智舱.摄像头.盲区影像 | 启动后第一次激活盲区 | 车辆休眠；盲区和DZT已打开 | 1.车辆唤醒，上车开机动画结束后马上D挡打右转向； 2.车辆唤醒，上车开机动画结束后马上D挡打左转向； | 1. 马上显示右盲区影像；画面不卡顿 2.马上显示左盲区影像；画面不卡顿 | 10 | B |  | 董晨晨 | 45576.8515 | 董晨晨 | 45576.8515
智舱.摄像头.盲区影像 | 盲区影像之间交互 | 车辆run, D挡；盲区影像打开，DZT打开，AI增强打开；AI盲区打开；后盲区影像设置2MIN超时； | 1.打右转向灯； 2.上拨右方向盘按键； 3.右转向灯拨杆回位； 4.打右转向灯； 5.下拨右方向盘按键； 6.车速0，随后拨左转向灯； 7. 上拨右方向盘按键； 8. 车速缓慢加到20， 9. 车速大于20后再降到20以下； | 1.显示右盲区影像； 2.显示后视影像和右盲区影像； 3.只显示后视影像； 4.显示后视影像和右盲区影像； 5.只显示右盲区影像； 6.显示A柱盲区区影像； 7.显示A柱盲区区影像和后盲区影像； 8. 由A柱盲区区影像变为左盲区影像，后盲区影像保持显示； 9. 由左盲区区影像变为A柱盲区影像；后盲区影像保持显示； | 15 | B |  | 董晨晨 | 45576.8515 | 董晨晨 | 45576.8515
智舱.摄像头.盲区影像 | 盲区后进入智能场景 | 车辆run, D挡，双闪激活左右盲区，打开后视影像，DZT打开；后盲视超时设置最长时间； | 1.进入赛道大师； 2.退出赛道大师； 3.恢复前置条件激活雨夜模式； 4.退出雨夜模式； 5.恢复前置条件，进入蟹行模式； 6.退出蟹行模式； 7.恢复前置条件，点击City drive视频； 8. 关闭City drive设置开关； 9.恢复前置条件，随后P挡，进入洗车模式； 10.退出洗车模式 11.恢复前置条件，随后P挡，进入展厅模式； 12.退出展厅模式； 13.恢复前置条件，随后P挡，进入小憩模式； 14.退出小憩模式； 15.恢复前置条件，随后P挡，进入宠物模式； 16.退出宠物模式； 17.恢复前置条件，激活超级节能； 18.退出超级节能； | 1.屏幕进入赛道大师； 2.界面退出赛道大师，显示左右盲区和后视影像； 3.界面进入雨夜模式，保持左右盲区影像显示；无后视； 4.界面退出雨夜模式，保持左右盲区影像显示；无后视； 5.界面进入蟹行模式，保持左右盲区影像显示；无后视； 6.界面退出蟹行模式，保持左右盲区影像显示；无后视； 7.City drive视频开始播放，保持左右盲区影像显示和后视影像； 8.City drive视频开始播放，保持左右盲区影像显示和后视影像； 9.界面进入洗车模式，保持后视影像； 10.界面退出洗车模式，保持后视影像； 11. 进入展厅模式界面；显示后视影像； 12. 退出展厅模式界面；显示后视影像； 13. 进入小憩模式界面； 14. 退出小憩模式界面；显示后视影像； 15. 进入宠物模式界面； 16. 退出宠物模式界面；显示后视影像； 17. 左右盲区影像和后视影像不显示； 18.等待一会儿后恢复左右盲区影像显示 | 30 | B |  | 董晨晨 | 45576.8515 | 董晨晨 | 45576.8515
智舱.摄像头.盲区影像 | 盲区和360交互 | 车辆run, D挡，双闪激活左右盲区，打开后视影像，DZT打开； | 1.R挡激活360 2.恢复前置条件，C屏打开360 3.恢复前置条件，方控激活360 4.关闭360影像； 5.恢复前置条件，触发窄道提醒（俯视图+轮毂图） 6.恢复前置条件，触发窄道提醒（俯视图） 7.关闭360俯视图 8. 恢复前置条件，设置起步影像（俯视图+单视图），重启系统后第一次挂D挡； 9. 恢复前置条件，设置起步影像（俯视图），重启系统后第一次挂D挡； | 1.左右盲区退出，显示360影像 2.左右盲区退出，显示360影像 3.左右盲区退出，显示360影像 4.360影像退出，随后显示左右盲区影像 5.左右盲区退出，显示360影像（俯视图+轮毂图）； 6.左右盲区与显示360影像（俯视图）一起显示； 7.360影像退出，随后显示左右盲区影像 8.左右盲区退出，显示360影像（俯视图+单视图）； 9.左右盲区与显示360影像（俯视图）一起显示； | 15 | B |  | 董晨晨 | 45576.8515 | 董晨晨 | 45576.8515
智舱.摄像头.盲区影像 | DZT | 车辆run，DZT打开；车辆驾驶中，车速小于30km/h | 1. 激活右盲区影像，行人进入右盲区视野 2. 激活右盲区影像，非机动车进入右盲区视野 3. 激活右盲区影像，非机动车和行人进入右盲区视野，行人先进入视野 4. 激活右盲区影像，非机动车和行人进入右盲区视野，非机动车先进入视野 5. 当DZT正在标记行人或者非机动车时候，设置关闭DZT 6. 车速保持28左右不超过30km/h, 非机动车或者行人进入右盲区视野， 7. 车速保持32左右不低于30km/h, 非机动车或者行人进入右盲区视野， | 1. 行人保持移动进入右盲区视野后有红色框标注行人 2. 非机动车保持移动进入右盲区视野后有红色框标注非机动车 3. 行人保持移动进入右盲区视野后有红色框标注行人，非机动车后进入不会标注 4. 非机动车保持移动进入右盲区视野后有红色框标注行人，行人后进入不会标注 5. 右盲区视野后不会有红色框标注行人或者非机动车 6. 右盲区视野后会有红色框标注行人或者非机动车 7. 右盲区视野后不会有红色框标注行人或者非机动车 | 30 | B |  | 董晨晨 | 45576.8515 | 董晨晨 | 45576.8515
智舱.摄像头.盲区影像 | 盲区AI增强 | 车辆run，盲区AI增强打开 | 1. 单独激活左盲区影像 2. 单独激活右盲区影像 3. 单独激活后视影像 4. 单独激活A柱盲区影像 5. 同时打开左右盲区影像和后视影像 6. 关闭AI增加 | 1.仪表显示左盲区影像，且有AI增强图标 2.仪表显示右盲区影像，且有AI增强图标 3.仪表显示后视影像，且有AI增强图标 4.仪表显示A柱盲区影像，且有AI增强图标 5.仪表同时显示左右盲区影像和后视影像，且有AI增强图标 6.仪表同时显示左右盲区影像和后视影像，没有AI增强图标 | 8 | B |  | 董晨晨 | 45576.8515 | 董晨晨 | 45576.8515
智舱.摄像头.盲区影像 | 盲区影像显示流畅度 | 车辆run, D挡；360未打，Carlog未打开； | 1. 车速低于30km/h, 激活左盲区影像，车辆左拐，观察影像视野 2. 车速低于30km/h, 激活右盲区影像，车辆右拐，观察影像视野 3. 车速低于30km/h, 激活后视影像，观察影像视野 4. 车速低于30km/h, 激活A柱盲区影像，车辆左拐，观察影像视野 5. 车辆高速公路120km/h, 激活左盲区影像，观察影像视野 6. 车辆高速公路120km/h, 激活右盲区影像，观察影像视野 7. 车辆高速公路120km/h, 激活后视影像，观察影像视野 | 1. 车辆直行或者拐弯中，左侧盲区显示流畅； 2. 车辆直行或者拐弯中，右侧盲区显示流畅； 3. 车辆直行或者拐弯中，后视影像显示流畅； 4. 车辆直行或者拐弯中，A柱盲区显示流畅； 5. 左侧盲区显示流畅； 6. 右侧盲区显示流畅； 7. 后视影像显示流畅； | 30 | B |  | 董晨晨 | 45576.8515 | 董晨晨 | 45576.8515
智舱.摄像头.盲区影像 | 盲区影像视野 | 车辆run, P挡；360未打，Carlog未打开； | 1. 激活左盲区影像，观察影像视野 2. 激活右盲区影像，观察影像视野 3. 激活后视影像，观察影像视野 4. 激活A柱盲区影像，观察影像视野 | 1. 左侧盲区能拍到车身和左后方路况，与看左后视镜视野相符，分割线条与车身边缘相吻合； 2. 右侧盲区能拍到车身和右后方路况，与看右后视镜视野相符，分割线条与车身边缘相吻合； 3. 后视影像正对车后方视野 4. A柱盲区影像包含A柱遮挡的盲区视野 | 6 | B |  | 董晨晨 | 45576.8515 | 董晨晨 | 45576.8515
智舱.摄像头.盲区影像 | 后盲区影像设置 | 车辆run, P挡；360未打，Carlog未打开； | 1. 向上拨动方向右侧按键 2. 向下拨动方向右侧按键 3. 车辆N挡，向上拨动方向右侧按键 4. 车辆N挡，向下拨动方向右侧按键 5. 车辆D挡，向上拨动方向右侧按键 6. 车辆D挡，向下拨动方向右侧按键 7. 车辆R挡，向上拨动方向右侧按键 8. 设置后视影像超时为10秒，随后激活后视影像 9. 设置后视影像超时为30秒，随后激活后视影像 10. 设置后视影像超时为2分，随后激活后视影像 | 1. A屏中间显示后视影像 2. A屏中间不显示后视影像 3. A屏中间显示后视影像 4. A屏中间不显示后视影像 5. A屏中间显示后视影像 6. A屏中间不显示后视影像 7. A屏中间不显示后视影像 8. A屏中间显示后视影像等待10秒后消失 9. A屏中间显示后视影像等待30秒后消失 10. A屏中间显示后视影像等待2分钟后消失 | 15 | B |  | 董晨晨 | 45576.8515 | 董晨晨 | 45576.8515
智舱.摄像头.盲区影像 | A柱补盲开关 | 车辆run, D挡，车速0，后盲区开关打开，A柱盲区开关关闭 | 1.拨左转向 2.保持左转向，设置中打开A柱补盲影像 3.保持左转向，设置中关闭A柱补盲影像 4.打开A柱补盲影像，再关闭后盲区影像 | 1.仪表不显示A柱盲区影像，显示左盲区影像 2.仪表显示A柱盲区影像 3.仪表不显示A柱盲区影像，显示左盲区影像 4.仪表显示A柱盲区影像 | 6 | B |  | 董晨晨 | 45576.8515 | 董晨晨 | 45576.8515
智舱.摄像头.盲区影像 | 后盲区开关 | 车辆run, D挡，后盲区开关关闭，A柱盲区开关关闭 | 1.拨左右转向 2.拨双闪 3.保持双闪，设置中打开盲区影像 4.保持双闪，设置中关闭盲区影像 5.关闭双闪，拨左转向或者右转向 6.保持转向，设置中打开盲区影像 | 1.仪表不显示左或者右盲区影像 2.仪表不显示左或者右盲区影像 3.仪表同时显示左和右盲区影像 4.仪表不显示左或者右盲区影像 5.仪表不显示左或者右盲区影像 6.仪表显示左或者右盲区影像 | 8 | B |  | 董晨晨 | 45576.8515 | 董晨晨 | 45576.8515
智舱.摄像头.盲区影像 | 转向灯触发侧盲区 | 车辆P挡，车设页面打开侧盲区影像已打开 | 1.P挡打左右转向，观察A屏显示 2.保持左右转向，P挡到D挡； 3.保持左右转向，D挡到P挡； 4.D挡后再打左右转向，观察A屏显示 5.D挡不打转向灯 6.N挡打左右转向，观察A屏显示 7.R挡打左右转向，观察A屏显示 8.保持左右转向，R挡到D挡 9.P挡打双闪，观察A屏显示 10.保持双闪，P挡到D挡； 11.保持双闪，D挡到P挡； 12.D挡后再打双闪，观察A屏显示 13.保持双闪，D挡到N挡，观察A屏显示 14.保持双闪，N挡到R挡，观察A屏显示 15.保持双闪，R挡到D挡，观察A屏显示 | 1.A屏左右两侧不显示车辆两侧盲区影像 2.A屏左右两侧显示车辆两侧-左后和右后盲区影像 3.A屏左右两侧不显示车辆两侧盲区影像 4.A屏左右两侧显示车辆两侧-左后和右后盲区影像 5.A屏左右两侧不显示车辆两侧盲区影像 6.A屏左右两侧不显示车辆两侧盲区影像 7.A屏左右两侧不显示车辆两侧盲区影像，360优先显示 8.A屏左右两侧显示车辆两侧-左后和右后盲区影像 9.A屏左右两侧不显示车辆两侧盲区影像 10.A屏左右两侧同时显示车辆左后和右后盲区影像 11.A屏左右两侧不显示车辆两侧盲区影像 12.A屏左右两侧同时显示车辆左后和右后盲区影像 13.A屏左右两侧不显示车辆两侧盲区影像 14.A屏左右两侧不显示车辆两侧盲区影像，360优先显示 15.A屏左右两侧同时显示车辆左后和右后盲区影像。 | 20 | A |  | 董晨晨 | 45576.8515 | 董晨晨 | 45715.6876
智舱.摄像头.行车记录仪 | 紧急视频触发 | 车辆run | 1.模拟发送 ♦ BCU_07: AutoBrkgActv == 1; 一次 2.模拟发送 ♦ ACM_01: CrashDetd == 1; 一次 | 1.紧急视频中生成视频 2.紧急视频中生成视频 | 10 | B |  | 董晨晨 | 45576.8515 | 董晨晨 | 45576.8515
智舱.摄像头.行车记录仪 | 紧急视频空间满时候触发紧急视频 | 车辆唤醒状 屏幕点亮 照片和紧急视频空间已满； | 1.模拟发送 ♦ BCU_07: AutoBrkgActv == 1; 一次 2.模拟发送 ♦ ACM_01: CrashDetd == 1; 一次 3.进入相册照片或者紧急视频删除视频 4.模拟发送 ♦ BCU_07: AutoBrkgActv == 1; 一次 5.模拟发送 ♦ ACM_01: CrashDetd == 1; 一次 | 1.相册提示空间已满 2.相册提示空间已满 3.视频被删除 4.紧急视频中生成视频 5.紧急视频中生成视频 | 15 | B |  | 董晨晨 | 45576.8515 | 董晨晨 | 45576.8515
智舱.摄像头.行车记录仪 | 照片和紧急视频空间满的提示 | 车辆唤醒状态 屏幕点亮； DVR打开； | 1.通过选中循环视频然后选择保存到相册 2.继续以上操作直到提示空间不足200M 3.继续从循环视频中转移把剩余200M占满 4.从循环视频中选中一个视频转移到相册 5.激活自拍 6.激活一键录制 7.进入相册照片或者紧急视频删除视频 8.从循环视频中选中一个视频转移到相册 9.激活自拍 10.激活一键录制 | 1.相册中有了循环视频 2.ICS上方会弹出现提示空间不足200M，随后3秒消失 3.照片和紧急视频空间已满 4.ICS上方提示空间已满，3秒后消失 5.ICS上方提示空间已满，3秒后消失 6.ICS上方提示空间已满，3秒后消失 7.视频被删除，空间被释放 8.视频转移成功，相册有被转移视频 9.自拍成功，照片有照片生成 10.紧急视频中生成新视频 | 12 | C |  | 董晨晨 | 45576.8515 | 董晨晨 | 45576.8515
智舱.摄像头.行车记录仪 | 照片和紧急视频总的存储空间 | 车辆唤醒状态 屏幕点亮； DVR打开； | 1.通过选中循环视频然后选择保存到相册 2.继续以上操作直到提示空间已满 | 1.相册中有了循环视频 2.选择中相册照片里所有文件和紧急视频中的文件加起来大小在7G左右 | 5 | C |  | 董晨晨 | 45576.8515 | 董晨晨 | 45576.8515
智舱.摄像头.行车记录仪 | 车辆深度休眠后开启 | 车辆处于深度睡眠状态 | 1.唤醒车辆 2.打开DVR 3.关闭DVR | 1.车辆唤醒正常 2.影像显示正常 3.回到主页面 | 5 | B |  | 董晨晨 | 45576.8515 | 董晨晨 | 45576.8515
智舱.摄像头.行车记录仪 | 车辆长时间使用后 (超过5小时) | 车辆唤醒超过5小时 | 1.打开DVR 2.关闭DVR | 1.影像显示正常 2.回到主页面 | 120 | B |  | 董晨晨 | 45576.8515 | 董晨晨 | 45576.8515
智舱.摄像头.行车记录仪 | 蓝牙钥匙解锁等30秒不到后开门上车 | 车辆休眠中 蓝牙迎宾打开 | 1.蓝牙钥匙解锁等30秒不到上车马上打开DVR 2.车辆移动 | 1.车辆唤醒正常 2.影像显示正常 | 4 | B |  | 董晨晨 | 45576.8515 | 董晨晨 | 45576.8515
智舱.摄像头.行车记录仪 | 蓝牙钥匙靠近触发车网络唤醒后等30s上车 | 车辆休眠中 蓝牙迎宾打开 | 1.蓝牙钥匙靠近车辆唤醒车辆 2.等待30S按蓝牙钥匙解锁上车马上打开DVR | 1.车辆唤醒正常 2.影像显示正常 | 4 | B |  | 董晨晨 | 45576.8515 | 董晨晨 | 45576.8515
智舱.摄像头.行车记录仪 | 蓝牙钥匙解锁唤醒上车 | 车辆休眠中 蓝牙近车解锁关闭 | 1.按蓝牙钥匙解锁上车马上打开DVR 2.车辆移动 | 1.DVR影像显示正常，功能正常。 2.影像显示正常 | 4 | B |  | 董晨晨 | 45576.8515 | 董晨晨 | 45576.8515
智舱.摄像头.行车记录仪 | DVR录制中锁车休眠 | 车辆唤醒状态 屏幕点亮； DVR打开； | 1.进入行车记录仪视频 2.锁车休眠再唤醒 3.查看DVR开关和录制情况 4.进入行车记录仪视频查看锁车时视频 5.点击播放该视频 | 1.DVR视频有录制更新 2.车辆休眠再唤醒 3.DVR状态为开，视频记录录制有更新 4.锁车之前视频有保存 5.视频能正常播放 | 7 | A |  | 董晨晨 | 45576.8515 | 董晨晨 | 45576.8515
智舱.摄像头.行车记录仪 | DVR视频长时间录制 | 车辆唤醒状态 屏幕点亮； DVR打开； | 1.进入行车记录仪视频 2.等待12小时以上 3.抽查之前录制视频 | 1.显示视频列表，视频在录制，录制文件在更新 2.录制没有中断 3.视频都可以正常播放 | 120 | B |  | 董晨晨 | 45576.8515 | 董晨晨 | 45576.8515
智舱.摄像头.行车记录仪 | 未插入/插入损坏的SD卡 | 未SD卡插入； 插入损坏的SD卡 | 1.进入行车记录仪视频 | 1.C屏显示暂无SD卡，A2屏显示请插入SD卡 | 2 | C |  | 董晨晨 | 45576.8515 | 董晨晨 | 45576.8515
智舱.摄像头.行车记录仪 | 白天/夜晚雨天 | SD卡插入； DVR录制视频打开； | 1. DVR录制视频开启 2.等待3分钟 | 1.录制视频画面正常 2.DVR已经当前时间视频已经保存 | 6 | D |  | 董晨晨 | 45576.8515 | 董晨晨 | 45576.8515
智舱.摄像头.行车记录仪 | 夜晚不同光线 | 夜晚晴天； SD卡插入； DVR录制视频打开； | 1.没有光亮 2.正对灯光 3.背对灯光 4.侧对灯光 5.顶对灯光 6.等待3分钟 | 1.录制视频画面正常 2.录制视频画面正常 3.录制视频画面正常 4.录制视频画面正常 5.录制视频画面正常 6.DVR已经当前时间视频已经保存 | 10 | D |  | 董晨晨 | 45576.8515 | 董晨晨 | 45576.8515
智舱.摄像头.行车记录仪 | 白天不同光线 | 白天晴天； SD卡插入； DVR录制视频打开； | 1.正对太阳 2.背对太阳 3.侧对太阳 4.顶对阳光 5.等待3分钟 | 1.录制视频画面正常 2.录制视频画面正常 3.录制视频画面正常 4.录制视频画面正常 5.DVR已经当前时间视频已经保存 | 10 | D |  | 董晨晨 | 45576.8515 | 董晨晨 | 45576.8515
智舱.摄像头.行车记录仪 | 驾驶中播放视频 | SD卡插入； DVR录制视频打开； 车辆行驶中 | 1.进入行车记录仪视频 2.点击查看视频 | 1.C屏显示全部，紧急，循环，删除，设置 2.C屏显示车辆行驶中无法观看视频 | 3 | C |  | 董晨晨 | 45576.8515 | 董晨晨 | 45576.8515
智舱.摄像头.行车记录仪 | 急加急减 | SD卡插入； DVR录制视频打开； 车辆行驶中 | 1.进入行车记录仪视频 2.车辆急加速后，观察视频 3.车辆急减速后，观察视频 | 1.显示视频列表，视频在录制，录制文件在更新 2.视频流畅无卡顿 3.视频流畅无卡顿 | 7 | C |  | 董晨晨 | 45576.8515 | 董晨晨 | 45576.8515
智舱.摄像头.行车记录仪 | 熊猫天天讲故事 | SD卡插入； DVR录制视频打开； | 1.进入行车记录仪 2.选择一个视频并点击播放 3.选择熊猫天天故事播放 4.关闭熊猫天天故事 | 1.C屏显示全部，紧急，循环，删除，设置 2.DVR视频播放中 3.熊猫天天故事播放，DVR视频播放中 5.DVR视频播放中 | 6 | C |  | 董晨晨 | 45576.8515 | 董晨晨 | 45576.8515
智舱.摄像头.行车记录仪 | 36氪 | SD卡插入； DVR录制视频打开； | 1.进入行车记录仪 2.选择一个视频并点击播放 3.打开36氪播放 4.关闭36氪播放视频 | 1.C屏显示全部，紧急，循环，删除，设置 2.DVR视频播放中 3.36氪播放，DVR视频播放中 5.DVR视频播放中 | 6 | C |  | 董晨晨 | 45576.8515 | 董晨晨 | 45576.8515
智舱.摄像头.行车记录仪 | 澎湃新闻 | SD卡插入； DVR录制视频打开； | 1.进入行车记录仪 2.选择一个视频并点击播放 3.选择澎湃新闻播放 4.关闭澎湃新闻 | 1.C屏显示全部，紧急，循环，删除，设置 2.DVR视频播放中 3.澎湃新闻播放，DVR视频播放中 5.DVR视频播放中 | 6 | C |  | 董晨晨 | 45576.8515 | 董晨晨 | 45576.8515
智舱.摄像头.行车记录仪 | 哔哩哔哩 | SD卡插入； DVR录制视频打开； | 1.进入行车记录仪 2.选择一个视频并点击播放 3.打开B站播放视频 4.关闭B站播放视频 | 1.C屏显示全部，紧急，循环，删除，设置 2.DVR视频播放中 3.B站视频播放，DVR视频播放中 5.DVR视频播放中 | 6 | C |  | 董晨晨 | 45576.8515 | 董晨晨 | 45576.8515
智舱.摄像头.行车记录仪 | 蓝牙电话 | SD卡插入； DVR打开； 手机连接蓝牙 | 1.进入行车记录仪 2.选择一个视频并点击播放 3.拨打蓝牙电话进来 4.接听电话 5.选择DVR视频播放 6.挂断电话 | 1.C屏显示全部，紧急，循环，删除，设置 2.DVR视频播放中 3.DVR视频播放中，显示蓝牙电话 4.电话接通，DVR视频播放中 5.DVR视频正常播放 6.DVR视频播放中 | 8 | C |  | 董晨晨 | 45576.8515 | 董晨晨 | 45576.8515
智舱.摄像头.行车记录仪 | 音乐 | SD卡插入； DVR录制视频打开； | 1.进入行车记录仪 2.选择一个视频并点击播放 3.选择QQ音乐播放 4.关闭QQ音乐 | 1.C屏显示全部，紧急，循环，删除，设置 2.DVR视频播放中 3.QQ音乐开始播放，DVR视频播放中 4.DVR视频播放中 | 7 | C |  | 董晨晨 | 45576.8515 | 董晨晨 | 45576.8515
智舱.摄像头.行车记录仪 | 语音 | SD卡插入； DVR录制视频打开； | 1.进入行车记录仪 2.选择一个视频并点击播放 3.激活语音 4.说退出语音界面 | 1.C屏显示全部，紧急，循环，删除，设置 2.DVR视频播放中 3.语音激活成功，DVR视频播放中 4.DVR视频播放中 | 7 | C |  | 董晨晨 | 45576.8515 | 董晨晨 | 45576.8515
智舱.摄像头.行车记录仪 | DVR | SD卡插入； DVR录制视频打开； | 1.进入行车记录仪 2.选择一个视频并点击播放 3.打开DVR播放视频 4.打开DVR | 1.C屏显示全部，紧急，循环，删除，设置 2.DVR视频播放中 3.视频播放中 4.视频还在播放中 | 7 | C |  | 董晨晨 | 45576.8515 | 董晨晨 | 45576.8515
智舱.摄像头.行车记录仪 | 行车记录仪视频播放 | SD卡插入； DVR录制视频打开； | 1.进入行车记录仪 2.选择一个视频并点击播放 3.挂D档 4.等待5s挂P档 5.选择另外一个视频 6.挂D档 7.等待10s | 1.C屏显示全部，紧急，循环，删除，设置 2.DVR视频播放中 3.C屏显示车辆行驶中无法观看视频，10S后自动退出 4.视频持续播放 5.视频切换到选择的视频 6.C屏显示车辆行驶中无法观看视频，10S后自动退出，视频正在播放 7.已退出播放视频界面 | 10 | C |  | 董晨晨 | 45576.8515 | 谢斯卫 | 45581.486
智舱.摄像头.行车记录仪 | 访客状态 | SD卡插入； 访客状态 | 1.进入行车记录仪 2.点击进入设置 3.调整各个设置 | 1.C屏显示全部，紧急，循环，删除，设置 2.进入设置界面 3.设置调整成功 | 2 | B |  | 董晨晨 | 45576.8515 | 董晨晨 | 45576.8515
智舱.摄像头.行车记录仪 | 授权账号登录 | SD卡插入； 授权账号登录 | 1.进入行车记录仪 2.点击进入设置 3.调整各个设置 | 1.C屏显示全部，紧急，循环，删除，设置 2.进入设置界面 3.设置调整成功 | 2 | B |  | 董晨晨 | 45576.8515 | 董晨晨 | 45576.8515
智舱.摄像头.行车记录仪 | 主账号登录 | SD卡插入； 主账号登录 | 1.进入行车记录仪 2.点击进入设置 3.调整各个设置 | 1.C屏显示全部，紧急，循环，删除，设置 2.进入设置界面 3.设置调整成功 | 5 | B |  | 董晨晨 | 45576.8515 | 董晨晨 | 45576.8515
智舱.摄像头.行车记录仪 | A2屏删除 | SD卡插入； DVR开着 | 1.点击全部视频文件夹 2.选择一个视频 3.点击删除 4.查看C屏 | 1.显示当前文件夹的缩略图，缩略图右下显示地址 左下显示时间 2.A2屏显示时间地点，水印，紧急，删除，暂停，切换下一个，切换上一个，进度条 3.视频切换到下一个视频 4.被删除的视频已消失 | 6 | B |  | 董晨晨 | 45576.8515 | 董晨晨 | 45576.8515
智舱.摄像头.行车记录仪 | 切换视频 | SD卡插入； DVR开着 | 1.点击全部视频文件夹 2.选择一个视频 3.点击切换下一个 4.点击切换上一个 5.点击切换下一个 | 1.显示当前文件夹的缩略图，缩略图右下显示地址 左下显示时间 2.A2屏显示时间地点，水印，紧急，删除，暂停，切换下一个，切换上一个，进度条 3.视频切换到下一个视频 4.视频切换到上一个视频 5.视频切换到下一个视频 | 7 | B |  | 董晨晨 | 45576.8515 | 董晨晨 | 45576.8515
智舱.摄像头.行车记录仪 | 视频播放进度条 | SD卡插入； DVR开着 | 1.点击全部视频文件夹 2.选择一个视频 3.点击C屏播放 4.视频播完前点击暂停 5.左右拖动进度条上圆点 6.点击A2屏正下播放 7.左右拖动进度条上圆点 8.一直向右拖动进度条 | 1.显示当前文件夹的缩略图，缩略图右下显示地址 左下显示时间 2.A2屏显示时间地点，水印，紧急，删除，暂停，切换下一个，切换上一个，进度条 3.视频开始播放，时间进度开始从0秒走动 4.视频画面暂停，时间进度停止走动，左下变成播放按键 5.视频画面和进度条时间跟着拖动方面前进或者后退 6.视频最后拖动的点开始播放，正下按键变成暂停，时间进度开始走动 7.视频画面和进度条时间跟着拖动方面前进或者后退 8.切换下一个视频播放 | 12 | B |  | 董晨晨 | 45576.8515 | 董晨晨 | 45576.8515
智舱.摄像头.行车记录仪 | 视频播放/暂停 | SD卡插入； DVR开着 | 1.点击全部视频文件夹 2.选择一个视频 3.点击A2屏正下播放 4.视频播完前点击暂停 5.点击A2屏正下播放 6.等待放完 | 1.显示当前文件夹的缩略图，缩略图右下显示地址 左下显示时间 2.A2屏显示时间地点，水印，紧急，删除，暂停，切换下一个，切换上一个，进度条 3.视频开始播放，正下按键变成暂停，时间进度开始从0秒走动 4.视频画面暂停，时间进度停止走动，左下变成播放按键 5.视频从暂停的点开始播放，正下按键变成暂停，时间进度开始从暂停时间点走动 6.视频放到最后一秒，左下按键变成暂停，时间进度条走到底 | 9 | B |  | 董晨晨 | 45576.8515 | 董晨晨 | 45576.8515
智舱.摄像头.行车记录仪 | 视频信息 | SD卡插入； DVR开着 | 1.点击全部视频文件夹 2.点击缩略图 3.观察每个视频上的信息 | 1.显示当前文件夹的缩略图，缩略图右下显示地址左下显示时间 2.A2屏显示时间地点，水印，紧急，删除，暂停，切换下一个，切换上一个，进度条 | 6 | B |  | 董晨晨 | 45576.8515 | 董晨晨 | 45576.8515
智舱.摄像头.行车记录仪 | 日期分组 | SD卡插入； SD卡无内容； DVR录制视频开着； 日期XX | 1.等待3分钟 2.点击今天文件夹 3.拔出SD卡 4.第二天插入SD卡 5.等待3分钟 6.点击今天文件夹 7.第三天插入SD卡 8.等待3分钟 9.点击今天文件夹 | 1.C屏生成一个今天的文件夹 2.文件夹展开，显示有保存的视频 3.车机提示未插入SD卡 4.C屏显示有一个昨天的文件夹 5.C屏生成一个今天的文件夹 6.文件夹展开，显示有保存的视频 7.C屏显示有一个昨天的文件夹和一个XX日期的文件夹 8.C屏生成一个今天的文件夹 9.文件夹展开，显示有保存的视频 | 13 | B |  | 董晨晨 | 45576.8515 | 董晨晨 | 45576.8515
智舱.摄像头.行车记录仪 | 循环视频录制时间 | SD卡插入； DVR录制视频开着； | 1.进入行车记录仪 2.查看C屏全部里的视频 3.等待一个视频录制生成后，马上计时，等待下一个视频完成4.点击视频播放，记录时间 | 1.C屏显示日常和紧急两类视频 2.视频列表中最长视频为3分钟 3.3分钟后生成下一个新视频 4.视频播放3分钟后停止 | 7 | B |  | 董晨晨 | 45576.8515 | 董晨晨 | 45576.8515
智舱.摄像头.行车记录仪 | 循环视频 | SD卡插入； DVR录制视频开着； | 1.进入行车记录仪 2.点击最新时间日期视频 3.等待3分钟，直到新视频文件生成 4.待存储空间满了 | 1.C屏显示全部和紧急以及循环三类视频 2.视频左上角显示拍摄起始时间包括年月日，时分秒，地点；视频右上方显示月日和视频开始的时间点到分钟与视频略缩图时间一致新 3.生成视频文件显示在最上方 4.新生成视频文件保存，最早的视频消失 | 8 | B |  | 董晨晨 | 45576.8515 | 董晨晨 | 45576.8515
智舱.摄像头.行车记录仪 | 编辑 | SD卡插入； DVR录制视频开着； | 1.进入行车记录仪 2.点击删除 3.点击全选 4.点击取消 5.选中一个视频。点击删除 6.点击全选 7.点击删除 | 1.C屏显示全部，紧急，循环，删除，设置 2.C屏进入删除界面 3.所以视频被选中 4.退出删除界面 5.该视频被删除 6.该视频被选中 7.该视频被删除 | 8 | B |  | 董晨晨 | 45576.8515 | 董晨晨 | 45576.8515
智舱.摄像头.行车记录仪 | 格式化 | SD卡插入； DVR录制视频打开； | 1.进入行车记录仪系统设置菜单 2.储存空间格式化 3.等待3分钟 4.关闭DVR,等待3分钟 | 1.显示DVR录制视频开着 2.储存空间清空，无视频 3.有新的视频保存 4.无视频保存 | 7 | B |  | 董晨晨 | 45576.8515 | 董晨晨 | 45576.8515
智舱.摄像头.行车记录仪 | 显示时速打开/关闭 | SD卡插入; 视频水印打开， 显示时速打开 显示时速关闭 | 3分钟后查看文件列表查看第一条记录 | 1.视频水印信息包含系统时间、车速 2.视频水印信息包含系统时间 | 4 | A |  | 董晨晨 | 45576.8515 | 董晨晨 | 45576.8515
智舱.摄像头.行车记录仪 | 水印打开/关闭 | SD卡插入; 视频水印开关打开 视频水印开关关闭 | 3分钟后查看文件列表查看第一条记录 | 1.视频水印信息包含系统时间 2.视频无水印 | 4 | A |  | 董晨晨 | 45576.8515 | 董晨晨 | 45576.8515
智舱.摄像头.行车记录仪 | 录制视频-快捷图标关闭 | SD卡插入； DVR录制视频已开启 | 1.点击关闭DVR图标 2.进入系统设置安全查看DVR录制视频开关 3.3分钟后到相册里查看DVR视频 4.车辆休眠唤醒，点击DVR图标查看DVR录制视频开关 | 1.DVR开关显示关闭，C屏不显示行车记录仪图标 2.DVR录制视频显示关闭 3.DVR未保存当前时间视频 4.C屏无行车记录仪图标，开关显示关着 | 7 | A |  | 董晨晨 | 45576.8515 | 董晨晨 | 45576.8515
智舱.摄像头.行车记录仪 | 录制视频-设置菜单关闭 | SD卡插入； DVR录制视频已开启 | 1.进入系统设置安全菜单 2.关闭录制视频DVR 3.3分钟后到相册里查看DVR视频 4.车辆休眠唤醒，查看系统设置DVR录制视频开关 | 1.显示DVR录制视频开关 2.DVR开关显示关闭，C屏不显示行车记录仪图标 3.DVR已将当前时间视频已经保存 4.C屏无行车记录仪图标，开关显示关着 | 7 | A |  | 董晨晨 | 45576.8515 | 董晨晨 | 45576.8515
智舱.摄像头.行车记录仪 | 录制视频-语音关闭 | SD卡插入； DVR已打开 | 1.进入系统设置 2.开启DVR视频录制 3.激活语音说“关闭录制视频” 4.3分钟后到相册里查看DVR视频 5.车辆休眠唤醒，查看系统设置DVR录制视频开关 | 1.DVR录制视频开关显示关闭 2.DVR录制视频开关显示打开，C屏显示行车记录仪图标 3.DVR开关显示关闭，C屏不显示行车记录仪图标 4.DVR未保存当前时间视频 5.C屏无行车记录仪图标，开关显示关着 | 10 | A |  | 董晨晨 | 45576.8515 | 董晨晨 | 45576.8515
智舱.摄像头.行车记录仪 | 录制视频-语音开启 | SD卡插入； DVR已打开 | 1.进入系统设置 2.激活语音说“录制视频”(VGUI可见可说) 3.3分钟后到相册里查看DVR视频 4.车辆休眠唤醒，查看系统设置DVR录制视频开关 | 1.DVR录制视频开关显示关闭 2.DVR录制视频开关显示打开，C屏显示行车记录仪图标 3.DVR已将当前时间视频已经保存 4.C屏显示行车记录仪图标，开关显示开着 | 8 | A |  | 董晨晨 | 45576.8515 | 董晨晨 | 45576.8515
智舱.摄像头.行车记录仪 | 录制视频-设置菜单开启 | SD卡插入； DVR已打开 | 1.进入系统设置 2.开启录制视频DVR 3.3分钟后到相册里查看DVR视频 4.车辆休眠唤醒，查看系统设置DVR录制视频开关 | 1.显示DVR录制视频开关 2.DVR录制视频开关显示打开，C屏显示行车记录仪图标 3.DVR已将当前时间视频已经保存 4.C屏显示行车记录仪图标，开关显示开着 | 7 | A |  | 董晨晨 | 45576.8515 | 董晨晨 | 45576.8515
智舱.摄像头.行车记录仪 | 手动关闭DVR | DVR已开启 | 1.下拉A2屏 2.上划C屏 3.点击C屏HOME | C屏A2屏返回主界面 | 3 | A |  | 董晨晨 | 45576.8515 | 董晨晨 | 45576.8515
智舱.摄像头.行车记录仪 | 语音打开/关闭DVR | 语言唤醒词唤醒开启 | 1.激活语音 “开启DVR” 2.激活语音 “关闭DVR” | 1.A2，C屏进入DVR界面，A2屏显示实时画面 2.DVR退出 | 2 | A |  | 董晨晨 | 45576.8515 | 董晨晨 | 45576.8515
智舱.摄像头.行车记录仪 | 方控快捷键打开 | 方控快捷键设置为行车记录仪 | 按方向盘右侧中间键 | A2，C屏进入DVR界面，A2屏显示实时画面 | 1 | A |  | 董晨晨 | 45576.8515 | 董晨晨 | 45576.8515
智舱.摄像头.行车记录仪 | APPlist打开 | 车辆唤醒屏幕亮； | 点击APPlist的行车记录仪 | A2，C屏进入DVR界面，A2屏显示实时画面 | 1 | A |  | 董晨晨 | 45576.8515 | 董晨晨 | 45576.8515
智舱.摄像头.360 | 360交互 | 电源模式run | 1.媒体正在播放，媒体音量大于20%，激活360影像 2.APP视频在A2屏播放，激活360 3.carlog拍摄中，激活360 4. 雨夜模式下激活360 5. 充电状态下，点击360APP 6. A2是行车记录仪视频界面，启动360 | 1.媒体音量降低到20%且无法调高 2.媒体视频暂停播放 3.carlog停止拍摄并退出, 显示360 4. 360正常显示 5. 360正常显示 6. 360正常显示 | 20 | B |  | 董晨晨 | 45576.8515 | 董晨晨 | 45576.8515
智舱.摄像头.360 | 360影像遮挡 | 电源模式run，360影像打开 | 1. 打开右前门，随后关闭； 2. 打开左前门，随后关闭； 3. 打开左后门，随后关闭； 4. 打开右后门，随后关闭； 5. 选择后视镜折叠；再展开后视镜； | 1.车门打开时，车门这边影像变黑不显示，关闭后恢复； 2.车门打开时，车门这边影像变黑不显示，关闭后恢复； 3.车门打开时，车门这边影像变黑不显示，关闭后恢复； 4.车门打开时，车门这边影像变黑不显示，关闭后恢复； 5.折叠后360两侧影像保持显示，拼接错位；展开后拼接正常； | 10 | B |  | 董晨晨 | 45576.8515 | 董晨晨 | 45576.8515
智舱.摄像头.360 | 360行车轨迹线 | 电源模式run | 1. D挡打开360和360前影像，随后方向盘分别往左和往右打满； 2. D挡打开360和360前影像，方向盘左打满移动车辆； 3. D挡打开360和360前影像，方向盘右打满移动车辆； 4. R挡打开360和360后影像，随后方向盘分别往左和往右打满； 5. R挡打开360和360后影像，方向盘左打满移动车辆； 6. R挡打开360和360后影像，方向盘右打满移动车辆； | 1. 360视图和前影像中的轨迹线与方向盘方向对应变化 2. 360中轨迹线与车辆行驶轨迹相符； 3. 360中轨迹线与车辆行驶轨迹相符； 4. 360视图和前影像中的轨迹线与方向盘方向对应变化 5. 360中轨迹线与车辆行驶轨迹相符； 6. 360中轨迹线与车辆行驶轨迹相符； | 15 | B |  | 董晨晨 | 45576.8515 | 董晨晨 | 45576.8515
智舱.摄像头.360 | 360设置 | 电源模式run，360已在A2屏打开 | 1.点击进入360设置页面 2.检查起步激活影像设置 3.检查窄路辅助设置 4.检查雷达报警音设置 5.检查透明底盘设置 | 1.360设置页面显示：起步激活影像设置、窄路辅助设置、雷达报警音设置、透明底潘设置 2.起步激活影像有开关设置、俯视图及俯视图＋单视图可供选择 3.窄路辅助有开关设置、俯视图及俯视图＋轮毂图可供选择 4.雷达报警音可正常调节开关 5.透明底盘可正常调节开关 | 5 | B |  | 董晨晨 | 45576.8515 | 董晨晨 | 45576.8515
智舱.摄像头.360 | 360雷达距离报警 | 电源模式run，打开雷达报警音开 | 1.D挡车辆靠近前右侧障碍物，分别60~40cm、40~30cm、20~0cm 2.D挡车辆靠近前左侧障碍物，分别60~40cm、40~30cm、20~0cm 3.D挡车辆靠近右前障碍物，分别60~40cm、40~30cm、20~0cm 4.D挡车辆靠近左前障碍物，分别60~40cm、40~30cm、20~0cm 5.D挡车辆靠近正前障碍物，分别60~40cm、40~30cm、20~0cm 6.R挡车辆靠近后右侧障碍物，分别60~40cm、40~30cm、20~0cm 7.R挡车辆靠近后左侧障碍物，分别60~40cm、40~30cm、20~0cm 8.R挡车辆靠近右后障碍物，分别60~40cm、40~30cm、20~0cm 9.R挡车辆靠近左后障碍物，分别60~40cm、40~30cm、20~0cm 10.R挡车辆靠近正后方障碍物，分别60~40cm、40~30cm、20~0cm 11. D挡车辆靠近前方障碍物60~40cm停顿3秒以上，随后继续前进到40~30cm； 12. D挡车辆靠近前方障碍物40~20cm停顿3秒以上，随后继续前进到20~0cm； 13. D挡车辆靠近前方障碍物20~0cm停顿3秒以上；随后继续前进； 14. R挡车辆靠近后方障碍物60~40cm停顿3秒以上，随后继续倒退到40~30cm； 15. D挡车辆靠近后方障碍物40~20cm停顿3秒以上，随后继续倒退到20~0cm； 16. D挡车辆靠近后方障碍物20~0cm停顿3秒以上；随后继续倒退； 17. 设置关闭雷达报警音，车辆靠近前方障碍物分别60~40cm、40~30cm、20~0cm； 18. 设置关闭雷达报警音，车辆靠近后方障碍物分别60~40cm、40~30cm、20~0cm； 19. 关闭雷达报警音后，重启系统查看雷达报警音设置； | 1~5. 360车模显示前方障碍物对应方位，仪表车模也显示标识，60~40cm时显示绿色，雷达音节奏缓慢；40~20cm时显示黄色，雷达音节奏快；20~0cm时显示红色，雷达音长鸣； 6~10. 360车模显示后方障碍物对应方位，仪表车模也显示标识，60~40cm时显示绿色，雷达音节奏缓慢；40~20cm时显示黄色，雷达音节奏快；20~0cm时显示红色，雷达音长鸣； 11~16. 雷达音响3秒后停止，车继续移动后雷达音继续响 17~18. 60车模显示前方障碍物对应方位，仪表车模也显示标识；雷达报警音无声； 19. 雷达报警音设置打开； | 40 | B |  | 董晨晨 | 45576.8515 | 董晨晨 | 45576.8515
智舱.摄像头.360 | 360窄道提醒 | 电源模式run，360窄道提醒打开，360未打开 | 1.设置窄道360为俯视图和轮毂图，车辆靠近前方障碍物60cm到50cm之间; 2. 停车，关闭360影像； 3. 车继续前进到前方障碍物30cm以内； 4.设置窄道360为俯视图，车辆靠近右侧障碍物30cm以内之间; 5. 停车，关闭360影像； 6.设置窄道360为俯视图，车辆靠近左侧方障碍物30cm以内之间; | 1.A2屏显示360俯视图和轮毂图； 2.360影像关闭； 3.A2屏显示360俯视图和轮毂图； 4.A2屏显示360俯视图； 5.360影像关闭； 6. A2屏显示360俯视图； | 20 | B |  | 董晨晨 | 45576.8515 | 董晨晨 | 45576.8515
智舱.摄像头.360 | 360起步激活 | 电源模式run，360起步激活已打开；透明底盘打开； | 1. 360设置中起步影像选择俯视图+单视图，开关打开，车辆唤醒后挂D挡后观察360显示 2.360设置中起步影像选择俯视图，开关打开，车辆唤醒后挂D挡后观察360显示 3. 车辆往前移动，观察360中的车模； 4. 点击360影像展开图标 5. 点击360影像关闭按键 6. 档位挂P挡，再挂D挡； 7. 360起步激活关闭，车辆唤醒后第一次挂D挡； | 1.A2屏显示360影像，左侧显示俯视图，右侧显示单视图 2.A2屏显示360俯视图 3.360中车模显示更新为当前地面； 4.A2屏显示360影像，左侧显示俯视图，右侧显示单视图 5.A2屏不显示360影像 6.A2屏不显示360影像 7.A2屏不显示360影像 | 15 | B |  | 董晨晨 | 45576.8515 | 董晨晨 | 45576.8515
智舱.摄像头.360 | 360透明底盘 | 电源模式run | 1. 激活车辆360，关闭透明底盘开关，车辆往前移动或者往后移动； 2. 打开透明底盘，车辆往前移动一个车身位置 3. 车辆持续往前移动，再往后移动； 4. 关闭透明底盘设置； | 1. 车辆360模型颜色显示不变； 2. 车辆360模型变透明，并逐步更新显示为车身下地面影像 3. 360影像车模下方一直更新为当前车辆下方地面 4. 车辆360模型变成原先颜色 | 10 | B |  | 董晨晨 | 45576.8515 | 谢斯卫 | 45580.579
智舱.摄像头.360 | 360影像切换 | 电源模式run，360已在A2屏打开 | 1.检查360界面显示 2.点击设置图标 3.点击前视按键 4.点击后视按键 5.点击前轮毂按键 6.点击后轮毂按键 | 1.360界面最左侧显示智驾功能按键：一键穿行、一键贴边、一键循迹、一键脱困、一键泊车；中间位置显示退出按键、车模俯视图及周边一定范围；最右侧显示前视、后视、前轮毂、后轮毂放大图标及设置图标以及放大图 2.360界面进入设置界面 3.右侧放大图显示前视画面 4.右侧放大图显示后视画面 5.右侧放大图显示前轮毂画面 6.右侧放大图显示后轮毂画面 | 10 | C |  | 董晨晨 | 45576.8515 | 董晨晨 | 45576.8515
智舱.摄像头.360 | 360退出方式 | 电源模式run，非R挡，360已在A2屏打开 | 1.A2屏点击影像左上角“X”按键 2.C屏左上角点击Home图标 3.唤醒语音，语料输入退出360 4.C屏车设页面关闭整车电源 5.下车锁车 6.车速超过20KM/h | 1.A2屏360影像退出显示主界面 2.A2屏360影像退出显示主界面 3.A2屏360影像退出显示主界面 4.A2屏360影像退出，三屏黑屏 5.A2屏360影像退出，三屏黑屏 6.A2屏360影像退出显示主界面 | 15 | B |  | 董晨晨 | 45576.8515 | 董晨晨 | 45576.8515
智舱.摄像头.360 | 360打开方式 | 电源模式run，非超级节能模式及其他场景模式 | 1.360设置起步影像开启，挂D挡，车速小于20KM/H 2.挂R挡 3.非R挡，C屏APP-list点击全景影像图标 4.方向盘快捷按键设置360影像，长安方向盘右侧中间按键 5.点击C屏快捷卡片 6.唤醒语音，语料输入打开360 | 1.360影像在A2屏打开，A2屏左侧显示俯视实时画面，右侧显示车模、前后视、退出和设置图标 2.360影像在A2屏打开，A2屏左侧显示俯视实时画面，右侧显示车模、前后视、退出和设置图标 3.360影像在A2屏打开，A2屏左侧显示俯视实时画面，右侧显示车模、前后视、退出和设置图标 4.360影像在A2屏打开，A2屏左侧显示俯视实时画面，右侧显示车模、前后视、退出和设置图标 5.360影像在A2屏打开，A2屏左侧显示俯视实时画面，右侧显示车模、前后视、退出和设置图标 6.360影像在A2屏打开，A2屏左侧显示俯视实时画面，右侧显示车模、前后视、退出和设置图标 | 10 | B |  | 董晨晨 | 45576.8515 | 董晨晨 | 45576.8515
智舱.摄像头.carlog | 其他应用使用中，使用Carlog | 电源模式run； | 1. 导航使用中，A2拍摄Carlog视频 2. 右盲区打开和后盲区打开时，A2拍摄Carlog视频 | 1. Carlog可以正常拍摄, 录制的视频播放不卡顿 2. Carlog可以正常拍摄, 录制的视频播放不卡顿 | 6 | B |  | 董晨晨 | 45576.8515 | 董晨晨 | 45576.8515
智舱.摄像头.carlog | 媒体播放中使用Carlog | 电源模式run； | 1. A2播放任意音乐应用，A2拍摄Carlog前后左右摄像头 2.A2 播放任意视频应用，A2拍摄Carlog前后左右摄像头 | 1. 音乐不会暂停，Carlog可以正常拍摄, 录制的视频播放不卡顿 2. 视频声音不会暂停，Carlog可以正常拍摄, 录制的视频播放不卡顿 | 6 | B |  | 董晨晨 | 45576.8515 | 董晨晨 | 45576.8515
智舱.摄像头.carlog | 充电时候使用Carlog | 电源模式run； | 1. 车辆快充中，拍摄Carlog前后左右摄像头 2. 车辆慢充中，拍摄Carlog前后左右摄像头 | 1. Carlog视频前后左右摄像头拍摄清楚 2. Carlog视频前后左右摄像头拍摄清楚 | 15 | C |  | 董晨晨 | 45576.8515 | 董晨晨 | 45576.8515
智舱.摄像头.carlog | 超级节能下使用Carlog | 电源模式run；设置进入超级节能； | 1. C屏APP list打开Carlog 2. 方向盘按键设置为Carlog, 长按方向盘右确认键； 3. 点击桌面组件Carlog大卡片拍摄AI 4. 点击桌面组件Carlog小卡片拍同款AI 5. 点击桌面组件Carlog小卡片拍摄 6. 点击桌面卡片Carlog 7. 主驾语音打开Carlog | 1. Carlog选项置灰 2. Carlog选项置灰 3. Carlog选项置灰 4. Carlog选项置灰 5. Carlog选项置灰 6. Carlog选项置灰 7. 语音回复Carlog不可用 | 10 | C |  | 董晨晨 | 45576.8515 | 董晨晨 | 45576.8515
智舱.摄像头.carlog | 360开启后使用Carlog | 电源模式run； | 1. 手动打开360，再打开Carlog 2. R档后，再打开Carlog 3. 触发窄道提醒360后，再打开Carlog 4. 进入蟹行模式后，再打开Carlog | 1. 提示360中无法使用Carlog 2. 提示360中无法使用Carlog 3. 提示360中无法使用Carlog 4. 提示360中无法使用Carlog | 10 | C |  | 董晨晨 | 45576.8515 | 董晨晨 | 45576.8515
智舱.摄像头.carlog | 上车马上使用Carlog | 车辆休眠 | 1. 车休眠，解锁上车，马上打开Carlog 2. 车辆宠物模式锁车等10分钟，上车马上打开Carlog 3. 超级节能已打开，关闭超级节能，马上打开Carlog | 1. Carlog提示需等待，随后退出再进Carlog可以拍摄 2. Carlog提示需等待，随后退出再进Carlog可以拍摄 3. Carlog提示需等待，随后退出再进Carlog可以拍摄 | 10 | B |  | 董晨晨 | 45576.8515 | 董晨晨 | 45576.8515
智舱.摄像头.carlog | Carlog相册存储 | 电源模式run；Carlog相册已有视频； | 1. Carlog设置中关闭存储覆盖选项 2. 不断拍摄视频，到4.5G存储 3. 点击否 4. 再次拍摄，提示是否覆盖，选择是 5. Carlog设置中打开存储覆盖选项 6. 拍摄视频超过4.5G存储 | 1. 存储覆盖显示关闭 2. 提示是否覆盖之前视频 3. 视频未保存 4. 视频保存并覆盖最早视频 5. 存储覆盖显示打开 6. 视频直接覆盖最早视频，不提示 | 10 | C |  | 董晨晨 | 45576.8515 | 董晨晨 | 45576.8515
智舱.摄像头.carlog | Carlog相册导出 | 电源模式run；Carlog相册已有视频；手机未连接车热点 | 1. 选择相册编辑 2. 选择视频导出 3. 按照提示连接车热点，打开手机APP 4. 点击接受 5. 手机上播放收到的视频 6. 选中多个视频上传，手机并确认 7. 选中视频上传，手机拒绝 | 1. 显示编辑界面 2. 弹出提示连接车热点可导出 3. 连接热点后手机APP弹窗接受视频 4. 视频传输到手机 5. 视频可以正常播放 6. 手机可以收到多个视频 7. 手机视频接受弹窗消失 | 10 | B |  | 董晨晨 | 45576.8515 | 董晨晨 | 45576.8515
智舱.摄像头.carlog | Carlog相册编辑 | 电源模式run；Carlog相册已有视频 | 1. 选择相册编辑 2. 选择删除视频 3. 选择删除所有视频 4. 休眠唤醒车辆 | 1. 显示编辑界面 2. 视频可以删除 3. 所有视频被删除 4. 唤醒后相册为空 | 10 | B |  | 董晨晨 | 45576.8515 | 董晨晨 | 45576.8515
智舱.摄像头.carlog | Carlog相册浏览 | 电源模式run；Carlog相册已有视频 | 1. 选择相册中视频播放 2. 等待视频播放结束 3. 选择其他视频播放，随后选择暂停 4. 选择播放 5. 选择下一集播放 6. 选择上一集播放 | 1. 视频开始播放 2. 视频结束后暂停播放 3. 视频暂停 4. 视频重新开始播放 5. 视频播放下一集 6. 视频播放上一集 | 10 | B |  | 董晨晨 | 45576.8515 | 董晨晨 | 45576.8515
智舱.摄像头.carlog | Carlog拍摄画面 | 电源模式run； | 1. 车速60左右，拍摄Carlog视频包含前后左右摄像头画面 2. 车速120左右，拍摄Carlog视频包含前后左右摄像头画面 3. 车辆正对太阳，拍摄Carlog前方摄像头； 4. 车辆背对太阳，拍摄Carlog后方摄像头； 5. 车辆左侧对太阳，拍摄Carlog后方摄像头； 6. 车辆右侧对太阳，拍摄Carlog后方摄像头； 7. 天气阴雨天，拍摄Carlog视频包含前后左右摄像头画面 | 1. Carlog录制视频清晰无卡顿 2. Carlog录制视频清晰无卡顿 3. Carlog录制视频播放清晰 4. Carlog录制视频播放清晰 5. Carlog录制视频播放清晰 6. Carlog录制视频播放清晰 7. Carlog录制视频播放清晰 | 60 | C |  | 董晨晨 | 45576.8515 | 董晨晨 | 45576.8515
智舱.摄像头.carlog | Carlog拍摄界面触控屏幕控制（B屏） | 电源模式run；B屏打开Carlog拍摄普通视频界面； | 1. 点击B屏红色按键 2. 点击B屏左按键 3. 点击B屏右按键 4. 点击B屏下按键 5. 点击B屏上按键 6. 点击B屏拍摄暂停按键 7. 点击B屏上各个音效 8. 点击B屏上音效和滤镜按键 9. 点击B屏上各个滤镜 10. 点击B屏上保存按键 11. 保存后浏览刚才视频 | 1. Carlog开始拍摄前方画面 2. Carlog开始拍摄左侧画面 3. Carlog开始拍摄右侧画面 4. Carlog开始拍摄后方画面 5. Carlog开始拍摄前方画面 6. 视频录制暂停提示是否要保存 7. Carlog界面中选择音频 8. Carlog界面显示音频和滤镜来回选择滤镜 9. Carlog界面中选择滤镜 10. Carlog界面显示正在保存 11. 视频播放按照之前选的摄像头画面播放以及声音和滤镜来保存的； | 10 | B |  | 董晨晨 | 45576.8515 | 董晨晨 | 45576.8515
智舱.摄像头.carlog | Carlog拍摄界面触控屏幕控制（A2屏） | 电源模式run；A2打开Carlog拍摄普通视频界面； | 1. 点击A2屏红色按键 2. 点击A2屏左按键 3. 点击A2屏右按键 4. 点击A2屏下按键 5. 点击A2屏上按键 6. 点击A2屏拍摄暂停按键 7. 点击A2屏上各个音效 8. 点击A2屏上音效和滤镜按键 9. 点击A2屏上各个滤镜 10. 点击A2屏上保存按键 11. 保存后浏览刚才视频 | 1. Carlog开始拍摄前方画面 2. Carlog开始拍摄左侧画面 3. Carlog开始拍摄右侧画面 4. Carlog开始拍摄后方画面 5. Carlog开始拍摄前方画面 6. 视频录制暂停提示是否要保存 7. Carlog界面中选择音频 8. Carlog界面显示音频和滤镜来回选择滤镜 9. Carlog界面中选择滤镜 10. Carlog界面显示正在保存 11. 视频播放按照之前选的摄像头画面播放以及声音和滤镜来保存的； | 10 | B |  | 董晨晨 | 45576.8515 | 董晨晨 | 45576.8515
智舱.摄像头.carlog | Carlog拍摄界面方向盘控制（B屏） | 电源模式run；B屏打开Carlog拍摄普通视频界面； | 1. 按方向盘右侧确认按键 2. 按方向盘右侧左按键 3. 按方向盘右侧右按键 4. 按方向盘右侧下按键 5. 按方向盘右侧上按键 6. 按方向盘右侧确认按键 7. 按方向盘右侧左右按键 8. 按方向盘右侧上下按键 9. 按方向盘右侧左右按键 10. 按方向盘右侧确认按键 11. 保存后浏览刚才视频 | 1. Carlog开始拍摄前方画面 2. Carlog开始拍摄左侧画面 3. Carlog开始拍摄右侧画面 4. Carlog开始拍摄后方画面 5. Carlog开始拍摄前方画面 6. 视频录制暂停提示是否要保存 7. Carlog界面中选择音频 8. Carlog界面显示音频和滤镜来回选择滤镜 9. Carlog界面中选择滤镜 10. Carlog界面显示正在保存 11. 视频播放按照之前选的摄像头画面播放以及声音和滤镜来保存的； | 10 | B |  | 董晨晨 | 45576.8515 | 董晨晨 | 45576.8515
智舱.摄像头.carlog | Carlog拍摄界面方向盘控制（A2屏） | 电源模式run；A2打开Carlog拍摄普通视频界面； | 1. 按方向盘右侧确认按键 2. 按方向盘右侧左按键 3. 按方向盘右侧右按键 4. 按方向盘右侧下按键 5. 按方向盘右侧上按键 6. 按方向盘右侧确认按键 7. 按方向盘右侧左右按键 8. 按方向盘右侧上下按键 9. 按方向盘右侧左右按键 10. 按方向盘右侧确认按键 11. 保存后浏览刚才视频 | 1. Carlog开始拍摄前方画面 2. Carlog开始拍摄左侧画面 3. Carlog开始拍摄右侧画面 4. Carlog开始拍摄后方画面 5. Carlog开始拍摄前方画面 6. 视频录制暂停提示是否要保存 7. Carlog界面中选择音频 8. Carlog界面显示音频和滤镜来回选择滤镜 9. Carlog界面中选择滤镜 10. Carlog界面显示正在保存 11. 视频播放按照之前选的摄像头画面播放以及声音和滤镜来保存的； | 10 | B |  | 董晨晨 | 45576.8515 | 董晨晨 | 45576.8515
智舱.摄像头.carlog | CarlogAI视频录制完成保存中打断（B屏） | 电源模式run；B屏Carlog录制AI视频完成确认保存后正在保存中；（每一步需要回到初始条件再做下一步） | 1. 下拉B屏； 2. 锁车未休眠，再解锁上车； 3. 锁车休眠，再解锁上车； 4. C屏点击下电，再上电； 5. 副驾语音关闭Carlog 6. 点击A2屏Carlog下方视频 7. 打开Carlog相册，选择视频播放； 8. A2屏应用滑动到B屏；再退出该应用 | 1. Carlog界面退出，视频未保存在相册； 2. Carlog界面退出，视频未保存在相册； 3. Carlog界面退出，视频未保存在相册； 4. Carlog界面退出，视频未保存在相册； 5. Carlog界面退出，视频未保存在相册； 6. Carlog播放选择的视频，刚录制视频保存在相册； 7. Carlog播放选择的视频，刚录制视频保存在相册； 8. Carlog界面退出，视频未保存在相册； | 12 | B |  | 董晨晨 | 45576.8515 | 董晨晨 | 45576.8515
智舱.摄像头.carlog | Carlog普通视频录制完成保存中打断（B屏） | 电源模式run；B屏Carlog录制普通视频选择音效和滤镜后保存正在保存中；（每一步需要回到初始条件再做下一步） | 1. 下拉B屏； 2. 锁车未休眠，再解锁上车； 3. 锁车休眠，再解锁上车； 4. C屏点击下电，再上电； 5. 副驾语音关闭Carlog 6. 点击A2屏Carlog下方视频 7. 打开Carlog相册，选择视频播放； 8. A2屏应用滑动到B屏；再退出该应用 | 1. Carlog界面退出，视频未保存在相册； 2. Carlog界面退出，视频未保存在相册； 3. Carlog界面退出，视频未保存在相册； 4. Carlog界面退出，视频未保存在相册； 5. Carlog界面退出，视频未保存在相册； 6. Carlog播放选择的视频，刚录制视频保存在相册； 7. Carlog播放选择的视频，刚录制视频保存在相册； 8. Carlog界面退出，视频未保存在相册； | 12 | B |  | 董晨晨 | 45576.8515 | 董晨晨 | 45576.8515
智舱.摄像头.carlog | CarlogAI视频录制完成等待保存打断（B屏） | 电源模式run；B屏Carlog录制AI视频完成等待确认保存；（每一步需要回到初始条件再做下一步） | 1. 下拉B屏； 2. 锁车未休眠，再解锁上车； 3. 锁车休眠，再解锁上车； 4. C屏点击下电，再上电； 5. 副驾语音关闭Carlog 6. 点击A2屏Carlog下方视频 7. 打开Carlog相册，选择视频播放； 8. A2屏应用滑动到B屏；再退出该应用 | 1. Carlog界面退出，视频未保存在相册； 2. Carlog界面退出，视频未保存在相册； 3. Carlog界面退出，视频未保存在相册； 4. Carlog界面退出，视频未保存在相册； 5. Carlog界面退出，视频未保存在相册； 6. Carlog播放选择的视频，刚录制视频保存在相册； 7. Carlog播放选择的视频，刚录制视频保存在相册； 8. Carlog界面退出，视频未保存在相册； | 12 | B |  | 董晨晨 | 45576.8515 | 董晨晨 | 45576.8515
智舱.摄像头.carlog | Carlog普通视频录制完成等待保存打断（B屏） | 电源模式run；B屏Carlog录制普通视频完成等待确认保存；（每一步需要回到初始条件再做下一步） | 1. 下拉B屏； 2. 锁车未休眠，再解锁上车； 3. 锁车休眠，再解锁上车； 4. C屏点击下电，再上电； 5. 副驾语音关闭Carlog 6. 点击A2屏Carlog下方视频 7. 打开Carlog相册，选择视频播放； 8. A2屏应用滑动到B屏；再退出该应用 | 1. Carlog界面退出，视频未保存在相册； 2. Carlog界面退出，视频未保存在相册； 3. Carlog界面退出，视频未保存在相册； 4. Carlog界面退出，视频未保存在相册； 5. Carlog界面退出，视频未保存在相册； 6. Carlog播放选择的视频，刚录制视频保存在相册； 7. Carlog播放选择的视频，刚录制视频保存在相册； 8. Carlog界面退出，视频未保存在相册； | 12 | B |  | 董晨晨 | 45576.8515 | 董晨晨 | 45576.8515
智舱.摄像头.carlog | CarlogAI视频录制中打断（B屏） | 电源模式run；B屏Carlog正在录制AI视频；（每一步需要回到初始条件再做下一步） | 1. 下拉B屏； 2. 锁车未休眠，再解锁上车； 3. 锁车休眠，再解锁上车； 4. C屏点击下电，再上电； 5. 副驾语音关闭Carlog 6. 点击A2屏Carlog下方视频 7. 打开Carlog相册，选择视频播放； 8. A2屏应用滑动到B屏；再退出该应用 | 1. Carlog界面退出，视频未保存在相册； 2. Carlog界面退出，视频未保存在相册； 3. Carlog界面退出，视频未保存在相册； 4. Carlog界面退出，视频未保存在相册； 5. Carlog界面退出，视频未保存在相册； 6. Carlog播放选择的视频，刚录制视频保存在相册； 7. Carlog播放选择的视频，刚录制视频保存在相册； 8. Carlog界面退出，视频未保存在相册； | 12 | B |  | 董晨晨 | 45576.8515 | 董晨晨 | 45576.8515
智舱.摄像头.carlog | Carlog普通视频录制中打断（B屏） | 电源模式run；B屏Carlog正在录制普通视频；（每一步需要回到初始条件再做下一步） | 1. 下拉B屏； 2. 锁车未休眠，再解锁上车； 3. 锁车休眠，再解锁上车； 4. C屏点击下电，再上电； 5. 副驾语音关闭Carlog 6. 点击A2屏Carlog下方视频 7. 打开Carlog相册，选择视频播放； 8. A2屏应用滑动到B屏；再退出该应用 | 1. Carlog界面退出，视频未保存在相册； 2. Carlog界面退出，视频未保存在相册； 3. Carlog界面退出，视频未保存在相册； 4. Carlog界面退出，视频未保存在相册； 5. Carlog界面退出，视频未保存在相册； 6. Carlog播放选择的视频，刚录制视频保存在相册； 7. Carlog播放选择的视频，刚录制视频保存在相册； 8. Carlog界面退出，视频未保存在相册； | 12 | B |  | 董晨晨 | 45576.8515 | 董晨晨 | 45576.8515
智舱.摄像头.carlog | CarlogAI视频录制完成保存中打断（A2屏） | 电源模式run；A2屏Carlog录制AI视频完成确认保存后正在保存中；（每一步需要回到初始条件再做下一步） | 1. 按C屏home按键； 2. 下拉A2屏； 3. 打开360窄道提醒，车辆靠近前方障碍物，弹出360； 4. 锁车未休眠，再解锁上车； 5. 锁车休眠，再解锁上车； 6. C屏点击下电，再上电； 7. 主驾语音关闭Carlog 8. 点击A2屏Carlog下方视频 9. 打开Carlog相册，选择视频播放； 10. C屏打开导航 11. C屏打开任意媒体应用 12. C屏进入赛道大师 13. C屏进入蟹行模式 14. C屏进入超级节能 15. C屏打开360 16. C屏打开行车记录仪 17. B屏任意媒体拖到A2屏 18. C屏进入洗车模式 19. C屏关闭A2屏，再点亮A2屏 20. C屏进入屏幕清洁，再退出屏幕清洁 | 1. Carlog界面退出，视频未保存在相册； 2. Carlog界面退出，视频未保存在相册； 3. Carlog界面退出，视频未保存在相册； 4. Carlog界面退出，视频未保存在相册； 5. Carlog界面退出，视频未保存在相册； 6. Carlog界面退出，视频未保存在相册； 7. Carlog界面退出，视频未保存在相册； 8. Carlog播放选择的视频，刚录制视频保存在相册； 9. Carlog播放选择的视频，刚录制视频保存在相册； 10. Carlog界面退出，视频未保存在相册； 11. Carlog界面退出，视频未保存在相册； 12. Carlog界面退出，视频未保存在相册； 13. Carlog界面退出，视频未保存在相册； 14. Carlog界面退出，视频未保存在相册； 15. Carlog界面退出，视频未保存在相册； 16. Carlog界面退出，视频未保存在相册； 17. Carlog界面退出，视频未保存在相册； 18. Carlog界面退出，视频未保存在相册； 19. Carlog界面保持原来状态； 20. Carlog界面保持原来状态； | 20 | B |  | 董晨晨 | 45576.8515 | 董晨晨 | 45576.8515
智舱.摄像头.carlog | Carlog普通视频录制完成保存中打断（A2屏） | 电源模式run；A2屏Carlog录制普通视频选择音效和滤镜后保存正在保存中；（每一步需要回到初始条件再做下一步） | 1. 按C屏home按键； 2. 下拉A2屏； 3. 打开360窄道提醒，车辆靠近前方障碍物，弹出360； 4. 锁车未休眠，再解锁上车； 5. 锁车休眠，再解锁上车； 6. C屏点击下电，再上电； 7. 主驾语音关闭Carlog 8. 点击A2屏Carlog下方视频 9. 打开Carlog相册，选择视频播放； 10. C屏打开导航 11. C屏打开任意媒体应用 12. C屏进入赛道大师 13. C屏进入蟹行模式 14. C屏进入超级节能 15. C屏打开360 16. C屏打开行车记录仪 17. B屏任意媒体拖到A2屏 18. C屏进入洗车模式 19. C屏关闭A2屏，再点亮A2屏 20. C屏进入屏幕清洁，再退出屏幕清洁 | 1. Carlog界面退出，视频未保存在相册； 2. Carlog界面退出，视频未保存在相册； 3. Carlog界面退出，视频未保存在相册； 4. Carlog界面退出，视频未保存在相册； 5. Carlog界面退出，视频未保存在相册； 6. Carlog界面退出，视频未保存在相册； 7. Carlog界面退出，视频未保存在相册； 8. Carlog播放选择的视频，刚录制视频保存在相册； 9. Carlog播放选择的视频，刚录制视频保存在相册； 10. Carlog界面退出，视频未保存在相册； 11. Carlog界面退出，视频未保存在相册； 12. Carlog界面退出，视频未保存在相册； 13. Carlog界面退出，视频未保存在相册； 14. Carlog界面退出，视频未保存在相册； 15. Carlog界面退出，视频未保存在相册； 16. Carlog界面退出，视频未保存在相册； 17. Carlog界面退出，视频未保存在相册； 18. Carlog界面退出，视频未保存在相册； 19. Carlog界面保持原来状态； 20. Carlog界面保持原来状态； | 20 | B |  | 董晨晨 | 45576.8515 | 董晨晨 | 45576.8515
智舱.摄像头.carlog | CarlogAI视频录制完成等待保存打断（A2屏） | 电源模式run；A2屏Carlog录制AI视频完成等待确认保存；（每一步需要回到初始条件再做下一步） | 1. 按C屏home按键； 2. 下拉A2屏； 3. 打开360窄道提醒，车辆靠近前方障碍物，弹出360； 4. 锁车未休眠，再解锁上车； 5. 锁车休眠，再解锁上车； 6. C屏点击下电，再上电； 7. 主驾语音关闭Carlog 8. 点击A2屏Carlog下方视频 9. 打开Carlog相册，选择视频播放； 10. C屏打开导航 11. C屏打开任意媒体应用 12. C屏进入赛道大师 13. C屏进入蟹行模式 14. C屏进入超级节能 15. C屏打开360 16. C屏打开行车记录仪 17. B屏任意媒体拖到A2屏 18. C屏进入洗车模式 19. C屏关闭A2屏，再点亮A2屏 20. C屏进入屏幕清洁，再退出屏幕清洁 | 1. Carlog界面退出，视频未保存在相册； 2. Carlog界面退出，视频未保存在相册； 3. Carlog界面退出，视频未保存在相册； 4. Carlog界面退出，视频未保存在相册； 5. Carlog界面退出，视频未保存在相册； 6. Carlog界面退出，视频未保存在相册； 7. Carlog界面退出，视频未保存在相册； 8. Carlog播放选择的视频，刚录制视频保存在相册； 9. Carlog播放选择的视频，刚录制视频保存在相册； 10. Carlog界面退出，视频未保存在相册； 11. Carlog界面退出，视频未保存在相册； 12. Carlog界面退出，视频未保存在相册； 13. Carlog界面退出，视频未保存在相册； 14. Carlog界面退出，视频未保存在相册； 15. Carlog界面退出，视频未保存在相册； 16. Carlog界面退出，视频未保存在相册； 17. Carlog界面退出，视频未保存在相册； 18. Carlog界面退出，视频未保存在相册； 19. Carlog界面保持原来状态； 20. Carlog界面保持原来状态； | 20 | B |  | 董晨晨 | 45576.8515 | 董晨晨 | 45576.8515
智舱.摄像头.carlog | Carlog普通视频录制完成等待保存打断（A2屏） | 电源模式run；A2屏Carlog录制普通视频完成等待确认保存；（每一步需要回到初始条件再做下一步） | 1. 按C屏home按键； 2. 下拉A2屏； 3. 打开360窄道提醒，车辆靠近前方障碍物，弹出360； 4. 锁车未休眠，再解锁上车； 5. 锁车休眠，再解锁上车； 6. C屏点击下电，再上电； 7. 主驾语音关闭Carlog 8. 点击A2屏Carlog下方视频 9. 打开Carlog相册，选择视频播放； 10. C屏打开导航 11. C屏打开任意媒体应用 12. C屏进入赛道大师 13. C屏进入蟹行模式 14. C屏进入超级节能 15. C屏打开360 16. C屏打开行车记录仪 17. B屏任意媒体拖到A2屏 18. C屏进入洗车模式 19. C屏关闭A2屏，再点亮A2屏 20. C屏进入屏幕清洁，再退出屏幕清洁 | 1. Carlog界面退出，视频未保存在相册； 2. Carlog界面退出，视频未保存在相册； 3. Carlog界面退出，视频未保存在相册； 4. Carlog界面退出，视频未保存在相册； 5. Carlog界面退出，视频未保存在相册； 6. Carlog界面退出，视频未保存在相册； 7. Carlog界面退出，视频未保存在相册； 8. Carlog播放选择的视频，刚录制视频保存在相册； 9. Carlog播放选择的视频，刚录制视频保存在相册； 10. Carlog界面退出，视频未保存在相册； 11. Carlog界面退出，视频未保存在相册； 12. Carlog界面退出，视频未保存在相册； 13. Carlog界面退出，视频未保存在相册； 14. Carlog界面退出，视频未保存在相册； 15. Carlog界面退出，视频未保存在相册； 16. Carlog界面退出，视频未保存在相册； 17. Carlog界面退出，视频未保存在相册； 18. Carlog界面退出，视频未保存在相册； 19. Carlog界面保持原来状态； 20. Carlog界面保持原来状态； | 20 | B |  | 董晨晨 | 45576.8515 | 董晨晨 | 45576.8515
智舱.摄像头.carlog | CarlogAI视频录制中打断（A2屏） | 电源模式run；A2屏Carlog正在录制AI视频；（每一步需要回到初始条件再做下一步） | 1. 按C屏home按键； 2. 下拉A2屏； 3. 打开360窄道提醒，车辆靠近前方障碍物，弹出360； 4. 锁车未休眠，再解锁上车； 5. 锁车休眠，再解锁上车； 6. C屏点击下电，再上电； 7. 主驾语音关闭Carlog 8. 点击A2屏Carlog下方视频 9. 打开Carlog相册，选择视频播放； 10. C屏打开导航 11. C屏打开任意媒体应用 12. C屏进入赛道大师 13. C屏进入蟹行模式 14. C屏进入超级节能 15. C屏打开360 16. C屏打开行车记录仪 17. B屏任意媒体拖到A2屏 18. C屏进入洗车模式 19. C屏关闭A2屏，再点亮A2屏 20. C屏进入屏幕清洁，再退出屏幕清洁 | 1. Carlog界面退出，视频未保存在相册； 2. Carlog界面退出，视频未保存在相册； 3. Carlog界面退出，视频未保存在相册； 4. Carlog界面退出，视频未保存在相册； 5. Carlog界面退出，视频未保存在相册； 6. Carlog界面退出，视频未保存在相册； 7. Carlog界面退出，视频未保存在相册； 8. Carlog播放选择的视频，刚录制视频保存在相册； 9. Carlog播放选择的视频，刚录制视频保存在相册； 10. Carlog界面退出，视频未保存在相册； 11. Carlog界面退出，视频未保存在相册； 12. Carlog界面退出，视频未保存在相册； 13. Carlog界面退出，视频未保存在相册； 14. Carlog界面退出，视频未保存在相册； 15. Carlog界面退出，视频未保存在相册； 16. Carlog界面退出，视频未保存在相册； 17. Carlog界面退出，视频未保存在相册； 18. Carlog界面退出，视频未保存在相册； 19. Carlog界面保持原来状态； 20. Carlog界面保持原来状态； | 20 | B |  | 董晨晨 | 45576.8515 | 董晨晨 | 45576.8515
智舱.摄像头.carlog | Carlog普通视频录制中打断（A2屏） | 电源模式run；A2屏Carlog正在录制普通视频；（每一步需要回到初始条件再做下一步） | 1. 按C屏home按键； 2. 下拉A2屏； 3. 打开360窄道提醒，车辆靠近前方障碍物，弹出360； 4. 锁车未休眠，再解锁上车； 5. 锁车休眠，再解锁上车； 6. C屏点击下电，再上电； 7. 主驾语音关闭Carlog 8. 点击A2屏Carlog下方视频 9. 打开Carlog相册，选择视频播放； 10. C屏打开导航 11. C屏打开任意媒体应用 12. C屏进入赛道大师 13. C屏进入蟹行模式 14. C屏进入超级节能 15. C屏打开360 16. C屏打开行车记录仪 17. B屏任意媒体拖到A2屏 18. C屏进入洗车模式 19. C屏关闭A2屏，再点亮A2屏 20. C屏进入屏幕清洁，再退出屏幕清洁 | 1. Carlog界面退出，视频未保存在相册； 2. Carlog界面退出，视频未保存在相册； 3. Carlog界面退出，视频未保存在相册； 4. Carlog界面退出，视频未保存在相册； 5. Carlog界面退出，视频未保存在相册； 6. Carlog界面退出，视频未保存在相册； 7. Carlog界面退出，视频未保存在相册； 8. Carlog播放选择的视频，刚录制视频保存在相册； 9. Carlog播放选择的视频，刚录制视频保存在相册； 10. Carlog界面退出，视频未保存在相册； 11. Carlog界面退出，视频未保存在相册； 12. Carlog界面退出，视频未保存在相册； 13. Carlog界面退出，视频未保存在相册； 14. Carlog界面退出，视频未保存在相册； 15. Carlog界面退出，视频未保存在相册； 16. Carlog界面退出，视频未保存在相册； 17. Carlog界面退出，视频未保存在相册； 18. Carlog界面退出，视频未保存在相册； 19. Carlog界面保持原来状态； 20. Carlog界面保持原来状态； | 20 | B |  | 董晨晨 | 45576.8515 | 董晨晨 | 45576.8515
智舱.摄像头.carlog | Carlog退出方式（B屏退出） | 电源模式run；Carlog在B屏已打开； | 1. 副驾语音关闭Carlog 2. 下拉B屏； 3. 锁车未休眠，再解锁上车； 4. 锁车休眠，再解锁上车； 5. C屏点击下电，再上电； | 1. Carlog界面退出 2. Carlog界面退出 3. Carlog界面退出 4. Carlog界面退出 5. Carlog界面退出 | 11 | A |  | 董晨晨 | 45576.8515 | 谢斯卫 | 45581.4813
智舱.摄像头.carlog | Carlog打开方式（A2屏打开） | 电源模式run；Carlog未打开； | 1. C屏APP list打开Carlog 2. 方向盘按键设置为Carlog, 长按方向盘右确认键； 3. 点击桌面组件Carlog大卡片拍摄AI 4. 点击桌面组件Carlog小卡片拍同款AI 5. 点击桌面组件Carlog小卡片拍摄 6. 点击桌面卡片Carlog 7. 主驾语音打开Carlog | 1. A2屏打开Carlog界面； 2. A2屏打开Carlog界面； 3. A2屏打开Carlog界面； 4. A2屏打开Carlog界面； 5. A2屏打开Carlog界面； 6. A2屏打开Carlog界面； 7. A2屏打开Carlog界面； | 10 | A |  | 董晨晨 | 45576.8515 | 董晨晨 | 45576.8515
智舱.车设车控.通用 | 车辆设置-通用6-整车电源 | 电源模式run； 进入车辆设置-通用界面 | 1.点击【整车电源】模块 2.点击确认弹框【取消】按键 3.点击确认弹框【确定】按键 | 1.弹出【关闭整车电源】的确认弹框，底部有【确定】和【取消】按键 2.【取消】按键触发，弹窗关闭 3.【确定】按键触发，整车电源下电 | 5 | B |  | 董晨晨 | 45534.4425 | 董晨晨 | 45534.4425
智舱.车设车控.通用 | 车辆设置-通用5-系统还原 | 电源模式run； 进入车辆设置-通用界面 | 1.点击【系统还原】模块 2.点击确认弹框【取消】按键 3.点击确认弹框【确定】按键 | 1.弹出【恢复出厂设置】的确认弹框，底部有【确定】和【取消】按键 2.【取消】按键触发，弹窗关闭 3.【确定】按键触发，车辆恢复出厂设置 | 5 | B |  | 董晨晨 | 45534.4425 | 董晨晨 | 45534.4425
智舱.车设车控.通用 | 车辆设置-通用4-维护与保养 | 电源模式run； 进入车辆设置-通用界面 | 1.点击雨刮维护模式【开启】按键 2.点击雨刮维护模式【关闭】按键 3.点击【悬架服务模式】状态按键（淡化） 4.点击【悬架服务模式】状态按键（高亮） 5.点击【洗车模式】模块 6.进入【洗车模式】介绍界面，点击【进入洗车模式】按键 7.进入【洗车模式】介绍i界面，点击【X】按键 8.进入【洗车模式】状态显示界面，点击【退出洗车模式】按键 | 1.雨刮维护模式【开启】按键触发，雨刮打开 2.雨刮维护模式【关闭】按键触发，雨刮关闭 3.【悬架服务模式】状态按键高亮，并出现【已进入服务模式】提示弹窗 4.【悬架服务模式】状态按键淡化，并出现【已退出服务模式】提示弹窗 5。进入【洗车模式】介绍界面，底部有【进入洗车模式】按键 6.打开【洗车模式】并进入【洗车模式】状态显示界面，底部有【退出洗车模式】按键 7.关闭【洗车模式】介绍界面 8.退出【洗车模式】并关闭【洗车模式】状态显示界面 | 10 | A |  | 董晨晨 | 45534.4425 | 董晨晨 | 45534.4425
智舱.车设车控.通用 | 车辆设置-通用3-隐私管理 | 电源模式run； 进入车辆设置-通用-隐私管理设置界面 | 1.点击语音信息【语音服务】状态按键（淡化） 2.点击语音信息【语音服务】状态按键（高亮） 3.点击语音信息【IM GO 组队】状态按键（淡化） 4.点击语音信息【IM GO 组队】状态按键（高亮） 5.点击位置信息【地图】状态切键（淡化） 6.点击位置信息【地图】状态按键（高亮） 7.点击位置信息【City Drive】状态按键（淡化） 8.点击位置信息【City Drive】状态按键（高亮） 9.点击位置信息【IM GO 组队】状态按键（淡化） 10.点击位置信息【IM GO 组队】状态按键（高亮） 11.点击位置信息【驻车拍照】状态切键（淡化） 12.点击位置信息【驻车拍照】状态按键（高亮） 13.点击位置信息【大模型】状态切键（淡化） 14.点击位置信息【大模型】状态按键（高亮） | 1.语音信息【语音服务】状态按键高亮，可以唤醒语音服务 2.弹出【禁用确认】弹窗，点击【取消】按键，弹窗消失且【语音服务】状态按键高亮。点击【禁用】按键，弹窗消失且【语音服务】状态按键淡化 3.语音信息【IM GO 组队】状态按键高亮，【IM GO 组队】可以连麦互动 4.弹出【禁用确认】弹窗，点击【取消】按键，弹窗消失且语音信息【IM GO 组队】状态按键高亮。点击【禁用】按键，弹窗消失且【IM GO 组队】状态按键淡化 5.位置信息【地图】状态按键高亮，给地图应用提供定位导航、地理位置展示等服务 6.弹出【禁用确认】弹窗，点击【取消】按键，弹窗消失且【地图】状态按键高亮。点击【禁用】按键，弹窗消失且【地图】状态按键淡化 7.位置信息【City Drive】状态按键高亮，可以使用City Drive功能 8.弹出【禁用确认】弹窗，点击【取消】按键，弹窗消失且【City Drive】状态按键高亮。点击【禁用】按键，弹窗消失且【大模型】状态按键淡化 9.位置信息【IM GO 组队】状态按键高亮，给【IM GO 组队】提供定位导航服务 10.弹出【禁用确认】弹窗，点击【取消】按键，弹窗消失且【IM GO 组队】状态按键高亮。点击【禁用】按键，弹窗消失且【IM GO 组队】状态按键淡化 11.位置信息【驻车拍照】状态按键高亮，可以使用【驻车拍照】功能 12.弹出【禁用确认】弹窗，点击【取消】按键，弹窗消失且【驻车拍照】状态按键高亮。点击【禁用】按键，弹窗消失且【驻车拍照】状态按键淡化 13.位置信息【大模型】状态按键高亮，给地图应用提供定位导航、地理位置展示等服务 14.弹出【禁用确认】弹窗，点击【取消】按键，弹窗消失且【大模型】状态按键高亮。点击【禁用】按键，弹窗消失且【大模型】状态按键淡化 | 10 | B |  | 董晨晨 | 45534.4425 | 董晨晨 | 45534.4425
智舱.车设车控.通用 | 车辆设置-通用2-驾驶屏卡片 | 电源模式run； 进入车辆设置-通用-驾驶屏卡片设置界面 | 1.点击左侧卡片【无】按键 2.点击左侧卡片【地图】按键 3.点击左侧卡片【音乐】按键 4.点击左侧卡片【能耗】按键 5.点击左侧卡片【行程】按键 6.点击左侧卡片【G-FORCE】按键 7.点击左侧卡片【胎压】按键 8.点击左侧卡片【时间】按键 9.点击右侧卡片【无】按键 10.点击右侧卡片【地图】按键 11.点击右侧卡片【音乐】按键 12.点击右侧卡片【能耗】按键 13.点击右侧卡片【行程】按键 14.点击右侧卡片【G-FORCE】按键 15.点击右侧卡片【胎压】按键 16.点击右侧卡片【时间】按键 | 1.左侧卡片【无】按键高亮，驾驶屏左侧卡片位置无显示 2.左侧卡片【地图】按键高亮，驾驶屏左侧卡片位置显示地图卡片 3.左侧卡片【音乐】按键高亮，驾驶屏左侧卡片位置显示音乐卡片 4.左侧卡片【能耗】按键高亮，驾驶屏左侧卡片位置显示能耗卡片 5.左侧卡片【行程】按键高亮，驾驶屏左侧卡片位置显示行程卡片 6.左侧卡片【G-FORCE】按键高亮，驾驶屏左侧卡片位置显示G-FORCE卡片 7.左侧卡片【胎压】按键高亮，驾驶屏左侧卡片位置显示胎压卡片 8.左侧卡片【时间】按键高亮，驾驶屏左侧卡片位置显示时间卡片 9.右侧卡片【无】按键高亮，驾驶屏左侧卡片位置无显示 10.右侧卡片【地图】按键高亮，驾驶屏左侧卡片位置显示地图卡片 11.右侧卡片【音乐】按键高亮，驾驶屏左侧卡片位置显示音乐卡片 12.右侧卡片【能耗】按键高亮，驾驶屏左侧卡片位置显示能耗卡片 13.右侧卡片【行程】按键高亮，驾驶屏左侧卡片位置显示行程卡片 14.右侧卡片【G-FORCE】按键高亮，驾驶屏左侧卡片位置显示G-FORCE卡片 15.右侧卡片【胎压】按键高亮，驾驶屏左侧卡片位置显示胎压卡片 16.右侧卡片【时间】按键高亮，驾驶屏左侧卡片位置显示时间卡片 | 10 | B |  | 董晨晨 | 45534.4425 | 董晨晨 | 45534.4425
智舱.车设车控.通用 | 车辆设置-通用1 | 电源模式run； 进入车辆设置-通用界面 | 1.点击车主账户名【查看】按键 2.点击版本信息界面【夜间自动更新】状态按键）（淡化） 3.点击版本信息界面【夜间自动更新】状态按键）（高亮） 4.点击【右键确认键】模块 5.点击长按方向盘右侧确认键设置界面【无】按键，并长按方向盘右侧确认键 6.点击长按方向盘右侧确认键设置界面【语音唤醒】按键，并长按方向盘右侧确认键 7.点击长按方向盘右侧确认键设置界面【360全景影像】按键，并长按方向盘右侧确认键 8.点击长按方向盘右侧确认键设置界面【一键泊车】按键，脚踩刹车并长按方向盘右侧确认键 9.点击长按方向盘右侧确认键设置界面【Carlog】按键，并长按方向盘右侧确认键 10.点击长按方向盘右侧确认键设置界面【行车记录仪】按键，并长按方向盘右侧确认键 11.点击长按方向盘右侧确认键设置界面【IM RACE】按键，并长按方向盘右侧确认键 12.点击【驾驶屏卡片】模块 13.点击【驾驶屏卡片】注释【？】按键 14.点击【隐私管理】模块 | 1.进入版本信息界面 2.版本信息界面【夜间自动更新】状态按键高亮，夜间自动更新打开 3.版本信息界面【夜间自动更新】状态按键淡化，夜间自动更新关闭 4.进入长按方向盘右侧确认键设置界面 5.【无】按键高亮，长按方向盘右侧确认键无功能触发 6.【语音唤醒】按键高亮，长按方向盘右侧确认键触发【语音唤醒】 7.【360全景影像】按键高亮，长按方向盘右侧确认键打开360全景影像 8.【一键泊车】按键高亮，长按方向盘右侧确认键打开一键泊车 9.【Carlog】按键高亮，长按方向盘右侧确认键打开Carlog 10.【行车记录仪】按键高亮，长按方向盘右侧确认键打开行车记录仪 11.【IM RACE】按键高亮，长按方向盘右侧确认键出现IM RACE警告确认弹窗 12.进入【驾驶屏】设置界面 13.弹出【驾驶屏卡片】介绍界面 14.进入【隐私管理】设置界面 | 15 | B |  | 董晨晨 | 45534.4425 | 董晨晨 | 45534.4425
智舱.车设车控.显示 | 车辆设置-显示1 | 电源模式run； 进入车辆设置-显示界面 | 1.点击【自动调节】状态按键（淡化） 2.点击【自动调节】状态按键（高亮） 3.拖动【智慧场景屏】调节按键 4.拖动【中枢屏】调节按键 5.点击显示模式【自动】按键 6.点击显示模式【白天】按键 7.点击显示模式【黑夜】按键 8.点击【深夜护眼模式】状态按键（淡化） 9.点击【深夜护眼模式】状态按键（高亮） 10.打开【深夜护眼模式】，点击蓝光过滤强度【弱】按键（淡化） 11.打开【深夜护眼模式】，点击蓝光过滤强度【推荐】按键（淡化） 12.打开【深夜护眼模式】，点击蓝光过滤强度【强】按键（淡化） 13.点击智臻视效【臻彩】按键 14.点击智臻视效【生动】按键 15.点击智臻视效【清晰】按键 16.点击智臻视效【影院】按键 17.点击智臻视效【柔和】按键 18.点击智臻视效【蓝调】按键 19.点击关闭屏幕【全部】按键 20.点击关闭屏幕【驾驶屏】按键 21.点击关闭屏幕【副驾屏】按键 22.点击关闭屏幕【中枢屏】按键 23.点击屏幕清洁模式【开启】按键 24.点击【屏幕清洁模式】确认弹框的【取消】按键 25.点击【屏幕清洁模式】确认弹框的【确认开启】按键 26.点击时间格式【12小时】按键 27.点击时间格式【24小时】按键 | 1.【自动调节】状态按键高亮，屏幕亮度自动调节 2.【自动调节】状态按键淡化，屏幕亮度恒定 3.【智慧场景屏】调节按键跟手顺畅，【智慧场景屏】亮度对应调节 4.【中枢屏】调节按键跟手顺畅，【中枢屏】亮度对应调节 5.显示模式【自动】按键高亮 6.显示模式【白天】按键高亮 7.显示模式【黑夜】按键高亮 8.【深夜护眼模式】状态按键高亮，屏幕会进行蓝光过滤 9.【深夜护眼模式】状态按键淡化，关闭屏幕蓝光过滤功能 10.蓝光过滤强度【弱】按键高亮，屏幕蓝光过滤效果对应变化 11.蓝光过滤强度【推荐】按键高亮，屏幕蓝光过滤效果对应变化 12.蓝光过滤强度【强】按键高亮，屏幕蓝光过滤效果对应变化 13.智臻视效【臻彩】按键高亮，屏幕效果对应变化 14.智臻视效【生动】按键高亮，屏幕效果对应变化 15.智臻视效【清晰】按键高亮，屏幕效果对应变化 16.智臻视效【影院】按键高亮，屏幕效果对应变化 17.智臻视效【柔和】按键高亮，屏幕效果对应变化 18.智臻视效【蓝调】按键高亮，屏幕效果对应变化 19.关闭屏幕【全部】按键触发，三个屏幕都关闭 20.关闭屏幕【驾驶屏】按键触发，驾驶屏关闭 21.关闭屏幕【副驾屏】按键触发，副驾屏关闭 22.关闭屏幕【中枢屏】按键触发，中枢屏关闭 23.按键触发，出现【屏幕清洁模式】确认弹框，底部有【确认开启】和【取消】两个按键 24.【屏幕清洁模式】确认弹框关闭 25.按键触发，全部屏幕关闭 26.时间格式【12小时】按键触发，车机时间变为12小时格式 27.时间格式【24小时】按键触发，车机时间变为24小时格式 | 15 | B |  | 董晨晨 | 45534.4425 | 董晨晨 | 45534.4425
智舱.车设车控.语音 | 车辆设置-语音3-连续对话（beta) | 电源模式run； 进入车辆设置-语音界面 打开语音服务 连续对话（Beta）功能模块 | 1.点击前排【关】按键 2.点击前排【30s】按键 3.点击前排【60s】按键 4.点击前排【90s】按键 5.点击后排【关】按键 6.点击后排【30s】按键 7.点击后排【60s】按键 8.点击后排【90s】按键 9.点击【实时显示识别内容】状态按键（淡化） 10.点击【实时显示识别内容】状态按键（高亮） | 1.前排【关】按键高亮，前排无法语音服务连续对话 2.前排【30s】按键高亮，前排可以语音服务连续对话30s 3.前排【60s】按键高亮，前排可以语音服务连续对话60s 4.前排【90s】按键高亮，前排可以语音服务连续对话90s 5.前排【关】按键高亮，前排无法语音服务连续对话 6.前排【30s】按键高亮，前排可以语音服务连续对话30s 7.前排【60s】按键高亮，前排可以语音服务连续对话60s 8.前排【90s】按键高亮，前排可以语音服务连续对话90s 9.【实时显示识别内容】状态按键高亮，A1屏可以实时显示语音识别内容 10.【实时显示识别内容】状态按键淡化，不实时显示语音识别内容 | 15 | B |  | 董晨晨 | 45534.4425 | 董晨晨 | 45534.4425
智舱.车设车控.语音 | 车辆设置-语音2 | 电源模式run； 进入车辆设置-语音界面 打开语音服务 | 1.点击【大模型语音增强】状态按键（淡化） 2.点击【大模型语音增强】状态按键（高亮） 3.点击【可唤醒音区】功能模块 4.进入【可唤醒音区】设置界面，点击四个音区按键（淡化） 5.进入【可唤醒音区】设置界面，点击四个音区按键（高亮） | 1.【大模型语音增强】按键高亮，可以触发大模型语音增强的功能 2.【大模型语音增强】按键淡化，不能触发大模型语音增强的功能 3.进入【可唤醒音区】设置界面 4.四个音区按键高亮，可以在激活的音区进行语音服务唤醒 5.四个音区按键淡化，关闭的音区都无法唤醒语音服务 | 5 | B |  | 董晨晨 | 45534.4425 | 董晨晨 | 45534.4425
智舱.车设车控.语音 | 车辆设置-语音1 | 电源模式run； 进入车辆设置-语音界面 | 1.点击【语音服务】状态按键（淡化） 2.点击【语音服务】状态按键（高亮） 3.点击【语音介绍】 | 1.【语音服务】状态按键高亮，展开语音服务内容模块，可以唤醒语音服务 2.【语音服务】状态按键淡化，收起语音服务内容模块，不能唤醒语音服务 3.进入【语音介绍】内容界面 | 3 | B |  | 董晨晨 | 45534.4425 | 董晨晨 | 45534.4425
智舱.车设车控.声音 | 车辆设置-声音4-提示音 | 电源模式run； 进入车辆设置-声音-提示音 | 1.点击【按键音】状态按键（淡化） 2.点击【按键音】状态按键（高亮） 3.点击【通知提示音】状态按键（淡化） 4.点击【通知提示音】状态按键（高亮） 5.点击【车外解锁上锁提示音】状态按键（淡化） 6.点击【车外解锁上锁提示音】状态按键（高亮） | 1.【按键音】状态按键高亮，点击按键会有声音 2.【按键音】状态按键淡化，点击按键没有声音 3.【通知提示音】状态按键高亮，来通知会有提示音 4.【通知提示音】状态按键淡化，来通知没有提示音 5.【车外解锁上锁提示音】状态按键高亮，在车外解锁上锁都有提示音 6.【车外解锁上锁提示音】状态按键淡化，在车外解锁上锁没有提示音 | 5 | B |  | 董晨晨 | 45534.4425 | 董晨晨 | 45534.4425
智舱.车设车控.声音 | 车辆设置-声音3-音量 | 电源模式run； 进入车辆设置-声音-音量 | 1.播放媒体音乐/视频，拖动[媒体】音量调整按键 2.播放媒体音乐/视频，点击【媒体】音量条 3.播放导航/语音，拖动【播报】音量按键 4.播放导航/语音，点击【播报】音量条 5.播放电话/组队，拖动【通话】音量按键 6.播放电话/组队，点击【通话】音量条 7.点击【跟速音量补偿】状态按键（淡化） 8.点击【跟速音量补偿】状态按键（高亮） 9.点击【主动降噪】状态按键（淡化） 10.点击【主动降噪】状态按键（高亮） | 1.音量按键跟手顺畅，【媒体】音量根据调整对应变化 2.媒体音量按键跳转至点击的音量位置，【媒体】音量根据调整对应变化 3.音量按键跟手顺畅，【播报】音量根据调整对应变化 4.【播报】音量按键跳转至点击的音量位置，【播报】音量根据调整对应变化 5.音量按键跟手顺畅，【通话】音量根据调整对应变化 6.【通话】音量按键跳转至点击的音量位置，【通话】音量根据调整对应变化 7.【跟随音量补偿】状态按键高亮，跟随车速进行音量补偿效果 8.【跟随i音量补偿】状态按键淡化，取消跟随车速进行音量补偿效果 9.【主动降噪】状态按键高亮，起到降噪效果 10.【主动降噪】状态按键淡化，取消降噪效果 | 8 | B |  | 董晨晨 | 45534.4425 | 董晨晨 | 45534.4425
智舱.车设车控.声音 | 车辆设置-声音2-IM调音台 | 电源模式run； 进入车辆设置-声音-IM调音台设置界面 在车机上播放音乐 | 1.点击IM调音台【音效】模块按键 2.进入【音效模式】设置界面，点击【全车均衡】按键 3.进入【音效模式】设置界面，点击【主驾优先】按键 4.进入【音效模式】设置界面，点击【后排优先】按键 5.进入【音效模式】设置界面，点击【环境模拟】按键 6.进入【环境模拟】设置界面，点击【沉浸空间】按键 7.进入【环境模拟】设置界面，点击【专业听音室】按键 8.进入【环境模拟】设置界面，点击【小型演奏会】按键 9.进入【环境模拟】设置界面，点击【音乐厅】按键 10.进入【音场模式】设置界面，点击【自定义】按键 11.在【自定义】车模动画中，移动音区按键 12.点击【均衡器】按键 13.点击均衡器【经典流行】按键 14.点击均衡器【温暖柔和】按键 15.点击均衡器【清澈人声】按键 16.点击均衡器【超重低音】按键 17.点击均衡器【高级设置1】按键 18.点击均衡器【高级设置2】按键 19.点击【全景声模拟器】状态按键（淡化） 20.点击【全景声模拟器】状态按键（高亮） 21.点击【定向播报】状态按键（淡化） 22.点击【定向播报】状态按键（高亮） | 1.【音效】按键触发，进入【音效模式】设置界面 2.【全车均衡】按键高亮，音效对应变化 3.【主驾优先】按键高亮，音效对应变化 4.【后排优先】按键高亮，音效对应变化 5.【环境模拟】按键高亮，音效对应变化 6.【沉浸空间】按键高亮，音效对应变化 7.【专业听音室】按键高亮，音效对应变化 8.【小型演奏会】按键高亮，音效对应变化 9.【音乐厅】按键高亮，音效对应变化 10.【自定义】按键高亮，按键底部出现音区设置界面 11.音区按键跟手顺畅，音乐播放效果根据音区按键所在位置调整 12.【均衡器】按键高亮，并进入均衡器设置界面 13.均衡器【经典流行】按键高亮，音效对应变化 14.均衡器【温暖柔和】按键高亮，音效对应变化 15.均衡器【清澈人声】按键高亮，音效对应变化 16.均衡器【超重低音】按键高亮，音效对应变化 17.均衡器【高级设置1】按键高亮，音效对应变化 18.均衡器【高级设置2】按键高亮，音效对应变化 19.【全景声模拟器】状态按键高亮，音效对应变化，变成全景声 20.【全景声模拟器】状态按键淡化，音效对应变化，变回立体声 21.【定向播报】状态按键高亮，音效对应变化（导航在主驾区，语音在唤醒区域播报） 22.【定向播报】状态按键淡化，音效对应变化（导航，语音全区域播报） | 15 | B |  | 董晨晨 | 45534.4425 | 董晨晨 | 45534.4425
智舱.车设车控.声音 | 车辆设置-声音1-声学听感空间 | 电源模式run； 进入车辆设置-声音界面 | 1.点击【声学听感空间】模块按键 2.点击【WANOS全景声】视频 3.点击【IM Audio 2.0】视频 4.点击【声学听感空】界面底部扩展按键 5.点击【沉浸音乐】功能模块歌曲 6.点击【沉浸小憩】功能模块音乐 | 1.进入【声学听感空间】内容界面，出现IM Audio 2.0介绍文本 2.播放【WANOS全景声】视频 3.播放【IM Audio 2.0】视频 4.进入【声学听感空间】扩展内容界面，具有【沉浸音乐】和【沉浸小憩】两个内容模块 5.对应播放【沉浸音乐】功能模块歌曲 6.对应播放【沉浸小憩】功能模块音乐 | 5 | B |  | 董晨晨 | 45534.4425 | 董晨晨 | 45534.4425
智舱.车设车控.连接 | 车辆设置-连接4-移动数据、无线充电、设备遗忘提醒 | 电源模式run； 进入车辆设置-连接界面 有5G信号的位置 把具有无线充电的手机放在充电位置 | 1.点击移动数据【自动5G】按键（淡化） 2.点击移动数据【4G】按键（淡化） 3.点击【无线充电】状态按键（淡化） 4.点击【无线充电】状态按键（高亮） 5.点击【设备遗忘提醒】状态按键（淡化） 6.点击【设备遗忘提醒】状态按键（高亮） | 1.移动数据【自动5G】按键高亮，中枢屏右上角网络显示转换为5G网络 2.移动数据【4G】按键高亮，中枢屏右上角网络显示转换为4G网络 3.【无线充电】状态按键高亮，无线充电位置的手机开始充电 4.【无线充电】状态按键淡化，无线充电位置的手机暂停充电 5.【设备遗忘提醒】状态按键高亮，打开车门后进行设备遗忘提醒播报 6.【设备遗忘提醒】状态按键淡化，打开车门后不进行设备遗忘提醒播报 | 6 | B |  | 董晨晨 | 45534.4425 | 董晨晨 | 45534.4425
智舱.车设车控.连接 | 车辆设置-连接3-无线网络 | 电源模式run； 进入车辆设置-连接界面 准备测试机打开测试热点（未连接过的） | 1.点击【无线网络】模块按键 2.点击【无线网络】状态按键（淡化） 3.点击【无线网络】状态按键（高亮） 4.打开无线网络，点击网络测试热点【连接】按键 5.进入无线网路密码输入界面，输入少于8个字符的密码 6.进入无线网路密码输入界面，输入至少8个字符的密码（正确的） 7.进入无线网路密码输入界面，输入至少8个字符的密码（错误的） 8.进入无线网路密码输入界面，输入密码后点击【显示密码】状态按键（未显示密码） 9.进入无线网路密码输入界面，输入密码后点击【显示密码】状态按键（显示密码） 10.进入无线网路密码输入界面，输入密码后点击输入框【清除】按键 11.点击网络刷新按键 | 1.进入【无线网络】开关界面 2.【无线网络】状态按键高亮，底部出现无线网络连接界面 3.【无线网络】状态按键淡化，底部无线网络连接界面收起 4.出现密码输入界面 5.输入界面底部【确定】按键置灰 6.输入界面底部【确定】按键处于enable状态 8.【显示密码】状态按键出现“✔”，密码输入框内显示密码内容 9.【显示密码】状态按键的“✔”消失，显示的密码内容被点替代 10.密码输入框内容被清除，；输入框的【清除】按键消失 11.网络刷新按键选旋转，刷新完成后旋转停止 | 8 | B |  | 董晨晨 | 45534.4425 | 董晨晨 | 45534.4425
智舱.车设车控.连接 | 车辆设置-连接2-车辆热点 | 电源模式run； 进入车辆设置-连接界面 | 1.点击【车辆热点】模块按键 2.点击车辆热点状态按键（淡化） 3.点击车辆热点状态按键（高亮） 4.使用IM智己扫码器扫描【手机扫码连接】二维码 5.使用手机自带的扫码器扫描【手机扫码连接】二维码 6.使用支付宝扫码器扫描【手机扫码连接】二维码 7.使用微信扫码器扫描【手机扫码连接】二维码 8.点击【本机名称】按键 9.进入【本机名称】设置界面，输入框中输入汉字、字母、数字和""_""的组合，并点击【确定】按键 10.进入【本机名称】设置界面，输入框中输入包含非汉字、字母、数字和""_""的内容 11.进入【本机名称】设置界面，点击输入框清除按键 12。点击【热点密码】 13.进入【热点密码】设置界面，点击输入框输入少于8个字符的密码 14.进入【热点密码】设置界面，点击输入框输入至少8个字符的密码，并点击【确定】按键 15.进入【热点密码】设置界面，点击输入框清除按键 16.连接车辆热点，查看车辆热点已连接数量 | 1.【车辆热点】模块按键触发，进入车辆热点开关界面 2.车辆热点状态按键高亮，底部出现车辆热点连接设置界面 3.车辆热点状态按键淡化，底部车辆热点连接设置界面收起 4.手机出现【连接Wi-Fi]界面，可以点击【连接此网络】按键进行连接 5.手机出现【连接Wi-Fi]界面，可以点击【连接此网络】按键进行连接 6.手机出现【连接Wi-Fi]界面，可以点击【连接此网络】按键进行连接 7.手机出现【微信暂不支持展示二维码中的文本内容】界面 8.出现【本机名称】设置界面，并且中枢屏底部出现输入键盘 9.【确认】按键触发，【本机名称】设置界面关闭，并出现【保存成功】提示框 10.输入框下面出现【仅支持汉字、字母、数字和”_“的组合】的红色文本提示，底部【确认】按键置灰 11.输入框内文本清除，.输入框下面出现【仅支持汉字、字母、数字和”_“的组合】的红色文本提示 12.进入【热点密码】设置界面 13.输入框下面出现【密码必须包含至少8个字符】红色提示文本，底部【确定】按键置灰 14.输入框下面出现【密码必须包含至少8个字符】灰色提示文本，底部【确定】按键处于enable状态 15.输入框内文本清除，.输入框下面出现【密码必须包含至少8个字符】的红色文本提示，底部【确定】按键置灰 16.车俩热点已连接数跟实际数量相符 | 10 | B |  | 董晨晨 | 45534.4425 | 董晨晨 | 45534.4425
智舱.车设车控.连接 | 车辆设置-连接1-蓝牙 | 电源模式run； 进入车辆设置-连接界面 | 1.点击【蓝牙】模块按键 2.点击蓝牙状态按键（淡化） 3.点击蓝牙状态按键（高亮） 4.点击蓝牙【连接】按键，并连接成功 5.点击蓝牙【已连接】按键 6.点击蓝牙【可用】的刷新按键 7.点击RTI实时信息模式状态按键（淡化） 8.点击RTI实时信息模式状态按键（高亮） | 1.【蓝牙】模块按键触发，进入蓝牙连接界面 2.蓝牙状态按键高亮，底部出现蓝牙连接设置界面 3.蓝牙状态按键淡化，底部蓝牙连接设置界面收起 4.蓝牙【连接】按键高亮，并显示在蓝牙【已连接】模块内 5.蓝牙从【已连接】变成【连接】，并从蓝牙【已连接】模块内剔除 6.刷新按键旋转，并刷新出可用蓝牙，刷新完成后按键旋转停止 7.RTI实时信心模式状态按键高亮，并即时播放手机媒体，消息提醒等声音 8.RTI实时信心模式状态按键淡化，并不会即时播放手机媒体，消息提醒等声音 | 5 | B |  | 董晨晨 | 45534.4425 | 董晨晨 | 45534.4425
智舱.车设车控.调节 | 车辆设置-调节5-雨刮、后视镜调节 | 电源模式run； 进入车辆设置-调节界面 | 1.点击雨刮灵敏度四个挡位条 2.点击倒车自动下翻状态按键（淡化），并进行倒车 3.点击倒车自动下翻状态按键（高亮），并进行倒车 4.点击【后视镜折叠】按键 5.点击【后视镜展开】按键 6.点击【后视镜加热】按键 | 1.雨刮灵敏度挡位条对应显示，拨动雨刮拨杆，雨刮灵敏度对应调节 2.倒车自动下翻状态按键高亮，倒车过程后视镜自动下翻 3.倒车自动下翻状态按键淡化，倒车过程后视镜未自动下翻 4.【后视镜折叠】按键触发，后视镜折叠 5.【后视镜展开】按键触发，后视镜展开 6.【后视镜加热】按键触发，后视镜加热 | 5 | A |  | 董晨晨 | 45534.4425 | 董晨晨 | 45534.4425
智舱.车设车控.调节 | 车辆设置-调节4-副驾 | 电源模式run； 进入车辆设置-调节-副驾 | 1.点击调节【副驾】按键 2.点击副驾坐垫调节点，进行上下左右的调节 3.点击副驾靠背调节点，进行左右调节 | 1.调节【副驾】按键字体加大加粗，并进入副驾座椅调节界面 2.副驾坐垫调节点被触发选中，副驾座椅对应调节 3.副驾靠背调节点被触发选中，副驾座椅对应调节 | 3 | A |  | 董晨晨 | 45534.4425 | 董晨晨 | 45534.4425
智舱.车设车控.调节 | 车辆设置-调节3-主驾方向盘 | 电源模式run； 进入车辆设置-调节-主驾-方向盘界面 | 1.点击主驾【方向盘】按键 2.调节方向盘位置后，长按【驾驶位置】按键 3.调节方向盘位置后，长按【备用位置】按键 4.调节方向盘位置后，长按【其他位置】按键 5.调节方向盘位置后，长按【休息位置】按键 6.调节方向盘位置后，长按【进出位置】按键 7.点击方向盘【驾驶位置】按键 8.点击方向盘【备用位置】按键 9.点击方向盘【其他位置】按键 10.点击方向盘【休息位置】按键 11.点击方向盘【进出位置】按键 | 1.主驾【方向盘】按键高亮，并进入方向盘设置界面 2.方向盘位置记忆【驾驶位置】按键高亮，随后出现【保存成功】提示框 3.方向盘位置记忆【备用位置】按键高亮，随后出现【保存成功】提示框 4.方向盘位置记忆【其他位置】按键高亮，随后出现【保存成功】提示框 5.方向盘位置记忆【休息位置】按键高亮，随后出现【保存成功】提示框 6.方向盘位置记忆【进出位置】按键高亮，随后出现【保存成功】提示框 7.方向盘【驾驶位置】按键触发，方向盘根据记忆位置调整 8.方向盘【备用位置】按键触发，方向盘根据记忆位置调整 9.方向盘【其他位置】按键触发，方向盘根据记忆位置调整 10.方向盘【休息位置】按键触发，方向盘根据记忆位置调整 11.方向盘【进出位置】按键触发，方向盘根据记忆位置调整 | 8 | A |  | 董晨晨 | 45534.4425 | 董晨晨 | 45534.4425
智舱.车设车控.调节 | 车辆设置-调节3-主驾后视镜 | 电源模式run； 进入车辆设置-调节-主驾-后视镜界面 | 1.点击后视镜【左】按键 2.点击后视镜【右】按键 3.调整好后视镜位置后，长按后视镜【驾驶位置】按键 4.调整好后视镜位置后，长按后视镜【备用位置】按键 5.调整好后视镜位置后，长按后视镜【其他位置】按键 6.调整好后视镜位置后，长按后视镜【休息位置】按键 7.调整好后视镜位置后，长按后视镜【进出位置】按键 8.单点后视镜【驾驶位置】按键 9.单点后视镜【备用位置】按键 10.单点后视镜【其他位置】按键 11.单点后视镜【休息位置】按键 12.单点后视镜【进出位置】按键 | 1.后视镜【左】按键高亮，并可以通过方向盘左旋钮进行后视镜调节 2.后视镜【有】按键高亮，并可以通过方向盘右旋钮进行后视镜调节 3.位置记忆【驾驶位置】按键高亮，随后出现【保存成功】提示框 4.位置记忆【备用位置】按键高亮，随后出现【保存成功】提示框 5.位置记忆【其他位置】按键高亮，随后出现【保存成功】提示框 6.位置记忆【休息位置】按键高亮，随后出现【保存成功】提示框 7.位置记忆【进出位置】按键高亮，随后出现【保存成功】提示框 8.后视镜【驾驶位置】按键触发，后视镜根据记忆位置调整 9.后视镜【备用位置】按键触发，后视镜根据记忆位置调整 10.后视镜【其他位置】按键触发，后视镜根据记忆位置调整 11.后视镜【休息位置】按键i触发，后视镜根据记忆位置调整 12.后视镜【进出位置】按键触发，后视镜根据记忆位置调整 | 8 | A |  | 董晨晨 | 45534.4425 | 董晨晨 | 45534.4425
智舱.车设车控.调节 | 车辆设置-调节2-调节主驾座椅 | 电源模式run； 进入车辆设置-调节主驾座椅界面 | 1.点击主驾座椅坐垫高度调节按键，上下滑动 2.点击主驾座椅前后调节按键，左右滑动 3.点击主驾座椅靠背高度调节按键，左右滑动 4.点击主驾座椅靠背前后调节按键，左右滑动 5.调整好座椅位置，长按位置记忆【驾驶位置】按键 6.调整好座椅位置，长按位置记忆【备用位置】按键 7.调整好座椅位置，长按位置记忆【其他位置】按键 8.调整好座椅位置，长按位置记忆【休息位置】按键 9.调整好座椅位置，长按位置记忆【进出位置】按键 10.单点位置记忆【驾驶位置】按键 11.单点位置记忆【备用位置】按键 12.单点位置记忆【其他位置】按键 13.单点位置记忆【休息位置】按键 14.单点位置记忆【进出位置】按键 15.点击主驾便利进出状态按键（淡化），并打开主驾车门 16.点击主驾便利进出状态按键（高亮），并打开主驾车门 | 1.主驾座椅坐垫高度调节按键高亮，座椅坐垫高度随着按键调整对应调整 2.主驾座椅前后调节按键高亮，座椅前后位置随着按键调整对应调整 3.主驾座椅靠背高度调节按键高亮，座椅靠背高度随着按键调整对应调整 4.主驾座椅靠背前后调节按键高亮，座椅靠背前后位置随着按键调整对应调整 5.位置记忆【驾驶位置】按键高亮，随后出现【保存成功】提示框 6.位置记忆【备用位置】按键高亮，随后出现【保存成功】提示框 7.位置记忆【其他位置】按键高亮，随后出现【保存成功】提示框 8.位置记忆【休息位置】按键高亮，随后出现【保存成功】提示框 9.位置记忆【进出位置】按键高亮，随后出现【保存成功】提示框 10.位置记忆【驾驶位置】按键触发，主驾座椅调整至记忆位置 11.位置记忆【备用位置】按键触发，主驾座椅调整至记忆位置 12.位置记忆【其他位置】按键触发，主驾座椅调整至记忆位置 13.位置记忆【休息位置】按键触发，主驾座椅调整至记忆位置 14.位置记忆【进出位置】按键触发，主驾座椅调整至记忆位置 15.主驾便利进出状态按键高亮，主驾座椅调整至便利进出位置 16.主驾便利进出状态按键淡化，主驾座椅无位置变化 | 15 | A |  | 董晨晨 | 45534.4425 | 董晨晨 | 45534.4425
智舱.车设车控.车锁 | 车辆设置-调节1-门锁 | 电源模式run； 进入车辆设置-门锁设置界面 | 1.点击【车窗通风】按键 2.点击【车窗全关】按键 3.点击【车窗全开】按键 4.点击锁车自动关窗状态按键（淡化） 5.点击锁车自动关窗状态按键（高亮） 6.点击童锁生效范围【左后】按键，并打开童锁 7.点击童锁生效范围【右后】按键，并打开童锁 8.点击童锁生效范围【全后排】按键，并打开童锁 9.点击童锁状态按键（淡化） 10.点击童锁状态按键（高亮） 11.拖动调节尾门开启高度设置条，设置完成后打开电动尾门 | 1.【车窗通风】按键触发，四个车窗都打开一些 2.【车窗全关】按键触发，四个车窗全部关闭 3.【车窗全开】按键触发，四个车窗全部完全打开 4.锁车自动关闭按键高亮，锁车后车窗全部关闭 5.锁车自动关闭按键淡化，锁车后车窗位置不变 6.童锁生效范围【左后】按键高亮，打开童锁后，左后方车门无法从内部打开 7.童锁生效范围【右后】按右后键高亮，打开童锁后，右后方车门无法从内部打开 8.童锁生效范围【全后排】按键高亮，打开童锁后，后排车门都无法从内部打开 9.童锁状态按键高亮，童锁根据童锁生效范围，无法从内部对应位置打开车门 10.童锁状态按键淡化，后排车门可以正常从内部打开 11.设置条跟手无延迟，拖动过程尾门有“嘀嘀嘀”的声音提示，打开尾门后，尾门高度根据设置情况对应调节 | 6 | A |  | 董晨晨 | 45534.4425 | 董晨晨 | 45534.4425
智舱.车设车控.灯光 | 车辆设置-灯光3-氛围灯 | 电源模式run； 进入车辆设置-氛围灯 氛围灯已经打开 | 1.点击氛围灯【单色】按键（淡化） 2.点击【单色】下的所有颜色按键 3.点击【单色】下自定义颜色按键 4.点击色环按键，用手拖动按键调整颜色 5.点击氛围灯【多色】按键（淡化） 6.点击【多色】下的所有颜色按键 7.点击呼吸模式【关】按键（淡化） 8.点击呼吸模式【慢】按键（淡化) 9.点击呼吸模式【快】按键（淡化） 10.点击智能随动状态按键（淡化），并播放歌曲 11.点击开门后向预警状态按键（淡化） 12.点击开门后向预警状态按键（高亮） 13.点击阅读灯【全开】按键（淡化） 14.点击阅读灯【全开】按键（高亮） 15.打开阅读灯，点击亮度【柔和】按键（淡化） 16.打开阅读灯，点击亮度【标准】按键（淡化） 17.打开阅读灯，点击亮度【明亮】按键（淡化） 18.点击开门照明状态按键（淡化） 19.点击开门照明状态按键（高亮） 20.点击大灯延时关闭状态按键（淡化） 21.点击大灯延时关闭状态按键（高亮） 22.点击大灯高度【最低】按键 23.点击大灯高度【较低】按键 24.点击大灯高度【标准】按键 25.点击大灯高度【高】按键 | 1.氛围灯【单色】按键高亮，按键顶部车模动画氛围灯颜色和按键底部颜色选项发生变化 2.✔标识出现在点击的颜色按键上，上面的车模动画氛围灯及车内实际氛围灯对应颜色变化 3.✔标识出现在自定义按键上，并在顶部出现颜色调整的色环 4.色环按键跟手正常，按键对应色环颜色同步到车模动画和实际车内氛围灯上 5.氛围灯【多色】按键高亮，按键顶部车模动画氛围灯颜色和按键底部颜色选项发生变化 6.✔标识出现在点击的颜色按键上，上面的车模动画氛围灯及车内实际氛围灯对应颜色变化 7.呼吸模式【关】按键高亮，车内氛围灯亮度不变 8.呼吸模式【慢】按键高亮，车内氛围灯亮度明暗变化，变化频率慢 9.呼吸模式【快】按键高亮，车内氛围灯高度明暗变化，变化频率快 10.智能随动状态按键高亮，氛围灯会随着歌曲旋律变化 11.开门后向预警按键高亮 12.开门后向预警按键淡化 13.阅读灯【全开】按键高亮，车内阅读灯全部打开 14.阅读灯【全开】按键淡化，车内阅读灯全部关闭 15.亮度【柔和】按键高亮，车内阅读灯亮度对应变化 16.亮度【标准】按键高亮，车内阅读灯亮度对应变化 17.亮度【明亮】按键高亮，车内阅读灯亮度对应变化 18.开门照明状态按键高亮，打开车门后，阅读灯触发点亮 19.开门照明状态按键淡化，打开车门后阅读灯不触发点亮 20.大灯延时关闭状态按键高亮，测试一下大灯关闭的表现 21.大灯延时关闭状态按键淡化，测试一下大灯关闭的表现 22.大灯高度【最低】按键高亮，大灯高度对应调整 23.大灯高度【较低】按键高亮，大灯高度对应调整 24.大灯高度【标准】按键高亮，大灯高度对应调整 25.大灯高度【高】按键高亮，大灯高度对应调整 | 20 | B |  | 董晨晨 | 45534.4425 | 董晨晨 | 45534.4425
智舱.车设车控.灯光 | 车辆设置-灯光2 | 电源模式run； 进入车辆设置-ISC智慧等语言 | 1.点击ISC智慧灯语【简约】按键 2.点击ISC智慧灯语【个性化】按键 3.激活【个性化】按键的情况下，点击【智驾状态灯提示】状态按键（淡化） 4.点击氛围灯状态开关（淡化） 5.点击氛围灯状态开关（高亮） | 1.ISC智慧灯语【简约】按键高亮 2.ISC智慧灯语【个性化】按键高亮，按键下面出现智驾状态灯提示设置 3.[智驾状态灯光提示】状态按键从淡化到高亮 4.氛围灯状态开关高亮，按键下面氛围灯设置界面从置灰到激活状态 5.氛围灯状态开关淡化，按键下面的氛围灯设置界面变为置灰状态 | 4 | A |  | 董晨晨 | 45534.4425 | 董晨晨 | 45534.4425
智舱.车设车控.灯光 | 车辆设置-灯光1 | 电源模式run； 进入车辆设置-灯光调节 | 1.点击【关】按键（淡化） 2.点击【近光灯】按键（淡化） 3.点击【示宽灯】按键（淡化） 4.点击【自动】按键（淡化） 5.按键【关】高亮的情况下，点击【后雾灯】按键（淡化） 6.按键【近光灯】高亮的情况下，点击【后雾灯】按键（淡化） 7.按键【示宽灯】高亮的情况下，点击【后雾灯】按键（淡化） 8.按键【自动】高亮的情况下，点击【后雾灯】按键（淡化） | 1.【关】按键高亮，仪表上所有灯光指示灯熄灭，整车外灯光熄灭 2.【近光灯】按键高亮，仪表上近光灯、示宽灯指示灯点亮，车辆近光灯、示宽灯打开 3.【示宽灯】按键高亮，仪表上示宽灯指示灯点亮，车辆示宽灯打开 4.【自动】按键高亮，车辆根据周围环境自动调整灯光 5.【后雾灯】按键高亮，3秒后关闭 6.【后雾灯】按键高亮，常亮 7.【后雾灯】按键高亮，3秒后关闭 8.【后雾灯】按键高亮，常亮 | 6 | A |  | 董晨晨 | 45534.4425 | 董晨晨 | 45534.4425
智舱.车设车控.智能化 | 车辆设置-智能化 | 电源模式run； 进入车辆设置-智能化 | 1.点击DZT动态区域追踪状态按键（淡化） 2.点击DZT动态区域追踪状态按键（高亮） 3.点击侧盲区影像状态按键（淡化） 4.点击侧盲区影像状态按键（高亮） 5.点击A柱盲区随速触发状态按键（淡化） 6.点击A柱盲区随速触发状态按键(高亮） 7.点击后视镜盲区影像显示时长【10s】按键 8.点击后视镜盲区影像显示时长【30s】按键 9.点击后视镜盲区影像显示时长【2min】按键 10.点击智能后视盲区影像状态按键（淡化） 11.点击智能后视盲区影像状态按键（高亮） 12.点击驻车拍照状态按键（淡化） 13.点击驻车拍照状态按键（高亮） | 1.DZT动态区域追踪状态按键高亮 2.DZT动态区域追踪状态按键淡化 3.侧盲区影像状态按键高亮 4.侧盲区影像状态按键淡化 5.A柱盲区随速触发状态按键高亮 6.A柱盲区随速触发状态按键淡化 7.后视镜盲区影像显示时长【10s】按键高亮 8.后视镜盲区影像显示时长【30s】按键高亮 9.后视镜盲区影像显示时长【2min】按键高亮 10.智能后视盲区影像状态按键高亮 11.智能后视盲区影像状态按键淡化 12.驻车拍照状态按键高亮 13.驻车拍照状态按键淡化， | 10 | A |  | 董晨晨 | 45534.4425 | 董晨晨 | 45534.4425
智舱.车设车控.智驾 | 车辆设置-智能驾驶8 | 电源模式run； 进入车辆设置-智能驾驶-车道i偏离辅助模式界面 | 1.点击车道偏离辅助模式【关】按键 2.点击车道偏离辅助模式【警示】按键 3.点击车道偏离辅助模式【警示+辅助】按键 | 1.车道偏离辅助模式【关】按键高亮 2.车道偏离辅助模式【警示】按键高亮 3.车道偏离辅助模式【警示+辅助】按键高亮 | 3 | A |  | 董晨晨 | 45534.4425 | 董晨晨 | 45534.4425
智舱.车设车控.智驾 | 车辆设置-智能驾驶7 | 电源模式run； 进入车辆设置-智能驾驶-后向碰撞辅助弹窗设置界面 后向碰撞辅助状态开关高亮 | 1.点击盲点预警状态开关（淡化） 2.点击盲点预警状态开关（高亮） 3.点击开门预警状态开关（淡化） 4.点击开门预警状态开关（高亮） 5.点击侧后方来车辅助【关】按键 6.点击侧后方来车辅助【警告】按键 7.点击侧后方来车辅助【警示+制动】按键 | 1.盲点预警状态开关高亮 2.盲点预警状态开关淡化 3.开门预警状态开关高亮 4.开门预警状态开关淡化 5.侧后方来车辅助【关】按键高亮 6.侧后方来车辅助【警告】按键高亮 7.侧后方来车辅助{警示+制动}按键高亮 | 7 | A |  | 董晨晨 | 45534.4425 | 董晨晨 | 45534.4425
智舱.车设车控.智驾 | 车辆设置-智能驾驶6 | 电源模式run； 进入车辆设置-智能驾驶-后向碰撞辅助弹窗设置界面 | 1.点击后向防碰撞辅助状态开关（淡化） 2.点击后向防碰撞辅助状态开关（高亮） | 1.后向防碰撞辅助状态开关高亮，弹窗底部出现更多设置选项，包括盲点预警、开门预警、侧后方来车辅助等 2.后向防碰撞辅助状态开关淡化，弹窗出现的更多设置选项收起 | 3 | A |  | 董晨晨 | 45534.4425 | 董晨晨 | 45534.4425
智舱.车设车控.智驾 | 车辆设置-智能驾驶5 | 电源模式run； 进入车辆设置-智能驾驶界面 | 1.点击前向碰撞预警状态按键（淡化） 2.点击前向碰撞预警状态按键（高亮） 3.点击文本弹窗【取消】按键 4.点击文本弹窗【同意】按键 5.点击灵敏度【低】按键（淡化） 6.点击灵敏度【中】按键（淡化） 7.点击灵敏度【高】按键（淡化） 8.点击自动紧急制动状态开关（淡化） 9.点击自动紧急制动状态开关（高亮） 10.点击【确定关闭自动紧急制动吗？】文本弹窗【取消】按键 11.点击【确定关闭自动紧急制动吗？】文本弹窗【确定】按键 12.点击前向横穿碰撞预警状态开关（淡化） 13.点击前向横穿碰撞预警状态开关（高亮） | 1.前向碰撞预警状态按键高亮 2.弹出【确定关闭前向碰撞预警？】文本弹窗，底部有【同意】和【取消】按键 3.关闭文本弹窗，前向碰撞预警状态开关高亮 4.关闭文本弹窗，前向碰撞预警状态开关淡化 5.灵敏度【低】按键高亮 6.灵敏度【中】按键高亮 7.灵敏度【高】按键高亮 8.自动紧急制动状态开关高亮 9.弹出【确定关闭自动紧急制动吗？】文本弹窗，底部有【确定】和【取消】按键 10.关闭文本弹窗，自动紧急制动状态按键高亮 11.关闭文本弹窗，自动紧急制动状态按键淡化 12.前向横穿碰撞预警状态开关高亮 13.前向横穿碰撞预警状态开关淡化 | 12 | A |  | 董晨晨 | 45534.4425 | 董晨晨 | 45534.4425
智舱.车设车控.智驾 | 车辆设置-智能驾驶4-领航辅助（已考试通过） | 电源模式run； 进入车辆设置-智能驾驶界面 驾驶辅助 Pilot状态已激活 登录考试通过领航辅助的账号 | 1.点击高速高架领航辅助状态按键（淡化） 2.点击城市领航辅助状态按键（淡化） | 1.高速高架领航辅助状态按键高亮 2.城市领航辅助状态按键高亮 | 2 | A |  | 董晨晨 | 45534.4425 | 董晨晨 | 45534.4425
智舱.车设车控.智驾 | 车辆设置-智能驾驶3-领航辅助（未考试） | 电源模式run； 进入车辆设置-智能驾驶界面 驾驶辅助 Pilot状态已激活 登录未考试领航辅助的账号 | 1.点击高速高架领航辅助状态按键（淡化） 2.扫码学习，考试通过 3.点击城市领航辅助状态按键（淡化） 4.扫码学习，考试通过 | 1.出现领航辅助的介绍文本弹窗及学习二维码，扫码学习通过才可激活该按键 2.高速高架领航辅助状态按键高亮 3.出现领航辅助的介绍文本弹窗及学习二维码，扫码学习通过才可激活该按键 4.城市领航辅助状态按键高亮 | 4 | A |  | 董晨晨 | 45534.4425 | 董晨晨 | 45534.4425
智舱.车设车控.智驾 | 车辆设置-智能驾驶2 | 电源模式run； 进入车辆设置-智能驾驶界面 驾驶辅助 Pilot状态已激活 | 1.点击通勤模式状态切换按键（淡化） 2.点击通勤模式的介绍文本弹窗【取消】按键 3.点击通勤模式的介绍文本弹窗【确认开启】按键 4.点击驾驶风格【柔和】按键（淡化） 5.点击驾驶风格【标准】按键（淡化） 6.点击驾驶风格【敏捷】按键（淡化) 7.点击限速调整【固定值】按键（淡化） 8.点击限速调整【百分比】按键（淡化） 9.点击起步提醒状态按键（淡化） 10.点击起步提醒状态按键（高亮） 11.点击语音播报【简洁】按键（淡化） 12.点击语音播报【推荐】按键（淡化） 13.点击语音播报【详细】按键（淡化） 14.点击限速报警【关】按键（淡化） 15.点击限速报警【警示】按键（淡化） | 1.出现通勤模式的介绍文本弹窗，底部有【确认开启】和【取消】按键 2.退出通勤模式的介绍文本弹窗，通勤模式状态按键显示淡化 3.退出通勤模式的介绍文本弹窗，通勤模式状态按键显示高亮 4.驾驶风格【柔和】按键高亮，按键顶部动画对应调整 5.驾驶风格【标准】按键高亮，按键顶部动画对应调整 6.驾驶风格【敏捷】按键高亮，按键顶部动画对应调整 7.限速调整【固定值】按键高亮，按键底部设置条调整，以Km/h为单位 8.限速调整【百分比】按键高亮，按键底部设置条调整，以%为单位 9.起步提醒状态按键从淡化到高亮 10.起步提醒状态按键从高亮到淡化 11.语音播报【简洁】按键高亮，按键底部描述文本发生变化 12.语音播报【推荐】按键高亮，按键底部描述文本发生变化 13.语音播报【详细】按键高亮，按键底部描述文本发生变化 14.限速报警【关】按键高亮 15.限速报警【警示】按键高亮 | 15 | A |  | 董晨晨 | 45534.4425 | 董晨晨 | 45534.4425
智舱.车设车控.智驾 | 车辆设置-智能驾驶1 | 电源模式run； 进入车辆设置-智能驾驶界面 | 1.点击驾驶辅助 Pilot状态切换按键（淡化） 2.点击驾驶辅助 Pilot状态切换按键（高亮） | 1.驾驶辅助 Pilot状态切换按键从左边移动到右边，状态从淡化跳转至高亮 2.驾驶辅助 Pilot切换按键从右边移动至左边，状态从高亮跳转至淡化 | 2 | A |  | 董晨晨 | 45534.4425 | 董晨晨 | 45534.4425
智舱.车设车控.驾控 | 车辆设置-驾控9-车身稳定系统 | 电源模式run； 进入车辆设置-驾控-车身稳定系统 | 1.点击车身稳定系统状态切换按键（淡化） 2.点击车身稳定系统状态切换按键（高亮） | 1.车身稳定系统状态切换按键从左边移动到右边，状态从淡化跳转至高亮 2.车身稳定系统切换按键从右边移动至左边，状态从高亮跳转至淡化 | 2 | A |  | 董晨晨 | 45534.4425 | 董晨晨 | 45534.4425
智舱.车设车控.驾控 | 车辆设置-驾控8-ICS智能舒适制动 | 电源模式run； 进入车辆设置-驾控-ICS智能舒适制动 | 1.点击ICS智能舒适制动状态切换按键（淡化） 2.点击ICS智能舒适制动状态切换按键（高亮） | 1.ICS智能舒适制动状态切换按键从左边移动到右边，状态从淡化跳转至高亮 2.ICS智能舒适制动切换按键从右边移动至左边，状态从高亮跳转至淡化 | 2 | A |  | 董晨晨 | 45534.4425 | 董晨晨 | 45534.4425
智舱.车设车控.驾控 | 车辆设置-驾控7-自动驻车 | 电源模式run； 进入车辆设置-驾控-自动驻车界面 关闭主驾车门并系上安全带 | 1.点击自动驻车状态切换按键（淡化） 2.点击自动驻车状态切换按键（高亮） | 1.自动驻车切换按键左边移动到右边，状态从淡化跳转至高亮 2.自动驻车切换按键从右边移动至左边，状态从高亮跳转至淡化 | 2 | A |  | 董晨晨 | 45534.4425 | 董晨晨 | 45534.4425
智舱.车设车控.驾控 | 车辆设置-驾控6-能量回收 | 电源模式run； 进入车辆设置-驾控-能量回收 | 1.点击能量回收【关】按键 2.点击能量回收【低】按键 3.点击能量回收【标准】按键 | 1.能量回收【关】按键高亮 2.能量回收【低】按键高亮 3.能量回收【标准】按键高亮 | 3 | A |  | 董晨晨 | 45534.4425 | 董晨晨 | 45534.4425
智舱.车设车控.驾控 | 车辆设置-驾控5-空气悬架 | 电源模式run； 进入车辆设置-驾控-空气悬架设置界面 | 1.点击轻松通过【开启】按键 2.点击轻松通过【开启】高亮的按键 3.点击智能悬架状态切换开关（淡化） 4.点击智能悬架状态切换开关（高亮） | 1.轻松通过【开启】按键高亮 2.轻松通过【开启}高亮按键淡化 3.智能悬架切换开关从淡化跳转至高亮 4.智能悬架切换开关从高亮跳转至淡化 | 3 | A |  | 董晨晨 | 45534.4425 | 董晨晨 | 45534.4425
智舱.车设车控.驾控 | 车辆设置-驾控4-超级节能Lite | 电源模式run； 进入车辆设置-驾控-超级节能Lite界面 | 1.点击智能辅助系统【关闭】按键 2.点击智能辅助系统【开启】按键 3.点击日间行车灯【关闭】按键 4.点击日间行车灯【开启】按键 5.点击灯光主题【关闭】按键 6.点击灯光主题【开启】按键 7.点击中枢屏&副驾屏【关闭】按键 8.点击中枢屏&副驾屏【开启】按键 | 1.【关闭】按键跳转为【开启】按键，按键置灰，待3~4分钟按键激活 2【开启】按键跳转为【关闭】按键 3【关闭】按键跳转为【开启】按键 4.[开启】按键跳转为【关闭】按键 5.【关闭】按键跳转为【开启】按键 6.[开启】按键跳转为【关闭】按键 7.[关闭】按键跳转为【开启】按键 8.[开启】按键跳转为【关闭】按键 | 6 | A |  | 董晨晨 | 45534.4425 | 董晨晨 | 45534.4425
智舱.车设车控.驾控 | 车辆设置-驾控3-超级节能 | 电源模式run； 进入车辆设置-驾控-超级节能界面 | 1.点击超级节能状态切换按键 2.点击【取消】按键 3.点击【确认开启】按键 4.再次点击超级节能状态按键 | 1.出现超级节能功能及使用介绍，并出现【确认开启】【取消】两个按键 2.退出超级节能介绍界面 3.空调关闭，副驾娱乐屏和中枢屏熄屏，点击中枢屏亮屏，超级节能状态按键高亮 4.超级节能状态按键显示关闭 | 10 | A |  | 董晨晨 | 45534.4425 | 董晨晨 | 45534.4425
智舱.车设车控.驾控 | 车辆设置-驾控2-个性化设置 | 电源模式run； 进入车辆设置-驾控-个性化设置界面 | 1.点击动力【经济】按键 2.点击动力【标准】按键 3.点击动力【运动】按键 4.点击制动踏板力【舒适】按键 5.点击制动踏板力【标准】按键 6.点击制动踏板力【运动】按键 7.点击转向【轻盈】按键 8.点击转向【适中】按键 9.点击转向【沉稳】按键 10.点击悬架硬度【较软】按键 11.点击悬架硬度【适中】按键 12.点击悬架硬度【较硬】按键 13.点击悬架高度【低】按键 14.点击悬架高度【高】按键 | 1.动力【经济】按键高亮 2.动力【标准】按键高亮 3.动力【运动】按键高亮 4.制动踏板力【舒适】按键高亮 5.制动踏板力【标准】按键高亮 6.制动踏板力【运动】按键高亮 7.转向【轻盈】按键高亮 8.转向【适中】按键高亮 9.转向【沉稳】按键高亮 10.悬架硬度【较软】按键高亮 11.悬架硬度【适中】按键高亮 12.悬架硬度【较硬】按键高亮 13.悬架高度【低】按键高亮 14.悬架高度【高】按键高亮 | 10 | A |  | 董晨晨 | 45534.4425 | 董晨晨 | 45534.4425
智舱.车设车控.驾控 | 车辆设置-驾控1-灵蜥数字底盘 | 电源模式run； 进入车辆设置-驾控界面 | 1.点击灵蜥数字底盘【舒适】按键 2.点击灵蜥数字底盘【节能】按键 3.点击灵蜥数字底盘【运动】按键 4.点击灵蜥数字底盘【雪地】按键 5.点击灵蜥数字底盘【个性化】按键 | 1.舒适按键高亮，车模动画对应显示 2.节能按键高亮，车模动画对应显示 3.运动按键高亮，车模动画对应显示 4.雪地按键高亮，车模动画对应显示 5.个性化按键高亮，车模动画对应显示，界面下方出现个性化设置界面，有动力、制动踏板力、转向、悬架硬度、悬架高度灯设置项 | 6 | A |  | 董晨晨 | 45534.4425 | 董晨晨 | 45534.4425
智舱.仪表屏幕.车模显示 | 车模造型 | 车辆run，P档； | 1. 点击后视镜折叠 2. 车辆带B屏 3. 车辆不带B屏 4. 车辆半幅方向盘 5. 车辆全幅方向盘 6. 车模颜色与实际车辆一致 7. 车模轮毂与实际一致 | 1. 车模后视镜折叠 2. 车模内饰带B屏 3. 车模内饰不带B屏 4. 车模内饰半副方向盘 5. 车模内饰全副方向盘 6. 车模颜色和实车一致，如黄/蓝灰/黑等 7. 车模轮毂与实际一致，如18寸/19寸/20寸等 | 20 | B |  | 董晨晨 | 45534.4425 | 董晨晨 | 45534.4425
智舱.仪表屏幕.车模显示 | 车模灯状态 | 车辆run，P档； | 1. 开关左右转向灯 2. 开关双闪 3. 开关位置灯 4. 开关日间行车灯 5. 开关近光灯 6. 开关远光灯 7. 开关前雾灯 8. 开关后雾灯 9. 踩刹车 10.挂D档； 11. 开关左右转向灯 12. 开关双闪 13. 开关位置灯 14. 开关日间行车灯 15. 开关近光灯 16. 开关远光灯 17. 开关前雾灯 18. 开关后雾灯 19. 踩刹车 | 1. 车模前后显示对应左右转向灯，且频率与实际一致 2. 车模前后显示对应左右转向灯，且频率与实际一致 3. 车模位置灯状态和实际一致 4. 车模位置日间行车灯与实际一致 5. 车模近光灯与实际一致 6. 车模远光灯与实际一致 7. 车模前雾灯与实际一致 8. 车模后雾灯与实际一致 9. 车模刹车灯与实际一致 10. 车模变小； 11. 车模前后显示对应左右转向灯，且频率与实际一致 12. 车模前后显示对应左右转向灯，且频率与实际一致 13. 车模位置灯状态和实际一致 14. 车模位置日间行车灯与实际一致 15. 车模近光灯与实际一致 16. 车模远光灯与实际一致 17. 车模前雾灯与实际一致 18. 车模后雾灯与实际一致 19. 车模刹车灯与实际一致 | 20 | B |  | 董晨晨 | 45534.4425 | 董晨晨 | 45534.4425
智舱.仪表屏幕.车模显示 | 通过车模开关门 | 车辆run，P档； | 1. 拖拽车模尾门上的白点 2. 拖拽车模尾门上的白点 3. 拖拽车模充电口盖的白点 4. 拖拽车模充电口盖的白点 | 1. 车辆尾门可以打开 2. 车辆尾门可以关闭 3. 车辆充电口盖可以打开 4. 车辆充电口盖可以关闭 | 5 | A |  | 董晨晨 | 45534.4425 | 董晨晨 | 45534.4425
智舱.仪表屏幕.车模显示 | 车模移动 | 车辆run，P档； | 1. 双指滑动车模 2. 触摸转动车模 3. 离开P档，双指滑动车模 4. 离开P档，触摸转动车模 | 1. 车模可以往左移动，也可以往右移动 2. 车模在左边或者在右边都可以可以360度旋转，显示正常 3. 车模可以往左移动，也可以往右移动 4. 车模不能转动，估计方向显示 | 150 | B |  | 董晨晨 | 45534.4425 | 董晨晨 | 45534.4425
智舱.仪表屏幕.车模显示 | 车模门状态 | 车辆run，P档； | 1. 开关主驾门 2. 开关副驾门 3. 开关右后门 4. 开关左后门 5. 开关充电口盖门 6. 开关后尾门 7. 开关前舱盖 8. 车辆挂D档 9. 开关主驾门 10. 开关副驾门 11. 开关右后门 12. 开关左后门 13. 开关充电口盖门 14. 开关后尾门 15. 开关前舱盖 | 1. 车模显示门状态与实际相符 2. 车模显示门状态与实际相符 3. 车模显示门状态与实际相符 4. 车模显示门状态与实际相符 5. 车模显示门状态与实际相符 6. 车模显示门状态与实际相符 7. 车模显示门状态与实际相符 8. 车模缩小，变成行驶状态 9. 车模显示门状态与实际相符 10. 车模显示门状态与实际相符 11. 车模显示门状态与实际相符 12. 车模显示门状态与实际相符 13. 车模显示门状态与实际相符 14. 车模显示门状态与实际相符 15. 车模显示门状态与实际相符 | 0 | A |  | 董晨晨 | 45534.4425 | 董晨晨 | 45534.4425
智舱.仪表屏幕.屏幕显示及触控 | 屏幕触控压测 | 车辆run，P档； | 1. 三屏车辆，自动化休眠唤醒，目标500次 2. 两屏车辆，自动化休眠唤醒，目标500次 3. 三屏车辆，长时间驾驶车辆4小时以上； 4. 三屏车辆，长时间驾驶车辆4小时以上； | 1. 车每次唤醒后各屏幕触摸有效 2. 车每次唤醒后各屏幕触摸有效 3. 车驾驶中各屏幕的各个区域触摸有效 4. 车驾驶中各屏幕的各个区域触摸有效 | 0 | A |  | 董晨晨 | 45534.4425 | 董晨晨 | 45534.4425
智舱.仪表屏幕.屏幕显示及触控 | 运行系统卡滞 | 车辆run，P档；盲区打开，AI增强打开，DZT打开；City drive打开 | 1. 车辆驾驶中 开启导航，不断偏航，Carlog录制，播放在线音乐，B屏连接蓝牙耳机播放视频；打转向灯，观察Carlog和补盲影像；次数5次，每次5分钟； 2. 车辆驾驶中 开启导航，不断偏航，Carlog录制，A2播放City drive视频，B屏连接蓝牙耳机播放视频；打转向灯，观察Carlog和补盲影像；次数5次，每次5分钟； 3. 车辆驾驶中 开启导航，不断偏航，Carlog录制，播放蓝牙音乐，B屏连接蓝牙耳机播放视频；打转向灯，观察Carlog和补盲影像；次数5次，每次5分钟； 4. 车辆驾驶中开启导航，不断偏航，Carlog录制，播放在线音乐，B屏连接蓝牙耳机播放手机投屏；打转向灯，观察Carlog和补盲影像；次数5次，每次5分钟； 5. 车辆驾驶中 开启导航，不断偏航，Carlog录制，播放手机镜像视频，B屏连接蓝牙耳机播放视频；打转向灯，观察Carlog和补盲影像；次数5次，每次5分钟； | 1. 各个屏幕界面画面不卡顿，摄像头画面流畅，转向灯和媒体声音正常； 2. 各个屏幕界面画面不卡顿，摄像头画面流畅，转向灯和媒体声音正常； 3. 各个屏幕界面画面不卡顿，摄像头画面流畅，转向灯和媒体声音正常； 4. 各个屏幕界面画面不卡顿，摄像头画面流畅，转向灯和媒体声音正常； 5. 各个屏幕界面画面不卡顿，摄像头画面流畅，转向灯和媒体声音正常； | 150 | B |  | 董晨晨 | 45534.4425 | 董晨晨 | 45534.4425
智舱.仪表屏幕.屏幕显示及触控 | 屏幕显示压测 | 车辆run，P档； | 1. 三屏车辆，自动化休眠唤醒，目标500次 2. 两屏车辆，自动化休眠唤醒，目标500次 | 1. 车每次唤醒后屏幕显示正常 2. 车每次唤醒后屏幕显示正常 | 0 | A |  | 董晨晨 | 45534.4425 | 董晨晨 | 45534.4425
智舱.仪表屏幕.报警信息 | 检测钥匙报警 | 车辆run；P档；未ready | 1. 上车钥匙不放在感应区域，或者关闭手机APP钥匙蓝牙，随后踩刹车 | 1. 仪表弹出请确认钥匙提示信息覆盖在仪表左侧卡片上，随后消失 | 3 | A |  | 董晨晨 | 45534.4425 | 董晨晨 | 45534.4425
智舱.仪表屏幕.报警信息 | EPB报警灯 | 车辆run；P档；未ready | 1. 观察仪表 2. 上ready 3. 挂D档 | 1. 仪表显示EPB驻车灯 2. 仪表显示EPB驻车灯 3. 仪表不显示EPB驻车灯 | 3 | A |  | 董晨晨 | 45534.4425 | 董晨晨 | 45534.4425
智舱.仪表屏幕.报警信息 | Auto-hold报警灯 | 车辆run；P档；主驾系安全带 | 1. C屏驾驶设置打开自动驻车 2. 挂D档随后刹车 | 1. 仪表显示图标不变 2. 仪表显示自动驻车灯 | 3 | A |  | 董晨晨 | 45534.4425 | 董晨晨 | 45534.4425
智舱.仪表屏幕.报警信息 | 后防碰撞关闭报警灯 | 车辆run，P档；未ready | 1. C屏智驾关闭后防碰撞 2. 刹车上ready 3. 开门下ready 4. C屏智驾打开紧急制动 5. 刹车上ready | 1. 仪表保持不变 2. 仪表显示后防碰撞关闭灯 3. 仪表不显后防碰撞关闭灯 4. 仪表不显后防碰撞关闭灯 5. 仪表不显后防碰撞关闭灯 | 5 | A |  | 董晨晨 | 45534.4425 | 董晨晨 | 45534.4425
智舱.仪表屏幕.报警信息 | 紧急制动关闭报警灯 | 车辆run，P档；未ready | 1. C屏智驾关闭紧急制动 2. 刹车上ready 3. 开门下ready 4. C屏智驾打开紧急制动 5. 刹车上ready | 1. 仪表保持不变 2. 仪表显示紧急制动关闭灯 3. 仪表不显示紧急制动关闭灯 4. 仪表不显示紧急制动关闭灯 5. 仪表不显示紧急制动关闭灯 | 5 | A |  | 董晨晨 | 45534.4425 | 董晨晨 | 45534.4425
智舱.仪表屏幕.报警信息 | 安全带报警 | 车辆run，P档； | 1. 主驾未系安全带 2. 车辆驾驶车速25以上 | 1. 仪表显示安全带报警灯常亮 2. 仪表显示安全带报警灯闪烁 | 5 | A |  | 董晨晨 | 45534.4425 | 董晨晨 | 45534.4425
智舱.仪表屏幕.仪表基本信息 | 充电信息 | 车辆run；P档； | 1. 车辆插枪 2. 开始充电 3. 等待观察充电中信息 4. 停止充电 5. 拔走充电枪 | 1. 仪表进入充电界面，显示待充电，基本信息与实际相符 2. 仪表进入充电界面，显示连接中，基本信息与实际相符 3. 仪表进入充电界面，充电中，电流/电压/功率/剩余时间与实际收到信息相符，基本信息与实际相符 4. 仪表进入充电界面，显示充电停止，基本信息与实际相符 5. 仪表返回正常显示界面 | 15 | A |  | 董晨晨 | 45534.4425 | 董晨晨 | 45534.4425
智舱.仪表屏幕.仪表基本信息 | 电池百分比 | 车辆run；P档； | 1. 充电充满时候观察仪表下方电池电量 2. 耗电之后电池电量接近一半观察仪表下方电池电量 3. 耗电之后电池电量低于15%观察仪表下方电池电量 4. 耗电之后电池电量低于5%观察仪表下方电池电量 | 1. 仪表下方电池图形电量与C屏车辆界面车辆电量百分比对应，图标为绿色 2. 仪表下方电池图形电量与C屏车辆界面车辆电量百分比对应，图标为绿色 3. 仪表下方电池图形电量与C屏车辆界面车辆电量百分比对应，图标为黄色 4. 仪表下方电池图形电量与C屏车辆界面车辆电量百分比对应，图标为红色 | 15 | A |  | 董晨晨 | 45534.4425 | 董晨晨 | 45534.4425
智舱.仪表屏幕.仪表基本信息 | 续航里程 | 车辆run；P档； | 1. 观察仪表下方续航里程 2. C屏选择不通续航里程类型 | 1. 续航里程与收到信号数值相符， 2. 仪表续航里程CLTC/实际与选项相符，续航数值相应变化 | 3 | A |  | 董晨晨 | 45534.4425 | 董晨晨 | 45534.4425
智舱.仪表屏幕.仪表基本信息 | 温度 | 车辆run；P档； | 1. 观察仪表下方温度 | 1. 仪表下方温度与实际外环境温度相符 | 3 | A |  | 董晨晨 | 45534.4425 | 董晨晨 | 45534.4425
智舱.仪表屏幕.仪表基本信息 | 时间 | 车辆run；P档； | 1. 观察仪表下方时间信息 2. C屏更改时间格式12H 3. C屏更改时间格式24H 4. 等待1分钟 | 1. 仪表下方时间以及仪表左右卡片时间与实际一致 2. 仪表下方时间更改为12H格式，仪表卡片时间也为12H 3. 仪表下方时间更改为24H格式，仪表卡片时间也为24H 4. 仪表下方时间以及仪表左右卡片时间同步更新一分钟 | 6 | A |  | 董晨晨 | 45534.4425 | 董晨晨 | 45534.4425
智舱.仪表屏幕.仪表基本信息 | 车速 | 车辆run，P档； | 1. 观察仪表车速 2. 挂D档 3. 车辆缓慢起步驾驶 4. 车辆急加速 5. 车辆急减速停车 6. 挂R档缓慢倒车 7. 车辆停车 | 1. P档时，仪表车速不显示 2. 仪表车速显示0 3. 仪表车速从0，1，2，3，4缓慢变化到20 4. 仪表车速刷新不卡滞，与实际车速一致 5. 仪表车速刷新不卡滞，降到0 6. 仪表车速从0，1，2，3，4，5缓慢增加 7. 仪表车速显示0 | 10 | A |  | 董晨晨 | 45534.4425 | 董晨晨 | 45534.4425
智舱.仪表屏幕.仪表基本信息 | 车辆档位 | 车辆run，P档； | 1. 观察仪表档位 2. 挂D档 3. 挂R档 4. 挂N档 5. 挂P档 | 1. 仪表显示P档 2. 仪表显示D档 3. 仪表显示R档 4. 仪表显示N档 5. 仪表显示P档 | 5 | A |  | 董晨晨 | 45534.4425 | 董晨晨 | 45534.4425
智舱.仪表屏幕.仪表卡片 | 仪表卡片设置（C屏设置） | 车辆run；P档； | 1. 通过C屏添加左侧仪表卡片为空白卡片 2. 通过C屏添加左侧仪表卡片为地图 3. 通过C屏添加左侧仪表卡片为音乐 4. 通过C屏添加左侧仪表卡片为能耗 5. 通过C屏盘添加左侧仪表卡片为行程 6. 通过C屏添加左侧仪表卡片为G-force 7. 通过C屏添加左侧仪表卡片为胎压 8. 通过C屏添加左侧仪表卡片为时间 9. 通过C屏添加右侧仪表卡片为空白卡片 10. 通过C屏添加右侧仪表卡片为地图 11. 通过C屏添加右侧仪表卡片为音乐 12. 通过C屏添加右侧仪表卡片为能耗 13. 通过C屏添加右侧仪表卡片为行程 14. 通过C屏盘添加右侧仪表卡片为G-force 15. 通过C屏添加右侧仪表卡片为胎压 16. 通过C屏添加右侧仪表卡片为时间 | 1.C屏生成一个今天的文件夹 2.文件夹展开，显示有保存的视频 3.车机提示未插入SD卡 4.C屏显示有一个昨天的文件夹 5.C屏生成一个今天的文件夹 6.文件夹展开，显示有保存的视频 7.C屏显示有一个昨天的文件夹和一个XX日期的文件夹 8.C屏生成一个今天的文件夹 9.文件夹展开，显示有保存的视频 | 13 | B |  | 董晨晨 | 45534.4425 | 董晨晨 | 45534.4425
智舱.仪表屏幕.仪表卡片 | 仪表卡片设置（方向盘按键） | 车辆run；P档； | 1. 通过方向盘添加左侧仪表卡片为空白卡片 2. 通过方向盘添加左侧仪表卡片为地图 3. 通过方向盘添加左侧仪表卡片为音乐 4. 通过方向盘添加左侧仪表卡片为能耗 5. 通过方向盘添加左侧仪表卡片为行程 6. 通过方向盘添加左侧仪表卡片为G-force 7. 通过方向盘添加左侧仪表卡片为胎压 8. 通过方向盘添加左侧仪表卡片为时间 9. 通过方向盘添加右侧仪表卡片为空白卡片 10. 通过方向盘添加右侧仪表卡片为地图 11. 通过方向盘添加右侧仪表卡片为音乐 12. 通过方向盘添加右侧仪表卡片为能耗 13. 通过方向盘添加右侧仪表卡片为行程 14. 通过方向盘添加右侧仪表卡片为G-force 15. 通过方向盘添加右侧仪表卡片为胎压 16. 通过方向盘添加右侧仪表卡片为时间 | 1. A屏左侧卡片显示为空白； 2. A屏左侧卡片显示为地图； 3. A屏左侧卡片显示为音乐； 4. A屏左侧卡片显示为能耗； 5. A屏左侧卡片显示为行程； 6. A屏左侧卡片显示为G-force； 7. A屏左侧卡片显示为胎压； 8. A屏左侧卡片显示为时间； 9. A屏右侧卡片显示为空白； 10. A屏右侧卡片显示为地图； 11. A屏右侧卡片显示为音乐； 12. A屏右侧卡片显示为能耗； 13. A屏右侧卡片显示为行程； 14. A屏右侧卡片显示为G-force； 15. A屏右侧卡片显示为胎压； 16. A屏右侧卡片显示为时间； | 15 | B |  | 董晨晨 | 45534.4425 | 董晨晨 | 45534.4425
智舱.仪表屏幕.仪表卡片 | 仪表卡片添加（方向盘按键） | 车辆run；P档； | 1. 通过方向盘添加左侧仪表卡片为空白卡片 2. 通过方向盘添加左侧仪表卡片为地图 3. 通过方向盘添加左侧仪表卡片为音乐 4. 通过方向盘添加左侧仪表卡片为能耗 5. 通过方向盘添加左侧仪表卡片为行程 6. 通过方向盘添加左侧仪表卡片为G-force 7. 通过方向盘添加左侧仪表卡片为胎压 8. 通过方向盘添加左侧仪表卡片为时间 9. 通过方向盘添加右侧仪表卡片为空白卡片 10. 通过方向盘添加右侧仪表卡片为地图 11. 通过方向盘添加右侧仪表卡片为音乐 12. 通过方向盘添加右侧仪表卡片为能耗 13. 通过方向盘添加右侧仪表卡片为行程 14. 通过方向盘添加右侧仪表卡片为G-force 15. 通过方向盘添加右侧仪表卡片为胎压 16. 通过方向盘添加右侧仪表卡片为时间 | 1. A屏左侧卡片显示为空白； 2. A屏左侧卡片显示为地图； 3. A屏左侧卡片显示为音乐； 4. A屏左侧卡片显示为能耗； 5. A屏左侧卡片显示为行程； 6. A屏左侧卡片显示为G-force； 7. A屏左侧卡片显示为胎压； 8. A屏左侧卡片显示为时间； 9. A屏右侧卡片显示为空白； 10. A屏右侧卡片显示为地图； 11. A屏右侧卡片显示为音乐； 12. A屏右侧卡片显示为能耗； 13. A屏右侧卡片显示为行程； 14. A屏右侧卡片显示为G-force； 15. A屏右侧卡片显示为胎压； 16. A屏右侧卡片显示为时间； | 15 | B |  | 董晨晨 | 45534.4425 | 董晨晨 | 45534.4425
智舱.仪表屏幕.仪表卡片 | 行程卡片 - 信息同步更新 | 车辆run；P档；仪表左右设置为行程卡片，当前/复位后行程都有显示，以及充电后里程有显示 | 1. 车辆充电 2. 停止充电，车辆锁车后再解锁上车； 3. 点击A屏上重置里程 4. 驾驶车辆观察行程卡片 5. 行驶800米 6. 继续驾驶3公里 | 1. A屏显示左右卡片为行程卡充电里程清0； 2. A屏显示左右卡片为行程卡片当前里程清0； 3. A屏显示左右卡片为行程卡片累计里程清0； 4. 行程卡片当前/累计/充电里程初步0.1Km增加，并且同步增加 5. 当前/累计的能耗显示一致 6. 当前/累计/充电后里程/总里程都增加3公里 | 20 | B |  | 董晨晨 | 45534.4425 | 董晨晨 | 45534.4425
智舱.仪表屏幕.仪表卡片 | 行程卡片 - 总里程 | 车辆run；P档；仪表左右设置为行程卡片，当前/复位后行程都有显示，以及充电后里程有显示 | 1. 车辆行驶到总里程加1后，在行驶500米休眠唤醒 2. 车辆行驶500米； 3. 恢复出厂设置 4. 刷新ICB 32G 8295 5. 整车断小电瓶，再恢复 | 1.A屏显示左右卡片为行程卡片总里程和之前一样 2. A屏显示左右卡片为行程卡片总里程加1； 3. 恢复出厂设置后总里程不清0 4. 刷新后总里程不清0 5. 上电后总里程不清0 | 20 | B |  | 董晨晨 | 45534.4425 | 董晨晨 | 45534.4425
智舱.仪表屏幕.仪表卡片 | 行程卡片 - 充电行程清0 | 车辆run；P档；当前/复位后行程都有显示，以及充电后里程有显示 | 1. 车辆插充电慢充枪，未充电 2. 开始充电 3. 停止充电 4. 车辆行驶1公里； 5. 车辆插充电快充枪，未充电 6. 开始充电 7. 停止充电 8. 车辆行驶1公里； | 1.A屏显示左右卡片为行程卡片，并显示自充电里程未变 2. 左右行程卡片中的充电后里程清0，其他里程信息不变 3. 左右行程卡片中的里程信息不变 4. 左右行程卡片中的充电后里程增加1公里 5. A屏显示左右卡片为行程卡片，并显示自充电里程未变 6. 左右行程卡片中的充电后里程清0，其他里程信息不变 7. 左右行程卡片中的里程信息不变 8. 左右行程卡片中的充电后里程增加1公里 | 5 | B |  | 董晨晨 | 45534.4425 | 董晨晨 | 45534.4425
智舱.仪表屏幕.仪表卡片 | 行程卡片 - 累计行程清0 | 车辆run；P档；当前/复位后行程都有显示，以及充电后里程有显示 | 1. A屏设置左右卡片为行程卡片 2. A屏左侧卡片上点击重置 3. 行驶车辆800米 4. A屏左侧卡片上点击重置 | 1.A屏显示左右卡片为行程卡片，左右显示数值相同 2. 左右行程卡片中的自复位后行程信息清0，其他不变 3. 自复位后显示当前距离时间以及能耗 4. 左右行程卡片中的自复位后行程信息清0，其他不变 | 5 | B |  | 董晨晨 | 45534.4425 | 董晨晨 | 45534.4425
智舱.仪表屏幕.仪表卡片 | 行程卡片 - 当前行程清0 | 车辆run；P档；当前/复位后行程都有显示，以及充电后里程有显示 | 1. 锁车休眠，再解锁上车，查看行程卡片 2. 驾驶车辆800米； 3. 锁车未休眠，再解锁上车，查看行程卡片 4. 驾驶车辆800米； 5. C屏选择下电，再上电 6. 驾驶车辆800米； 7. 宠物模式后下车锁车，再解锁上车 8. 驾驶车辆800米； 9. 洗车模式下锁车，再解锁上车 | 1. 当前行程清0，复位行程不变，充电后行程不变； 2. 当前行程显示能耗和其他数值 3. 当前行程清0，复位行程不变，充电后行程不变； 4. 当前行程显示能耗和其他数值 5. 当前行程清0，复位行程不变，充电后行程不变； 6. 当前行程显示能耗和其他数值 7. 当前行程清0，复位行程不变，充电后行程不变； 8. 当前行程显示能耗和其他数值 9. 7. 当前行程清0，复位行程不变，充电后行程不变； | 15 | B |  | 董晨晨 | 45534.4425 | 董晨晨 | 45534.4425
智舱.仪表屏幕.仪表卡片 | 行程卡片 - 行程卡片 | 车辆run；P档； | 1. 设置仪表左边卡片为行程卡片； 2. 设置仪表右边卡片为行程卡片； 3. 查看左右行程卡片内容； | 1. 仪表左侧显示为行程卡片 2. 仪表右侧显示为行程卡片 3. 左右卡片显示内容一致，显示数值一致； | 5 | A |  | 董晨晨 | 45534.4425 | 董晨晨 | 45534.4425
智舱.仪表屏幕.仪表卡片 | 地图卡片 | 车辆run；P档； | 1. 设置仪表左边卡片为地图卡片； 2. 设置仪表右边卡片为地图卡片； 3. 查看左右地图卡片内容； 4. 未设置路线切换导航地图显示2D正北/2D车头向上/3D车头向上； 5. 设置导航路线 6. 切换导航地图显示2D正北/2D车头向上/3D车头向上； 7. 休眠唤醒车辆查看仪表； 8. 双指向左拖拽仪表左侧卡片 9. 双指向左拖拽仪表右侧卡片 | 1. 仪表左侧显示为地图卡片 2. 仪表右侧显示为地图卡片 3. 左右卡片显示内容一致，车辆位置显示一致，地图显示模式一致； 4. 左右卡片显示内容一致，地图显示模式与选择一致 5. 左右卡片显示内容一致，车辆位置显示一致，地图显示模式一致，路线一样； 6. 左右卡片显示内容一致，地图显示模式与选择一致 7. 左右卡片显示为地图卡片，地图显示模式与选择一致 8. 仪表右侧卡片展开为地图放大应用界面 9. 仪表右侧卡片展开为地图卡片界面 | 20 | A |  | 董晨晨 | 45534.4425 | 董晨晨 | 45534.4425
智舱.仪表屏幕.仪表卡片 | 音乐卡片 | 车辆run；P档； | 1. 设置仪表左边卡片为音乐卡片； 2. 设置仪表右边卡片为音乐卡片； 3. 查看左右音乐卡片内容； 4. 休眠唤醒车辆查看仪表； 5. 双指向左拖拽仪表右侧卡片 6. 双指向右拖拽仪表右侧卡片 7. 选择IM音乐播放 8. 选择QQ音乐播放 9. 选择网易音乐播放 10.选择喜马拉雅播放 11.选择USB音乐播放 12.选择蓝牙音乐播放 13.选择在线广播播放 14.选择爱奇艺播放， 保持原来卡片 15.选择哔哩哔哩音频节目播放，随后按home按键 显示音频内容 16.选择哔哩哔哩视频节目播放，卡片保留之前卡片内容 17.选择一路刷音频节目播放， 随后按home按键 显示音频内容 18.选择一路刷视频节目播放，卡片保留之前卡片内容 19.选择看看新闻播放， 卡片保持之前内容 20.选择36氪新闻播放，随后按home按键 21.选择澎湃新闻播放，随后按home按键 22.选择熊猫天天讲故事播放，随后按home按键 23.开启投屏播放视频， 卡片内容不变 24.开启手机镜像， 卡片内容不变 | 1. 仪表左侧显示为音乐卡片 2. 仪表右侧显示为音乐卡片 3. 左右卡片显示内容一致，显示歌曲和歌词； 4. 左右卡片显示音乐卡片 5. 仪表右侧卡片左移动，信息保持不变 6. 仪表右侧卡片右移动，信息保持不变 7. 左右卡片显示IM音乐歌曲和歌词 8. 左右卡片显示QQ音乐歌曲和歌词 9. 左右卡片显示网易音乐歌曲和歌词 10.左右卡片显示喜马拉雅专辑 11.左右卡片显示USB音乐歌曲和歌词 12.左右卡片显示蓝牙音乐歌曲和歌词 13.左右卡片显示在线广播节目名 14.左右卡片保持原来卡片音乐信息 15.左右卡片显示哔哩哔哩音频内容 16.左右卡片保持原来卡片音乐信息 17.左右卡片显示一路刷音频内容 18.左右卡片保持原来卡片音乐信息 19.左右卡片保持原来卡片音乐信息 20.左右卡片显示36氪新闻音频内容 21.左右卡片显示澎湃新闻音频内容 22.左右卡片显示熊猫天天讲故事音频内容 23.左右卡片保持原来卡片音乐信息 24.左右卡片保持原来卡片音乐信息 | 20 | A |  | 董晨晨 | 45534.4425 | 董晨晨 | 45534.4425
智舱.仪表屏幕.仪表卡片 | 空白卡片 | 车辆run；P档； | 1. 设置仪表左边卡片为空白卡片； 2. 设置仪表右边卡片为空白卡片； 3. 查看左右空白卡片内容； 4. 休眠唤醒车辆查看仪表； 5. 双指向左拖拽仪表右侧卡片 6. 双指向右拖拽仪表右侧卡片 | 1. 仪表左侧显示为空白卡片 2. 仪表右侧显示为空白卡片 3. 左右卡片显示内容一致，显示内容空白； 4. 左右卡片显示空白卡片 5. 仪表右侧卡片左移动，信息保持不变 6. 仪表右侧卡片右移动，信息保持不变 | 20 | A |  | 董晨晨 | 45534.4425 | 董晨晨 | 45534.4425
智舱.仪表屏幕.仪表卡片 | 能耗卡片 | 车辆run；P档； | 1. 设置仪表左边卡片为能耗卡片； 2. 设置仪表右边卡片为能耗卡片； 3. 查看左右能耗卡片内容； 4. 驾驶车辆； 5. 休眠唤醒车辆查看仪表； 6. 驾驶车辆行驶800米左右； 7. 下车锁车马上解锁上车查看仪表 8. 双指向左拖拽仪表右侧卡片 9. 双指向右拖拽仪表右侧卡片 | 1. 仪表左侧显示为能耗卡片 2. 仪表右侧显示为能耗卡片 3. 左右卡片显示内容一致，能耗数值一致； 4. 能耗数值会改变； 5. 左右卡片显示能耗，能耗数值显示“--” 6. 仪表能耗显示数值 7. 左右卡片显示能耗，能耗数值显示“--” 8. 仪表右侧卡片左移动，信息保持不变 9. 仪表右侧卡片右移动，信息保持不变 | 20 | A |  | 董晨晨 | 45534.4425 | 董晨晨 | 45534.4425
智舱.仪表屏幕.仪表卡片 | G-Force卡片 | 车辆run；P档； | 1. 设置仪表左边卡片为G-Force卡片； 2. 设置仪表右边卡片为G-Force卡片； 3. 查看左右G-Force卡片内容； 4. 动态驾驶车辆左拐，右拐，加速，减速； 5. 休眠唤醒车辆查看仪表； 6. 双指向左拖拽仪表右侧卡片 7. 双指向右拖拽仪表右侧卡片 | 1. 仪表左侧显示为G-Force卡片 2. 仪表右侧显示为G-Force卡片 3. 左右卡片显示内容一致，G加速为0，显示在中心点； 4. 车左拐时，G加速点靠右显示数值；车右拐时，G加速点靠左显示数值；车加速时，G加速点靠后显示数值；车减速时，G加速点靠前显示数值； 5. 休眠唤醒后仪表左右卡片显示内容一致，G加速为0，显示在中心点 6. 仪表右侧卡片左移动，信息保持不变 7. 仪表右侧卡片右移动，信息保持不变 | 15 | A |  | 董晨晨 | 45534.4425 | 董晨晨 | 45534.4425
智舱.仪表屏幕.仪表卡片 | 胎压卡片 | 车辆run； | 1. 设置仪表左边卡片为胎压卡片； 2. 设置仪表右边卡片为胎压卡片； 3. 查看左右胎压卡片内容； 4. 查看C屏我的车； 5. 休眠唤醒车辆查看仪表； 6. 双指向左拖拽仪表右侧卡片 7. 双指向右拖拽仪表右侧卡片 | 1. 仪表左侧显示为胎压卡片 2. 仪表右侧显示为胎压卡片 3. 左右卡片显示内容一致，卡片包含四个轮子胎压数值和温度，以及轴力矩分配，后轮100%，前轮0% 4. 我的车胎压数值显示与仪表卡片胎压一致 5. 休眠唤醒后仪表左右胎压卡片显示和之前一样 6. 仪表右侧卡片左移动，信息保持不变 7. 仪表右侧卡片右移动，信息保持不变 | 10 | A |  | 董晨晨 | 45534.4425 | 董晨晨 | 45534.4425
智舱.仪表屏幕.仪表卡片 | 时间卡片 | 车辆run； | 1. 设置仪表左边卡片为时间卡片； 2. 设置仪表右边卡片为时间卡片； 3. 查看左右时间卡片内容； 4. 设置时间格式为12H； 5. 休眠唤醒车辆查看仪表； 6. 设置时间格式为24H； 7. 休眠唤醒车辆查看仪表； 8. 双指向左拖拽仪表右侧卡片 9. 双指向右拖拽仪表右侧卡片 | 1. 仪表左侧显示为时间卡片 2. 仪表右侧显示为时间卡片 3. 左右卡片显示内容一致，时间准确与仪表下方时间一致，卡片包含日期和周几信息 4. 左右仪表卡片时间格式为12H 5. 仪表左右显示时间卡片，时间格式为12H 6. 左右仪表卡片时间格式为24H 7. 仪表左右显示时间卡片，时间格式为24H 8. 仪表右侧卡片左移动，时间格式和信息保持不变 9. 仪表右侧卡片右移动，时间格式和信息保持不变 | 12 | B |  | 董晨晨 | 45534.4425 | 董晨晨 | 45534.4425
智舱.语音.语音控制 | 语音摄像头选项 | 电源模式run； | 1.打开行车记录仪 2.打开行车记录仪设置 3.打开/关闭视频录制 4.打开/关闭水印 5.打开/关闭显示时速 6.关闭行车记录仪设置 7.传输至手机 8.打开/关闭carlog 9.拍摄 10.停止拍摄 11.保存（VGUI） 12.切换AI同款拍摄（VGUI） 13.切换到”自由韵律“拍摄（VGUI） 14.打开相册设置（VGUI） 15.技能 自由旋律等拍摄可以（VGUI） 16.打开/关闭全景影像 17.一键穿行 18.一键贴边 19.一键循迹 20.一键脱困 21.一键泊车 | 1.语音反馈可以执行，随后打开行车记录仪 2语音反馈可以执行，随后.打开行车记录仪设置 3语音反馈可以执行，随后.打开/关闭视频录制 4语音反馈可以执行，随后.打开/关闭水印 5.语音反馈可以执行，随后打开/关闭显示时速 6.语音反馈可以执行，随后关闭行车记录仪设置 7.语音反馈可以执行，随后传输至手机 8.语音反馈可以执行，随后打开/关闭carlog 9.语音反馈可以执行，随后拍摄 10.语音反馈可以执行，随后停止拍摄 11.语音反馈可以执行，随后保存（VGUI） 12语音反馈可以执行，随后.切换AI同款拍摄（VGUI） 13.语音反馈可以执行，随后切换到”自由韵律“拍摄（VGUI） 14.语音反馈可以执行，随后打开相册设置（VGUI） 15.语音反馈可以执行，随后技能 自由旋律等拍摄可以（VGUI） 16.语音反馈可以执行，随后打开/关闭全景影像 17.语音反馈可以执行，随后打开一键穿行 18.语音反馈可以执行，随后打开一键贴边 19.语音反馈可以执行，随后打开一键循迹 20.语音反馈可以执行，随后打开一键脱困 21.语音反馈可以执行，随后打开一键泊车 | 21 | B |  | 董晨晨 | 45514.6929 | 董晨晨 | 45514.6929
智舱.语音.语音控制 | 语音场景模式 | 电源模式run； | 1.打开场景模式 2.退出场景模式 3.进入宠物模式 4.进入小憩模式 5.退出小憩模式 6.进入雨夜模式 7.退出雨夜模式 8.自定义模式""可见可说“ | 1.语音反馈可以执行，随后打开场景模式 2.语音反馈可以执行，随后退出场景模式 3语音反馈可以执行，随后.进入宠物模式 4.语音反馈可以执行，随后进入小憩模式 5.语音反馈可以执行，随后退出小憩模式 6.语音反馈可以执行，随后进入雨夜模式 7.语音反馈可以执行，随后退出雨夜模式 8.语音反馈可以执行，随后自定义模式""可见可说“可执行 | 8 | B |  | 董晨晨 | 45514.6929 | 董晨晨 | 45514.6929
智舱.语音.语音控制 | 语音音量选项 | 电源模式run； | 1.音量大一点 2.音量小一点 3.音量调到30% 4.音乐音量大一点 5.音乐音量小一点 6.语音音量大一点 7.语音音量小一点 8.通讯音量大一点 9.通讯音量小一点 10.导航音量调到40% 11.关闭声音 12.取消静音 13.随速音量补偿打开/关闭 | 1.语音反馈可以执行，随后音量大一点 2.语音反馈可以执行，随后音量小一点 3.语音反馈可以执行，随后音量调到30% 4.语音反馈可以执行，随后音乐音量大一点 5.语音反馈可以执行，随后音乐音量小一点 6.语音反馈可以执行，随后语音音量大一点 7.语音反馈可以执行，随后语音音量小一点 8.语音反馈可以执行，随后通讯音量大一点 9.语音反馈可以执行，随后通讯音量小一点 10.语音反馈可以执行，随后导航音量调到40% 11.语音反馈可以执行，随后关闭声音 12.语音反馈可以执行，随后取消静音 13.语音反馈可以执行，随后随速音量补偿打开/关闭 | 13 | B |  | 董晨晨 | 45514.6929 | 董晨晨 | 45514.6929
智舱.语音.语音控制 | 语音应用显示设置 | 电源模式run； 网络正常； | 1.打开歌词到副驾屏 2.bilibili在主驾屏打开 3.把左边地图切换为音乐 4.音乐换到这里 5.左右卡片互换 | 1.语音反馈可以执行，随后打开歌词到副驾屏 2语音反馈可以执行，随后.bilibili在主驾屏打开 3.语音反馈可以执行，随后把左边地图切换为音乐 4.语音反馈可以执行，随后音乐换到唤醒位置 5.语音反馈可以执行，随后左右卡片互换 | 5 | B |  | 董晨晨 | 45514.6929 | 董晨晨 | 45514.6929
智舱.语音.语音控制 | 语音一路刷 | 电源模式run； 网络正常； | 1.打开一路刷 2.关闭一路刷 3.暂停播放 4.继续播放 5.下一个 6.上一个 7.播放抖音 8.我要听今日头条 | 1.语音反馈可以执行，随后打开一路刷 2.语音反馈可以执行，随后关闭一路刷 3.语音反馈可以执行，随后暂停播放 4.语音反馈可以执行，随后继续播放 5.语音反馈可以执行，随后下一个 6.语音反馈可以执行，随后上一个 7.语音反馈可以执行，随后播放抖音 8.语音反馈可以执行，随后播放今日头条 | 8 | B |  | 董晨晨 | 45514.6929 | 董晨晨 | 45514.6929
智舱.语音.语音控制 | 语音熊猫天天故事 | 电源模式run； 网络正常； | 1.打开熊猫天天故事 2.关闭熊猫天天故事 3.暂停播放 4.继续播放 5.上一个 6.下一个 7.快进30秒 8.快退30秒 9.快进到1分30秒 | 1.语音反馈可以执行，随后打开熊猫天天故事 2.语音反馈可以执行，随后关闭熊猫天天故事 3.语音反馈可以执行，随后暂停播放 4.语音反馈可以执行，随后继续播放 5.语音反馈可以执行，随后上一集 6.语音反馈可以执行，随后下一集 7.语音反馈可以执行，随后快进30秒 8.语音反馈可以执行，随后快退30秒 9.语音反馈可以执行，随后快进到1分30秒 | 9 | B |  | 董晨晨 | 45514.6929 | 董晨晨 | 45514.6929
智舱.语音.语音控制 | 语音澎湃新闻 | 电源模式run； 网络正常； | 1.打开澎湃新闻 2.关闭澎湃新闻 3.暂停播放 4.继续播放 5.上一个 6.下一个 7.快进30秒 8.快退30秒 | 1.语音反馈可以执行，随后打开澎湃新闻 2.语音反馈可以执行，随后关闭澎湃新闻 3.语音反馈可以执行，随后暂停播放 4.语音反馈可以执行，随后继续播放 5.语音反馈可以执行，随后上一集 6.语音反馈可以执行，随后下一集 7.语音反馈可以执行，随后快进30秒 8.语音反馈可以执行，随后快退30秒 | 8 | B |  | 董晨晨 | 45514.6929 | 董晨晨 | 45514.6929
智舱.语音.语音控制 | 语音36氪 | 电源模式run； 网络正常； | 1.打开36氪 2.关闭36氪 3.暂停播放 4.继续播放 5.上一个 6.下一个 7.快进30秒 8.快退30秒 9.快进到1分30秒 | 1.语音反馈可以执行，随后打开36氪 2.语音反馈可以执行，随后关闭36氪 3.语音反馈可以执行，随后暂停播放 4.语音反馈可以执行，随后继续播放 5.语音反馈可以执行，随后上一集 6.语音反馈可以执行，随后下一集 7.语音反馈可以执行，随后快进30秒 8.语音反馈可以执行，随后快退30秒 9.语音反馈可以执行，随后快进到1分30秒 | 9 | B |  | 董晨晨 | 45514.6929 | 董晨晨 | 45514.6929
智舱.语音.语音控制 | 语音手机镜像 | 电源模式run； 网络正常； | 1.打开手机镜像 2.关闭手机镜像 | 1.语音反馈可以执行，随后打开手机镜像 2.语音反馈可以执行，随后关闭手机镜像 | 2 | B |  | 董晨晨 | 45514.6929 | 董晨晨 | 45514.6929
智舱.语音.语音控制 | 语音视频投屏 | 电源模式run； 网络正常； | 1.打开视频投屏 2.关闭视频投屏 | 1.语音反馈可以执行，随后打开视频投屏 2.语音反馈可以执行，随后关闭视频投屏 | 2 | B |  | 董晨晨 | 45514.6929 | 董晨晨 | 45514.6929
智舱.语音.语音控制 | 语音看看新闻 | 电源模式run； 网络正常； | 1.打开看看新闻 2.关闭看看新闻 3.暂停播放 4.继续播放 5.上一个 6.下一个 | 1.语音反馈可以执行，随后打开看看新闻 2.语音反馈可以执行，随后关闭看看新闻 3.语音反馈可以执行，随后暂停播放 4.语音反馈可以执行，随后继续播放 5.语音反馈可以执行，随后上一集 6.语音反馈可以执行，随后下一集 | 6 | B |  | 董晨晨 | 45514.6929 | 董晨晨 | 45514.6929
智舱.语音.语音控制 | 语音哔哩哔哩2 | 电源模式run； 网络正常； | 1.帮我播放哔哩哔哩的中国通史 2.帮我播放哔哩哔哩的番剧视频 | 1.语音反馈可以执行，随后播放哔哩哔哩的中国通史 2.语音反馈可以执行，随后播放哔哩哔哩的番剧视频 | 2 | B |  | 董晨晨 | 45514.6929 | 董晨晨 | 45514.6929
智舱.语音.语音控制 | 语音哔哩哔哩1 | 电源模式run； 网络正常； | 1.打开哔哩哔哩 2.关闭哔哩哔哩 3.暂停播放 4.继续播放 5.上一个 6.下一个 7.快进30秒 8.快退30秒 9.快进到1分30秒 10.视频格式切换到标清 | 1.语音反馈可以执行，随后打开哔哩哔哩 2.语音反馈可以执行，随后关闭哔哩哔哩 3.语音反馈可以执行，随后暂停播放 4.语音反馈可以执行，随后继续播放 5.语音反馈可以执行，随后上一集 6.语音反馈可以执行，随后下一集 7.语音反馈可以执行，随后快进30秒 8.语音反馈可以执行，随后快退30秒 9.语音反馈可以执行，随后快进到1分30秒 10.语音反馈可以执行，随后视频格式切换到标清 | 10 | B |  | 董晨晨 | 45514.6929 | 董晨晨 | 45514.6929
智舱.语音.语音控制 | 语音内容搜索 | 电源模式run； 网络正常； | 1.我要看蜘蛛侠 2.我想看吴京的电影 3.播放于和伟的城中之城 4.播放爱奇艺的狂飙 5.我想看天龙八部 | 1.语音反馈可以执行，随后搜索蜘蛛侠 2.语音反馈可以执行，随后搜索吴京的电影 3.语音反馈可以执行，随后搜索于和伟的城中之城 4.语音反馈可以执行，随后搜索爱奇艺的狂飙 5.语音反馈可以执行，随后搜索天龙八部 | 5 | B |  | 董晨晨 | 45514.6929 | 董晨晨 | 45514.6929
智舱.语音.语音控制 | 语音爱奇艺 | 电源模式run； 网络正常； | 1.打开爱奇艺 2.关闭爱奇艺 3.暂停播放 4.继续播放 5.上一集 6.下一集 7.快进30秒 8.快退30秒 9.快进到1分30秒 10.视频格式切换到标清 | 1.语音反馈可以执行，随后打开爱奇艺 2.语音反馈可以执行，随后关闭爱奇艺 3.语音反馈可以执行，随后暂停播放 4.语音反馈可以执行，随后继续播放 5.语音反馈可以执行，随后上一集 6.语音反馈可以执行，随后下一集 7.语音反馈可以执行，随后快进30秒 8.语音反馈可以执行，随后快退30秒 9.语音反馈可以执行，随后快进到1分30秒 10.语音反馈可以执行，随后视频格式切换到标清 | 10 | B |  | 董晨晨 | 45514.6929 | 董晨晨 | 45514.6929
智舱.语音.语音控制 | 语音收音机 | 电源模式run； 网络正常； | 1.打开收藏的频道 2.我要听收音机 3.播放FM105.7 4.播放97.2 5.收藏频道 6.取消收藏频道 7.上一个 8.下一个 9.暂停播放 10继续播放 | 1.语音反馈可以执行，随后打开收藏的频道 2.语音反馈可以执行，随后打开收音机 3.语音反馈可以执行，随后播放FM105.7 4.语音反馈可以执行，随后播放97.2 5.语音反馈可以执行，随后收藏频道 6.语音反馈可以执行，随后取消收藏频道 7.语音反馈可以执行，随后上一个 8.语音反馈可以执行，随后下一个 9.语音反馈可以执行，随后暂停播放 10.语音反馈可以执行，随后继续播放 | 6 | B |  | 董晨晨 | 45514.6929 | 董晨晨 | 45514.6929
智舱.语音.语音控制 | 语音播放控制 | 电源模式run； 网络正常； | 1.上一集 2.下一集 3.暂停播放 4.继续播放 5.2倍速播放 6.快进20秒 7.快退到1分30秒 | 1.语音反馈可以执行，随后上一集 2.语音反馈可以执行，随后下一集 3.语音反馈可以执行，随后暂停播放 4.语音反馈可以执行，随后继续播放 5.语音反馈可以执行，随后2倍速播放 6.语音反馈可以执行，随后快进20秒 7.语音反馈可以执行，随后快退到1分30秒 | 7 | B |  | 董晨晨 | 45514.6929 | 董晨晨 | 45514.6929
智舱.语音.语音控制 | 语音搜索有声节目 | 电源模式run； 网络正常； | 1.我想听小品 2.播放最新的相声 3.我想听郭德纲的相声 4.讲个笑话 5.我要听盗墓笔记 6.放个新闻 7.收藏节目 8.取消收藏节目 | 1.语音反馈可以执行，随后播放小品 2.语音反馈可以执行，随后播放最新的相声 3.语音反馈可以执行，随后播放郭德纲的相声 4.语音反馈可以执行，随后播放笑话 5.语音反馈可以执行，随后播放盗墓笔记 6.语音反馈可以执行，随后播放新闻 7.语音反馈可以执行，随后收藏节目 8.语音反馈可以执行，随后取消收藏节目 | 8 | B |  | 董晨晨 | 45514.6929 | 董晨晨 | 45514.6929
智舱.语音.语音控制 | 语音内容设置2 | 电源模式run； | 1.现在播的是什么 2.打开歌词 3.关闭歌词 4.打开播放器 5.关闭播放器 | 1.语音反馈可以执行，随后播报现在播的是什么 2.语音反馈可以执行，随后打开歌词 3.语音反馈可以执行，随后关闭歌词 4.语音反馈可以执行，随后打开播放器 5.语音反馈可以执行，随后关闭播放器 | 5 | B |  | 董晨晨 | 45514.6929 | 董晨晨 | 45514.6929
智舱.语音.语音控制 | 语音内容设置1 | 电源模式run； 网络正常； | 1.收藏音乐 2.取消收藏音乐 3.现在播的是什么 4.打开歌词 5.关闭歌词 6.打开播放器 7.关闭播放器 | 1.语音反馈可以执行，随后收藏音乐 2.语音反馈可以执行，随后取消收藏音乐 3.语音反馈可以执行，随后播报现在播的是什么 4.语音反馈可以执行，随后打开歌词 5.语音反馈可以执行，随后关闭歌词 6.语音反馈可以执行，随后打开播放器 7.语音反馈可以执行，随后关闭播放器 | 7 | B |  | 董晨晨 | 45514.6929 | 董晨晨 | 45514.6929
智舱.语音.语音控制 | 语音搜索歌曲 | 电源模式run； 网络正常； | 1.我想听英文歌 2.我想听李荣浩的歌 3.播放陈奕迅的粤语歌 4.播放钢琴曲 5.播放甄嬛传的主题曲8 6.播放周杰伦的专辑八度空间 | 1.语音反馈可以执行，随后播放英文歌 2.语音反馈可以执行，随后播放李荣浩的歌 3.语音反馈可以执行，随后播放陈奕迅的粤语歌 4.语音反馈可以执行，随后播放钢琴曲 5.语音反馈可以执行，随后播放甄嬛传的主题曲8 6.语音反馈可以执行，随后播放周杰伦的专辑八度空间 | 6 | B |  | 董晨晨 | 45514.6929 | 董晨晨 | 45514.6929
智舱.语音.语音控制 | 语音播放控制4 | 电源模式run； | 1.播放U盘音乐 2.上一首 3.下一首 4.暂停播放 5.继续播放 | 1.语音反馈可以执行，随后播放U盘音乐 2.语音反馈可以执行，随后上一首 3.语音反馈可以执行，随后下一首 4.语音反馈可以执行，随后暂停播放 5.语音反馈可以执行，随后继续播放 | 5 | B |  | 董晨晨 | 45514.6929 | 董晨晨 | 45514.6929
智舱.语音.语音控制 | 语音播放控制3 | 电源模式run； | 1.播放U盘音乐 2.上一首 3.下一首 4.暂停播放 5.继续播放 6.切换到顺序播放 7.切换到单曲循环 8.切换到随机播放 9.取消顺序播放 10.取消单曲循环 11.取消随机播放 12.快进20秒 13.快退到1分30秒 | 1.语音反馈可以执行，随后播放U盘音乐 2.语音反馈可以执行，随后上一首 3.语音反馈可以执行，随后下一首 4.语音反馈可以执行，随后暂停播放 5.语音反馈可以执行，随后继续播放 6.语音反馈可以执行，随后切换到顺序播放 7.语音反馈可以执行，随后切换到单曲循环 8.语音反馈可以执行，随后切换到随机播放 9.语音反馈可以执行，随后取消顺序播放 10.语音反馈可以执行，随后取消单曲循环 11.语音反馈可以执行，随后取消随机播放 12.语音反馈可以执行，随后快进20秒 13.语音反馈可以执行，随后快退到1分30秒 | 13 | B |  | 董晨晨 | 45514.6929 | 董晨晨 | 45514.6929
智舱.语音.语音控制 | 语音播放控制2 | 电源模式run； 网络正常； | 1.播放IMusic 2.上一首 3.下一首 4.暂停播放 5.继续播放 6.切换到顺序播放 7.切换到单曲循环 8.切换到随机播放 9.取消顺序播放 10.取消单曲循环 11.取消随机播放 12.快进20秒 13.快退到1分30秒 | 1.语音反馈可以执行，随后播放IMusic 2.语音反馈可以执行，随后上一首 3.语音反馈可以执行，随后下一首 4.语音反馈可以执行，随后暂停播放 5.语音反馈可以执行，随后继续播放 6.语音反馈可以执行，随后切换到顺序播放 7.语音反馈可以执行，随后切换到单曲循环 8.语音反馈可以执行，随后切换到随机播放 9.语音反馈可以执行，随后取消顺序播放 10.语音反馈可以执行，随后取消单曲循环 11.语音反馈可以执行，随后取消随机播放 12.语音反馈可以执行，随后快进20秒 13.语音反馈可以执行，随后快退到1分30秒 | 13 | B |  | 董晨晨 | 45514.6929 | 董晨晨 | 45514.6929
智舱.语音.语音控制 | 语音播放控制1 | 电源模式run； 网络正常； | 1.上一首 2.下一首 3.暂停播放 4.继续播放 5.切换到顺序播放 6.切换到单曲循环 7.切换到随机播放 8.取消顺序播放 9.取消单曲循环 10.取消随机播放 11.快进20秒 12.快退到1分30秒 | 1.语音反馈可以执行，随后上一首 2.语音反馈可以执行，随后下一首 3.语音反馈可以执行，随后暂停播放 4.语音反馈可以执行，随后继续播放 5.语音反馈可以执行，随后切换到顺序播放 6.语音反馈可以执行，随后切换到单曲循环 7.语音反馈可以执行，随后切换到随机播放 8.语音反馈可以执行，随后取消顺序播放 9.语音反馈可以执行，随后取消单曲循环 10.语音反馈可以执行，随后取消随机播放 11.语音反馈可以执行，随后快进20秒 12.语音反馈可以执行，随后快退到1分30秒 | 12 | B |  | 董晨晨 | 45514.6929 | 董晨晨 | 45514.6929
智舱.语音.语音控制 | 语音播放网易云音乐 | 电源模式run； 网络正常； | 1.播放网易云 2.播放最近的歌曲 3.我想听新歌榜 4.播放精选歌单 5.播放每日推荐 6.播放收藏歌单 7.播放我的收藏 | 1.语音反馈可以执行，随后播放网易云音乐 2.语音反馈可以执行，随后播放最近的歌曲 3.语音反馈可以执行，随后播放新歌榜 4.语音反馈可以执行，随后播放精选歌单 5.语音反馈可以执行，随后播放每日推荐 6.语音反馈可以执行，随后播放收藏歌单 7.语音反馈可以执行，随后播放我的收藏 | 7 | B |  | 董晨晨 | 45514.6929 | 董晨晨 | 45514.6929
智舱.语音.语音控制 | 语音播放QQ音乐 | 电源模式run； 网络正常； | 1.播放QQ音乐 2.播放最近的歌曲 3.我想听新歌榜 4.播放精选歌单 5.播放每日推荐 6.播放收藏歌单 7.播放我的收藏 | 1.语音反馈可以执行，随后播放QQ音乐 2.语音反馈可以执行，随后播放最近的歌曲 3.语音反馈可以执行，随后播放新歌榜 4.语音反馈可以执行，随后播放精选歌单 5.语音反馈可以执行，随后播放每日推荐 6.语音反馈可以执行，随后播放收藏歌单 7.语音反馈可以执行，随后播放我的收藏 | 7 | B |  | 董晨晨 | 45514.6929 | 董晨晨 | 45514.6929
智舱.语音.语音控制 | 语音导航地图 | 电源模式run； | 1.打开地图设置 2.打开离线数据 3.打开播报设置 4.打开关于地图 5.打开导航设置 6.查看全览 7.退出全览 8.2D模式 9.3D模式 10.2D北向上/地图放大/地图缩小 11.2D车头向上/地图放大/地图缩小 12.3D车头向上/地图放大/地图缩小 13.打开路况显示 14.关闭路况显示 15.打开巡航比例尺 16.关闭巡航比例尺 17.打开导航比例尺 18.关闭导航比例尺 19.下载某个城市的离线数据 20.绑定高德 21.解绑高德 22.路线设置为智能推荐 23.路线设置为躲避拥堵 24.路线设置为高速优先 25.路线设置为不走高速 26.路线设置为少收费 27.路线设置为大路优先 28.路线设置为速度最快 29.避开限行打开 30.避开限行关闭 31.导航路口光效引导关闭 32.导航路口光效引导打开 33.固定路线全览打开 34.固定路线全览关闭 | 1.语音反馈可以执行，随后打开地图设置 2.语音反馈可以执行，随后打开离线数据 3.语音反馈可以执行，随后打开播报设置 4.语音反馈可以执行，随后打开关于地图 5.语音反馈可以执行，随后打开导航设置 6.语音反馈可以执行，随后查看全览 7.语音反馈可以执行，随后退出全览 8.语音反馈可以执行，随后2D模式 9.语音反馈可以执行，随后3D模式 10.语音反馈可以执行，随后2D北向上/地图放大/地图缩小 11.语音反馈可以执行，随后2D车头向上/地图放大/地图缩小 12.语音反馈可以执行，随后3D车头向上/地图放大/地图缩小 13.语音反馈可以执行，随后打开路况显示 14.语音反馈可以执行，随后关闭路况显示 15.语音反馈可以执行，随后打开巡航比例尺 16.语音反馈可以执行，随后关闭巡航比例尺 17.语音反馈可以执行，随后打开导航比例尺 18.语音反馈可以执行，随后关闭导航比例尺 19.语音反馈可以执行，随后下载某个城市的离线数据 20.语音反馈可以执行，随后绑定高德 21.语音反馈可以执行，随后解绑高德 22.语音反馈可以执行，随后路线设置为智能推荐 23.语音反馈可以执行，随后路线设置为躲避拥堵 24.语音反馈可以执行，随后路线设置为高速优先 25.语音反馈可以执行，随后路线设置为不走高速 26.语音反馈可以执行，随后路线设置为少收费 27.语音反馈可以执行，随后路线设置为大路优先 28.语音反馈可以执行，随后路线设置为速度最快 29.语音反馈可以执行，随后避开限行打开 30.语音反馈可以执行，随后避开限行关闭 31.语音反馈可以执行，随后导航路口光效引导关闭 32.语音反馈可以执行，随后导航路口光效引导打开 33.语音反馈可以执行，随后固定路线全览打开 34.语音反馈可以执行，随后固定路线全览关闭 | 30 | B |  | 董晨晨 | 45514.6929 | 董晨晨 | 45514.6929
智舱.语音.语音控制 | 语音导航路线规划 | 电源模式run； | 1.导航回家 2.导航去公司 3.导航到虹桥机场 4.附近的充电站 5.我要充电 6.附近的停车场 | 1.语音反馈可以执行，随后导航回家 2.语音反馈可以执行，随后导航去公司 3.语音反馈可以执行，随后导航到虹桥机场 4.语音反馈可以执行，随后搜索附近的充电站 5.语音反馈可以执行，随后搜索充电站 6.语音反馈可以执行，随后搜索附近的停车场 | 6 | B |  | 董晨晨 | 45514.6929 | 董晨晨 | 45514.6929
智舱.语音.语音控制 | 语音导航搜索 | 电源模式run； | 1.距离途经点还要多久 2.距离第一个途经点还要多久 3.距离第二个途经点还要多久 4.距离途经点还要多远 5.到途经点几点了 6.前面堵不堵车 7.搜索虹桥机场附近的停车场 8.终点附近的充电站 9.终点附近的停车场 10.去虹桥机场附近一公里的饭店 11.现在在哪里 12.还有多久到 13.还有多远到 14.下个路口怎么走 15.距离途经点还要多久 16.查看路线全览 17.查看全程 18.继续导航 19.退出导航 20.走最快的路回家 21.去虹桥机场高速优先 22.导航到机场躲避拥堵 23.添加虹桥机场为途经点 24.导航到虹桥机场中间经过浦东机场 25.沿途的服务区 26.沿途的卫生间 27.删除途经点 28.删除第一个途经点 | 1.语音反馈可以执行，随后播报距离途经点还要多久 2.语音反馈可以执行，随后播报距离第一个途经点还要多久 3.语音反馈可以执行，随后播报距离第二个途经点还要多久 4.语音反馈可以执行，随后播报距离途经点还要多远 5.语音反馈可以执行，随后播报到途经点几点了 6.语音反馈可以执行，随后播报前面堵不堵车 7.语音反馈可以执行，随后搜索虹桥机场附近的停车场 8.语音反馈可以执行，随后搜索终点附近的充电站 9.语音反馈可以执行，随后搜索终点附近的停车场 10.语音反馈可以执行，随后搜索去虹桥机场附近一公里的饭店 11.语音反馈可以执行，随后播报现在在哪里 12.语音反馈可以执行，随后播报还有多久到 13.语音反馈可以执行，随后播报还有多远到 14.语音反馈可以执行，随后播报下个路口怎么走 15.语音反馈可以执行，随后播报距离途经点还要多久 16.语音反馈可以执行，随后查看路线全览 17.语音反馈可以执行，随后查看全程 18.语音反馈可以执行，随后继续导航 19.语音反馈可以执行，随后退出导航 20.语音反馈可以执行，随后导航走最快的路回家 21.语音反馈可以执行，随后导航去虹桥机场高速优先 22.语音反馈可以执行，随后导航到机场躲避拥堵 23.语音反馈可以执行，随后添加虹桥机场为途经点 24.语音反馈可以执行，随后导航到虹桥机场中间经过浦东机场 25.语音反馈可以执行，随后搜索沿途的服务区 26.语音反馈可以执行，随后搜索沿途的卫生间 27.语音反馈可以执行，随后删除途经点 28.语音反馈可以执行，随后删除第一个途经点 | 28 | B |  | 董晨晨 | 45514.6929 | 董晨晨 | 45514.6929
智舱.语音.语音控制 | 语音导航指示 | 电源模式run； | 1.切换到详细播报 2.切换到简洁播报 3.切换到极简播报 4.打开路况播报 5.打开导航光效 6.打开电子眼播报 7.打开安全播报 8.关闭导航光效 9.导航静音 10.取消导航静音 11.打开导航播报 12.关闭导航播报 | 1.语音反馈可以执行，随后切换到详细播报 2.语音反馈可以执行，随后切换到简洁播报 3.语音反馈可以执行，随后切换到极简播报 4.语音反馈可以执行，随后打开路况播报 5.语音反馈可以执行，随后打开导航光效 6.语音反馈可以执行，随后打开电子眼播报 7.语音反馈可以执行，随后打开安全播报 8.语音反馈可以执行，随后关闭导航光效 9.语音反馈可以执行，随后导航静音 10.语音反馈可以执行，随后取消导航静音 11.语音反馈可以执行，随后打开导航播报 12.语音反馈可以执行，随后关闭导航播报 | 12 | B |  | 董晨晨 | 45514.6929 | 董晨晨 | 45514.6929
智舱.语音.语音控制 | 语音空调(左后) | 电源模式run； 左后唤醒； | 1.打开空调 2.关闭空调 3.打开后排空调 4.关闭后排空调（连续） 5.关闭制热 6.打开制热 7.关闭制冷 8.打开制冷 9.打开空调自动 10.关闭空调自动 11.打开空调节能 12.关闭空调节能 13.空调内循环 14.空调外循环 15.空调自动循环 16.温度高一点（温度同步） 17.温度低一点（温度同步） 18.温度最低（温度同步） 19.温度最高（温度同步） 20.温度设置为23度（温度同步） 21.主驾温度高一点 22.主驾温度低一点 23.主驾温度最低 24.主驾温度最高 25.主驾温度设置为23度 26.打开温度同步 27.关闭温度同步 28.自由风 29.关出风口 30.左右扫风 31.避人吹 32.对人吹 33.风量调到最大 34.风量调到最小 35.风量调大一点 36风量调小一点 37.风量调到5档 38.打开除霜 39.关闭除霜 40.打开除雾 41.关闭除雾 42.空调吹窗 43.空调吹脸 44.空调吹脚 45.打开空调设置 46.关闭空调设置 | 1.语音反馈可以打开，随后空调打开 2.语音反馈可以关闭，随后空调关闭 3.空调打开，提示后排空调不能单独调节 4.提示后排空调不能单独调节， 是否开启整车空调 5.语音反馈可以关闭，随后关闭A/C 6.语音反馈可以打开，随后打开A/C 7.语音反馈可以关闭，随后关闭A/C 8.语音反馈可以打开，随后打开A/C 9.语音反馈可以打开，随后空调自动打开 10.语音反馈可以关闭，随后空调自动关闭 11.语音反馈可以打开，随后空调节能打开 12.语音反馈可以关闭，随后空调节能关闭 13.语音反馈可以调节，随后空调设置为内循环 14.语音反馈可以调节，随后空调设置为外循环 15.空调设置为外循环取消温度同步，提示副驾和后排调到X度 16.取消温度同步，提示副驾和后排调到X度 17.取消温度同步，提示副驾和后排调到X度 18.取消温度同步，提示副驾和后排调到最低 19.取消温度同步，提示副驾和后排调到最高 20.取消温度同步，提示副驾和后排调到23度 21.提示主驾温度调到X度 22.提示主驾温度调到X度 23.提示主驾温度调到最低 24.提示主驾温度调到最高 25.提示主驾温度调到23度 26.语音反馈可以打开，随后温度同步打开 27.语音反馈可以关闭，随后温度同步关闭 28.提示之后前排可以调节 29.提示之后前排可以调节 30.主副驾设置为左右扫风模式 31.提示之后前排可以调节 32.提示之后前排可以调节 33.空调风量调到最大 34.空调风量调到最小 35.空调风量调到X档 +1档 36.空调风量调到X档 -1档 37.空调风量调到5档 38.语音反馈可以打开，随后前除霜打开 39.语音反馈可以关闭，随后前除霜关闭 40.语音反馈可以打开，随后前除雾打开 41.语音反馈可以关闭，随后前除雾关闭 42.提示只有前排可以控制出风口 43.提示只有前排可以控制出风口 44.提示只有前排可以控制出风口 45.空调设置界面打开 46.空调设置界面关闭 | 30 | B |  | 董晨晨 | 45514.6929 | 董晨晨 | 45514.6929
智舱.语音.语音控制 | 语音空调(右后) | 电源模式run； 右后唤醒； | 1.打开空调 2.关闭空调 3.打开后排空调 4.关闭后排空调（连续） 5.关闭制热 6.打开制热 7.关闭制冷 8.打开制冷 9.打开空调自动 10.关闭空调自动 11.打开空调节能 12.关闭空调节能 13.空调内循环 14.空调外循环 15.空调自动循环 16.温度高一点（温度同步） 17.温度低一点（温度同步） 18.温度最低（温度同步） 19.温度最高（温度同步） 20.温度设置为23度（温度同步） 21.主驾温度高一点 22.主驾温度低一点 23.主驾温度最低 24.主驾温度最高 25.主驾温度设置为23度 26.打开温度同步 27.关闭温度同步 28.自由风 29.关出风口 30.左右扫风 31.避人吹 32.对人吹 33.风量调到最大 34.风量调到最小 35.风量调大一点 36风量调小一点 37.风量调到5档 38.打开除霜 39.关闭除霜 40.打开除雾 41.关闭除雾 42.空调吹窗 43.空调吹脸 44.空调吹脚 45.打开空调设置 46.关闭空调设置 | 1.语音反馈可以打开，随后空调打开 2.语音反馈可以关闭，随后空调关闭 3.空调打开，提示后排空调不能单独调节 4.提示后排空调不能单独调节， 是否开启整车空调 5.语音反馈可以关闭，随后关闭A/C 6.语音反馈可以打开，随后打开A/C 7.语音反馈可以关闭，随后关闭A/C 8.语音反馈可以打开，随后打开A/C 9.语音反馈可以打开，随后空调自动打开 10.语音反馈可以关闭，随后空调自动关闭 11.语音反馈可以打开，随后空调节能打开 12.语音反馈可以关闭，随后空调节能关闭 13.语音反馈可以调节，随后空调设置为内循环 14.语音反馈可以调节，随后空调设置为外循环 15.空调设置为外循环取消温度同步，提示副驾和后排调到X度 16.取消温度同步，提示副驾和后排调到X度 17.取消温度同步，提示副驾和后排调到X度 18.取消温度同步，提示副驾和后排调到最低 19.取消温度同步，提示副驾和后排调到最高 20.取消温度同步，提示副驾和后排调到23度 21.提示主驾温度调到X度 22.提示主驾温度调到X度 23.提示主驾温度调到最低 24.提示主驾温度调到最高 25.提示主驾温度调到23度 26.语音反馈可以打开，随后温度同步打开 27.语音反馈可以关闭，随后温度同步关闭 28.提示之后前排可以调节 29.提示之后前排可以调节 30.主副驾设置为左右扫风模式 31.提示之后前排可以调节 32.提示之后前排可以调节 33.空调风量调到最大 34.空调风量调到最小 35.空调风量调到X档 +1档 36.空调风量调到X档 -1档 37.空调风量调到5档 38.语音反馈可以打开，随后前除霜打开 39.语音反馈可以关闭，随后前除霜关闭 40.语音反馈可以打开，随后前除雾打开 41.语音反馈可以关闭，随后前除雾关闭 42.提示只有前排可以控制出风口 43.提示只有前排可以控制出风口 44.提示只有前排可以控制出风口 45.空调设置界面打开 46.空调设置界面关闭 | 30 | B |  | 董晨晨 | 45514.6929 | 董晨晨 | 45514.6929
智舱.语音.语音控制 | 语音空调(副驾) | 电源模式run； 副驾唤醒； | 1.打开空调 2.关闭空调 3.打开后排空调 4.关闭后排空调（连续） 5.关闭制热 6.打开制热 7.关闭制冷 8.打开制冷 9.打开空调自动 10.关闭空调自动 11.打开空调节能 12.关闭空调节能 13.空调内循环 14.空调外循环 15.空调自动循环 16.温度高一点（温度同步） 17.温度低一点（温度同步） 18.温度最低（温度同步） 19.温度最高（温度同步） 20.温度设置为23度（温度同步） 21.主驾温度高一点 22.主驾温度低一点 23.主驾温度最低 24.主驾温度最高 25.主驾温度设置为23度 26.打开温度同步 27.关闭温度同步 28.自由风 29.关出风口 30.左右扫风 31.避人吹 32.对人吹 33.风量调到最大 34.风量调到最小 35.风量调大一点 36风量调小一点 37.风量调到5档 38.打开除霜 39.关闭除霜 40.打开除雾 41.关闭除雾 42.空调吹窗 43.空调吹脸 44.空调吹脚 45.打开空调设置 46.关闭空调设置 | 1.语音反馈可以打开，随后空调打开 2.语音反馈可以关闭，随后空调关闭 3.空调打开，提示后排空调不能单独调节 4.提示后排空调不能单独调节， 是否开启整车空调 5.语音反馈可以关闭，随后关闭A/C 6.语音反馈可以打开，随后打开A/C 7.语音反馈可以关闭，随后关闭A/C 8.语音反馈可以打开，随后打开A/C 9.语音反馈可以打开，随后空调自动打开 10.语音反馈可以关闭，随后空调自动关闭 11.语音反馈可以打开，随后空调节能打开 12.语音反馈可以关闭，随后空调节能关闭 13.语音反馈可以调节，随后空调设置为内循环 14.语音反馈可以调节，随后空调设置为外循环 15.空调设置为外循环取消温度同步，提示副驾和后排调到X度 16.取消温度同步，提示副驾和后排调到X度 17.取消温度同步，提示副驾和后排调到X度 18.取消温度同步，提示副驾和后排调到最低 19.取消温度同步，提示副驾和后排调到最高 20.取消温度同步，提示副驾和后排调到23度 21.提示主驾温度调到X度 22.提示主驾温度调到X度 23.提示主驾温度调到最低 24.提示主驾温度调到最高 25.提示主驾温度调到23度 26.语音反馈可以打开，随后温度同步打开 27.语音反馈可以关闭，随后温度同步关闭 28.语音反馈可以调节，随后调节为自由风 29.语音反馈可以关闭，随后关出风口 30.语音反馈可以调节，随后左右扫风 31.语音反馈可以调节，随后避人吹 32.语音反馈可以调节，随后对人吹 33.空调风量调到最大 34.空调风量调到最小 35.空调风量调到X档 +1档 36.空调风量调到X档 -1档 37.空调风量调到5档 38.语音反馈可以打开，随后前除霜打开 39.语音反馈可以关闭，随后前除霜关闭 40.语音反馈可以打开，随后前除雾打开 41.语音反馈可以关闭，随后前除雾关闭 42.语音反馈可以打开，随后空调吹前挡风 43.语音反馈可以打开，随后空调吹脸 44.语音反馈可以打开，随后空调吹脚 45.空调设置界面打开 46.空调设置界面关闭 | 30 | B |  | 董晨晨 | 45514.6929 | 董晨晨 | 45514.6929
智舱.语音.语音控制 | 语音屏幕开关(左后) | 电源模式run； 左后唤醒； | 1.关闭仪表 2.打开仪表 3.关闭仪表（非P档） 4.关闭中枢屏 5.打开中枢屏 6.关闭副驾屏 7.打开副驾屏 8.关闭所有屏幕 9.打开所有屏幕 10.关闭所有屏幕（非P档） | 1.语音反馈可以关闭，随后仪表关闭 2.语音反馈可以打开，随后仪表打开 3.仪表不关闭，提示P档下再试 4.语音反馈可以关闭，随后C屏关闭 5.语音反馈可以打开，随后C屏打开 6.语音反馈可以关闭，随后副驾屏关闭 7.语音反馈可以打开，随后副驾屏打开 8.语音反馈可以关闭，随后所有屏幕关闭 9.语音反馈可以打开，随后所有屏幕打开 10.屏幕不关，提示P档下才可以 | 10 | B |  | 董晨晨 | 45514.6929 | 董晨晨 | 45514.6929
智舱.语音.语音控制 | 语音屏幕开关(右后) | 电源模式run； 右后唤醒； | 1.关闭仪表 2.打开仪表 3.关闭仪表（非P档） 4.关闭中枢屏 5.打开中枢屏 6.关闭副驾屏 7.打开副驾屏 8.关闭所有屏幕 9.打开所有屏幕 10.关闭所有屏幕（非P档） | 1.语音反馈可以关闭，随后仪表关闭 2.语音反馈可以打开，随后仪表打开 3.仪表不关闭，提示P档下再试 4.语音反馈可以关闭，随后C屏关闭 5.语音反馈可以打开，随后C屏打开 6.语音反馈可以关闭，随后副驾屏关闭 7.语音反馈可以打开，随后副驾屏打开 8.语音反馈可以关闭，随后所有屏幕关闭 9.语音反馈可以打开，随后所有屏幕打开 10.屏幕不关，提示P档下才可以 | 10 | B |  | 董晨晨 | 45514.6929 | 董晨晨 | 45514.6929
智舱.语音.语音控制 | 语音屏幕开关(副驾) | 电源模式run； 副驾唤醒； | 1.关闭仪表 2.打开仪表 3.关闭仪表（非P档） 4.关闭中枢屏 5.打开中枢屏 6.关闭副驾屏 7.打开副驾屏 8.关闭所有屏幕 9.打开所有屏幕 10.关闭所有屏幕（非P档） | 1.语音反馈可以关闭，随后仪表关闭 2.语音反馈可以打开，随后仪表打开 3.仪表不关闭，提示P档下再试 4.语音反馈可以关闭，随后C屏关闭 5.语音反馈可以打开，随后C屏打开 6.语音反馈可以关闭，随后副驾屏关闭 7.语音反馈可以打开，随后副驾屏打开 8.语音反馈可以关闭，随后所有屏幕关闭 9.语音反馈可以打开，随后所有屏幕打开 10.屏幕不关，提示P档下才可以 | 10 | B |  | 董晨晨 | 45514.6929 | 董晨晨 | 45514.6929
智舱.语音.语音控制 | 语音后视镜(左后) | 电源模式run； 左后唤醒； | 1.后视镜折叠 2.后视镜展开 3.打开后视镜加热 4.关闭后视镜加热 | 1/2.不支持，提示让主驾操作 3.语音反馈可以打开，随后打开后视镜加热 4.语音反馈可以关闭，随后关闭后视镜加热 | 4 | B |  | 董晨晨 | 45514.6929 | 董晨晨 | 45514.6929
智舱.语音.语音控制 | 语音后视镜(右后) | 电源模式run； 右后唤醒； | 1.后视镜折叠 2.后视镜展开 3.打开后视镜加热 4.关闭后视镜加热 | 1/2.不支持，提示让主驾操作 3.语音反馈可以打开，随后打开后视镜加热 4.语音反馈可以关闭，随后关闭后视镜加热 | 4 | B |  | 董晨晨 | 45514.6929 | 董晨晨 | 45514.6929
智舱.语音.语音控制 | 语音后视镜(副驾) | 电源模式run； 副驾唤醒； | 1.后视镜折叠 2.后视镜展开 3.打开后视镜加热 4.关闭后视镜加热 | 1/2.不支持，提示让主驾操作 3.语音反馈可以打开，随后打开后视镜加热 4.语音反馈可以关闭，随后关闭后视镜加热 | 4 | B |  | 董晨晨 | 45514.6929 | 董晨晨 | 45514.6929
智舱.语音.语音控制 | 语音充电口盖控制(左后) | 电源模式run； 左后唤醒； | 1.打开充电口盖 2.关闭充电口盖 | 1.语音反馈可以打开，随后打开充电口盖 2.语音反馈可以关闭，随后关闭充电口盖 | 2 | B |  | 董晨晨 | 45514.6929 | 董晨晨 | 45514.6929
智舱.语音.语音控制 | 语音充电口盖控制(右后) | 电源模式run； 右后唤醒； | 1.打开充电口盖 2.关闭充电口盖 | 1.语音反馈可以打开，随后打开充电口盖 2.语音反馈可以关闭，随后关闭充电口盖 | 2 | B |  | 董晨晨 | 45514.6929 | 董晨晨 | 45514.6929
智舱.语音.语音控制 | 语音充电口盖控制(副驾) | 电源模式run； 副驾唤醒； | 1.打开充电口盖 2.关闭充电口盖 | 1.语音反馈可以打开，随后打开充电口盖 2.语音反馈可以关闭，随后关闭充电口盖 | 2 | B |  | 董晨晨 | 45514.6929 | 董晨晨 | 45514.6929
智舱.语音.语音控制 | 语音尾门控制(左后) | 电源模式run； 左后唤醒； | 1.打开尾门 2.关闭尾门 | 1.语音反馈可以打开，随后打开尾门 2.语音反馈可以关闭，随后关闭尾门 | 2 | B |  | 董晨晨 | 45514.6929 | 董晨晨 | 45514.6929
智舱.语音.语音控制 | 语音尾门控制(右后) | 电源模式run； 右后唤醒； | 1.打开尾门 2.关闭尾门 | 1.语音反馈可以打开，随后打开尾门 2.语音反馈可以关闭，随后关闭尾门 | 2 | B |  | 董晨晨 | 45514.6929 | 董晨晨 | 45514.6929
智舱.语音.语音控制 | 语音尾门控制(副驾) | 电源模式run； 副驾唤醒； | 1.打开尾门 2.关闭尾门 | 1.语音反馈可以打开，随后打开尾门 2.语音反馈可以关闭，随后关闭尾门 | 2 | B |  | 董晨晨 | 45514.6929 | 董晨晨 | 45514.6929
智舱.语音.语音控制 | 语音座椅舒适(左后) | 电源模式run； 左后唤醒； | 1.打开座椅通风 2.座椅通风调到三档 3.打开座椅加热 4.座椅加热调到最大 5.打开座椅按摩 | 1.提示这个位置没有通风 2.提示这个位置没有加热 3.提示这车不支持这个功能 | 5 | B |  | 董晨晨 | 45514.6929 | 董晨晨 | 45514.6929
智舱.语音.语音控制 | 语音座椅舒适(右后) | 电源模式run； 右后唤醒； | 1.打开座椅通风 2.座椅通风调到三档 3.打开座椅加热 4.座椅加热调到最大 5.打开座椅按摩 | 1.提示这个位置没有通风 2.提示这个位置没有加热 3.提示这车不支持这个功能 | 5 | B |  | 董晨晨 | 45514.6929 | 董晨晨 | 45514.6929
智舱.语音.语音控制 | 语音座椅舒适(副驾) | 电源模式run； 副驾唤醒； | 1.打开座椅通风 2.座椅通风调到三档 3.打开座椅加热 4.座椅加热调到最大 5.打开座椅按摩 | 1.语音反馈可以打开，随后打开座椅通风 2.语音反馈可以调节，随后座椅通风调到三档 3.语音反馈可以打开，随后打开座椅加热 4.语音反馈可以调节，随后座椅加热调到最大 5.语音反馈可以打开，随后打开座椅按摩/提示这车不支持这个功能 | 5 | B |  | 董晨晨 | 45514.6929 | 董晨晨 | 45514.6929
智舱.语音.语音控制 | 语音后排儿童锁(左后) | 电源模式run； 左后唤醒； | 1.打开儿童锁 2.关闭儿童锁 | 不支持，提示儿童锁前排操作 | 5 | B |  | 董晨晨 | 45514.6929 | 董晨晨 | 45514.6929
智舱.语音.语音控制 | 语音后排儿童锁(右后) | 电源模式run； 右后唤醒； | 1.打开儿童锁 2.关闭儿童锁 | 不支持，提示儿童锁前排操作 | 2 | B |  | 董晨晨 | 45514.6929 | 董晨晨 | 45514.6929
智舱.语音.语音控制 | 语音后排儿童锁(副驾) | 电源模式run； 副驾唤醒； | 1.打开儿童锁 2.关闭儿童锁 | 1.语音反馈可以打开，随后打开儿童锁 2.语音反馈可以关闭，随后关闭儿童锁 | 2 | B |  | 董晨晨 | 45514.6929 | 董晨晨 | 45514.6929
智舱.语音.语音控制 | 语音座椅调节（左后） | 电源模式run； 左后唤醒； | 1.座椅往前调 2.座椅往后调 3.座椅靠背往后调 4.座椅靠背往前调 5.座椅调高一点 6.座椅调低一点 | 不支持，提示座椅不支持 | 6 | B |  | 董晨晨 | 45514.6929 | 董晨晨 | 45514.6929
智舱.语音.语音控制 | 语音座椅调节（右后） | 电源模式run； 右后唤醒； | 1.座椅往前调 2.座椅往后调 3.座椅靠背往后调 4.座椅靠背往前调 5.座椅调高一点 6.座椅调低一点 | 不支持，提示座椅不支持 | 6 | B |  | 董晨晨 | 45514.6929 | 董晨晨 | 45514.6929
智舱.语音.语音控制 | 语音座椅调节（副驾） | 电源模式run； 副驾唤醒； | 1.座椅往前调 2.座椅往后调 3.座椅靠背往后调 4.座椅靠背往前调 5.座椅调高一点 6.座椅调低一点 | 1.语音反馈可以调节，随后座椅往前调 2.语音反馈可以调节，随后座椅往后调 3.语音反馈可以调节，随后座椅靠背往后调 4.语音反馈可以调节，随后座椅靠背往前调 5.语音反馈可以调节，随后座椅调高一点 6.语音反馈可以调节，随后座椅调低一点 | 6 | B |  | 董晨晨 | 45514.6929 | 董晨晨 | 45514.6929
智舱.语音.语音控制 | 语音主驾座椅（不占座）(左后) | 电源模式run； 左后唤醒； | 1.主驾座椅往前调 2.主驾座椅往后调 3.主驾座椅靠背往前调 4.主驾座椅靠背往前调 | 1.语音反馈可以调节，随后主驾座椅往前调 2.语音反馈可以调节，随后主驾座椅往后调 3.语音反馈可以调节，随后主驾座椅靠背往前调 4.语音反馈可以调节，随后主驾座椅靠背往前调 | 6 | B |  | 董晨晨 | 45514.6929 | 董晨晨 | 45514.6929
智舱.语音.语音控制 | 语音主驾座椅（不占座）(右后) | 电源模式run； 左后唤醒； | 1.主驾座椅往前调 2.主驾座椅往后调 3.主驾座椅靠背往前调 4.主驾座椅靠背往前调 | 1.语音反馈可以调节，随后主驾座椅往前调 2.语音反馈可以调节，随后主驾座椅往后调 3.语音反馈可以调节，随后主驾座椅靠背往前调 4.语音反馈可以调节，随后主驾座椅靠背往前调 | 6 | B |  | 董晨晨 | 45514.6929 | 董晨晨 | 45514.6929
智舱.语音.语音控制 | 语音主驾座椅（不占座）(副驾) | 电源模式run； 左后唤醒； | 1.主驾座椅往前调 2.主驾座椅往后调 3.主驾座椅靠背往前调 4.主驾座椅靠背往前调 | 1.语音反馈可以调节，随后主驾座椅往前调 2.语音反馈可以调节，随后主驾座椅往后调 3.语音反馈可以调节，随后主驾座椅靠背往前调 4.语音反馈可以调节，随后主驾座椅靠背往前调 | 6 | B |  | 董晨晨 | 45514.6929 | 董晨晨 | 45514.6929
智舱.语音.语音控制 | 语音副驾座椅（占座）（左后） | 电源模式run； 左后唤醒； | 1.副驾座椅往前调 2.副驾座椅往后调 3.副驾座椅靠背往前调 4.副驾座椅靠背往后调 5.副驾座椅调高一点 6.副驾座椅调低一点 | 1.语音反馈可以调节，随后副驾座椅往前调 2.语音反馈可以调节，随后副驾座椅往后调 3.语音反馈可以调节，随后副驾座椅靠背往前调 4.语音反馈可以调节，随后副驾座椅靠背往后调 5.语音反馈可以调节，随后副驾座椅调高一点 6.语音反馈可以调节，随后副驾座椅调低一点 | 6 | B |  | 董晨晨 | 45514.6929 | 董晨晨 | 45514.6929
智舱.语音.语音控制 | 语音副驾座椅（占座）（右后） | 电源模式run； 右后唤醒； | 1.副驾座椅往前调 2.副驾座椅往后调 3.副驾座椅靠背往前调 4.副驾座椅靠背往后调 5.副驾座椅调高一点 6.副驾座椅调低一点 | 1.语音反馈可以调节，随后副驾座椅往前调 2.语音反馈可以调节，随后副驾座椅往后调 3.语音反馈可以调节，随后副驾座椅靠背往前调 4.语音反馈可以调节，随后副驾座椅靠背往后调 5.语音反馈可以调节，随后副驾座椅调高一点 6.语音反馈可以调节，随后副驾座椅调低一点 | 6 | B |  | 董晨晨 | 45514.6929 | 董晨晨 | 45514.6929
智舱.语音.语音控制 | 语音副驾座椅（占座）（副驾） | 电源模式run； 副驾唤醒； | 1.副驾座椅往前调 2.副驾座椅往后调 3.副驾座椅靠背往前调 4.副驾座椅靠背往后调 5.副驾座椅调高一点 6.副驾座椅调低一点 | 1.语音反馈可以调节，随后副驾座椅往前调 2.语音反馈可以调节，随后副驾座椅往后调 3.语音反馈可以调节，随后副驾座椅靠背往前调 4.语音反馈可以调节，随后副驾座椅靠背往后调 5.语音反馈可以调节，随后副驾座椅调高一点 6.语音反馈可以调节，随后副驾座椅调低一点 | 6 | B |  | 董晨晨 | 45514.6929 | 董晨晨 | 45514.6929
智舱.语音.语音控制 | 语音副驾座椅（不占座）（左后） | 电源模式run； 左后唤醒； | 1.副驾座椅往前调 2.副驾座椅往后调 3.副驾座椅靠背往前调 4.副驾座椅靠背往后调 5.副驾座椅调高一点 6.副驾座椅调低一点 | 1.语音反馈可以调节，随后副驾座椅往前调 2.语音反馈可以调节，随后副驾座椅往后调 3.语音反馈可以调节，随后副驾座椅靠背往前调 4.语音反馈可以调节，随后副驾座椅靠背往后调 5.语音反馈可以调节，随后副驾座椅调高一点 6.语音反馈可以调节，随后副驾座椅调低一点 | 6 | B |  | 董晨晨 | 45514.6929 | 董晨晨 | 45514.6929
智舱.语音.语音控制 | 语音副驾座椅（不占座）（右后） | 电源模式run； 右后唤醒； | 1.副驾座椅往前调 2.副驾座椅往后调 3.副驾座椅靠背往前调 4.副驾座椅靠背往后调 5.副驾座椅调高一点 6.副驾座椅调低一点 | 1.语音反馈可以调节，随后副驾座椅往前调 2.语音反馈可以调节，随后副驾座椅往后调 3.语音反馈可以调节，随后副驾座椅靠背往前调 4.语音反馈可以调节，随后副驾座椅靠背往后调 5.语音反馈可以调节，随后副驾座椅调高一点 6.语音反馈可以调节，随后副驾座椅调低一点 | 6 | B |  | 董晨晨 | 45514.6929 | 董晨晨 | 45514.6929
智舱.语音.语音控制 | 语音副驾座椅（不占座）（副驾） | 电源模式run； 副驾唤醒； | 1.副驾座椅往前调 2.副驾座椅往后调 3.副驾座椅靠背往前调 4.副驾座椅靠背往后调 5.副驾座椅调高一点 6.副驾座椅调低一点 | 1.语音反馈可以调节，随后副驾座椅往前调 2.语音反馈可以调节，随后副驾座椅往后调 3.语音反馈可以调节，随后副驾座椅靠背往前调 4.语音反馈可以调节，随后副驾座椅靠背往后调 5.语音反馈可以调节，随后副驾座椅调高一点 6.语音反馈可以调节，随后副驾座椅调低一点 | 6 | B |  | 董晨晨 | 45514.6929 | 董晨晨 | 45514.6929
智舱.语音.语音控制 | 语音车窗（C屏儿童车门锁左右开）(左后) | 电源模式run； 左后唤醒； | 1.车窗全关 2.车窗全开 3.车窗通风 4.所有车窗通风 5.打开车窗9 6.关闭车窗 7.车窗打开一半 8.车窗调到82% | 1.关闭所有车窗 2.打开所有车窗 3.对应位置车窗通风 4.所有车窗通风 5.打开对应位置车窗 6.关闭对应位置车窗 7.打开对应位置车窗一半 8.打开对应位置车窗调到82% | 8 | B |  | 董晨晨 | 45514.6929 | 董晨晨 | 45514.6929
智舱.语音.语音控制 | 语音车窗（C屏儿童车门锁左右开）(右后） | 电源模式run； 右后唤醒； | 1.车窗全关 2.车窗全开 3.车窗通风 4.所有车窗通风 5.打开车窗9 6.关闭车窗 7.车窗打开一半 8.车窗调到81% | 1.关闭所有车窗 2.打开所有车窗 3.对应位置车窗通风 4.所有车窗通风 5.打开对应位置车窗 6.关闭对应位置车窗 7.打开对应位置车窗一半 8.打开对应位置车窗调到81% | 8 | B |  | 董晨晨 | 45514.6929 | 董晨晨 | 45514.6929
智舱.语音.语音控制 | 语音车窗（C屏儿童车门锁左右开）(副驾) | 电源模式run； 副驾唤醒； | 1.车窗全关 2.车窗全开 3.车窗通风 4.所有车窗通风 5.打开车窗9 6.关闭车窗 7.车窗打开一半 8.车窗调到80% | 1.关闭所有车窗 2.打开所有车窗 3.对应位置车窗通风 4.所有车窗通风 5.打开对应位置车窗 6.关闭对应位置车窗 7.打开对应位置车窗一半 8.打开对应位置车窗调到80% | 8 | B |  | 董晨晨 | 45514.6929 | 董晨晨 | 45514.6929
智舱.语音.语音控制 | 语音车窗（儿童车窗锁开）(左后) | 电源模式run； 左后唤醒； | 1.车窗全关 2.车窗全开 3.车窗通风 4.所有车窗通风 5.打开车窗9 6.关闭车窗 7.车窗打开一半 8.车窗调到82% | 1.关闭所有车窗 2.打开所有车窗 3.对应位置车窗通风 4.所有车窗通风 5.打开对应位置车窗 6.关闭对应位置车窗 7.打开对应位置车窗一半 8.打开对应位置车窗调到82% | 8 | B |  | 董晨晨 | 45514.6929 | 董晨晨 | 45514.6929
智舱.语音.语音控制 | 语音车窗（儿童车窗锁开）(右后） | 电源模式run； 右后唤醒； | 1.车窗全关 2.车窗全开 3.车窗通风 4.所有车窗通风 5.打开车窗9 6.关闭车窗 7.车窗打开一半 8.车窗调到81% | 1.关闭所有车窗 2.打开所有车窗 3.对应位置车窗通风 4.所有车窗通风 5.打开对应位置车窗 6.关闭对应位置车窗 7.打开对应位置车窗一半 8.打开对应位置车窗调到81% | 8 | B |  | 董晨晨 | 45514.6929 | 董晨晨 | 45514.6929
智舱.语音.语音控制 | 语音车窗（儿童车窗锁开）(副驾) | 电源模式run； 副驾唤醒； | 1.车窗全关 2.车窗全开 3.车窗通风 4.所有车窗通风 5.打开车窗9 6.关闭车窗 7.车窗打开一半 8.车窗调到80% | 1.关闭所有车窗 2.打开所有车窗 3.对应位置车窗通风 4.所有车窗通风 5.打开对应位置车窗 6.关闭对应位置车窗 7.打开对应位置车窗一半 8.打开对应位置车窗调到80% | 8 | B |  | 董晨晨 | 45514.6929 | 董晨晨 | 45514.6929
智舱.语音.语音控制 | 语音车窗（儿童车窗锁未开）(左后) | 电源模式run； 左后唤醒； | 1.车窗全关 2.车窗全开 3.车窗通风 4.所有车窗通风 5.打开车窗9 6.关闭车窗 7.车窗打开一半 8.车窗调到82% | 1.关闭所有车窗 2.打开所有车窗 3.对应位置车窗通风 4.所有车窗通风 5.打开对应位置车窗 6.关闭对应位置车窗 7.打开对应位置车窗一半 8.打开对应位置车窗调到82% | 8 | B |  | 董晨晨 | 45514.6929 | 董晨晨 | 45514.6929
智舱.语音.语音控制 | 语音车窗（儿童车窗锁未开）(右后） | 电源模式run； 右后唤醒； | 1.车窗全关 2.车窗全开 3.车窗通风 4.所有车窗通风 5.打开车窗9 6.关闭车窗 7.车窗打开一半 8.车窗调到81% | 1.关闭所有车窗 2.打开所有车窗 3.对应位置车窗通风 4.所有车窗通风 5.打开对应位置车窗 6.关闭对应位置车窗 7.打开对应位置车窗一半 8.打开对应位置车窗调到81% | 8 | B |  | 董晨晨 | 45514.6929 | 董晨晨 | 45514.6929
智舱.语音.语音控制 | 语音车窗（儿童车窗锁未开）(副驾) | 电源模式run； 副驾唤醒； | 1.车窗全关 2.车窗全开 3.车窗通风 4.所有车窗通风 5.打开车窗9 6.关闭车窗 7.车窗打开一半 8.车窗调到80% | 1.关闭所有车窗 2.打开所有车窗 3.对应位置车窗通风 4.所有车窗通风 5.打开对应位置车窗 6.关闭对应位置车窗 7.打开对应位置车窗一半 8.打开对应位置车窗调到80% | 8 | B |  | 董晨晨 | 45514.6929 | 董晨晨 | 45514.6929
智舱.语音.语音控制 | 语音阅读灯（左后） | 电源模式run； 左后唤醒； | 1.打开阅读灯 2.关闭阅读灯 3.打开所有阅读灯 4.关闭所有阅读灯 | 1.点亮对应位置阅读灯 2.关闭对应位置阅读灯 3.点亮所有位置阅读灯 4.关闭对应位置阅读灯 | 4 | B |  | 董晨晨 | 45514.6929 | 董晨晨 | 45514.6929
智舱.语音.语音控制 | 语音阅读灯（右后） | 电源模式run； 右后唤醒； | 1.打开阅读灯 2.关闭阅读灯 3.打开所有阅读灯 4.关闭所有阅读灯 | 1.点亮对应位置阅读灯 2.关闭对应位置阅读灯 3.点亮所有位置阅读灯 4.关闭对应位置阅读灯 | 4 | B |  | 董晨晨 | 45514.6929 | 董晨晨 | 45514.6929
智舱.语音.语音控制 | 语音阅读灯（副驾） | 电源模式run； 副驾唤醒； | 1.打开阅读灯 2.关闭阅读灯 3.打开所有阅读灯 4.关闭所有阅读灯 | 1.点亮对应位置阅读灯 2.关闭对应位置阅读灯 3.点亮所有位置阅读灯 4.关闭对应位置阅读灯 | 4 | B |  | 董晨晨 | 45514.6929 | 董晨晨 | 45514.6929
智舱.语音.语音控制 | 语音驾驶模式选项（左后） | 电源模式run； 左后唤醒； | 1.调到运动模式 2.调到舒适模式 3.调到节能模式 4.调到个性化 | 不支持，提示主驾控制 | 4 | B |  | 董晨晨 | 45514.6929 | 董晨晨 | 45514.6929
智舱.语音.语音控制 | 语音驾驶模式选项（右后） | 电源模式run； 右后唤醒； | 1.调到运动模式 2.调到舒适模式 3.调到节能模式 4.调到个性化 | 不支持，提示主驾控制 | 4 | B |  | 董晨晨 | 45514.6929 | 董晨晨 | 45514.6929
智舱.语音.语音控制 | 语音驾驶模式选项（副驾） | 电源模式run； 副驾唤醒； | 1.调到运动模式 2.调到舒适模式 3.调到节能模式 4.调到个性化 | 不支持，提示主驾控制 | 4 | B |  | 董晨晨 | 45514.6929 | 董晨晨 | 45514.6929
智舱.语音.语音控制 | 语音空调选项 | 电源模式run； | 1.打开空调 2.关闭空调 3.打开AC 4.关闭AC 5.空调设置为自动 6.空调退出自动 7.空调节能模式打开 8.空调节能模式关闭 9.空调设置为自动循环 10.空调设置为外循环 11.空调设置为内循环 12.打开智能出风口 13.关闭智能出风口 14.打开智能极速降温 15.关闭智能极速降温 16.空调温度调高一点 17.空调温度调低一点 18.空调温度调整到20℃ 19.空调温度调整到24℃ 20.空调设置为吹面 22.空调设置为吹脚 23.空调设置为吹窗 24.空调设置为除霜 25.出风口设置为自由风 26.出风口设置为左右扫风 27.出风口设置为避人吹 28.出风口设置为对人吹 29.出风口关闭 | 1.语音反馈可以打开，随后打开空调 2.语音反馈可以关闭，随后关闭空调 3.语音反馈可以打开，随后打开AC 4.语音反馈可以关闭，随后关闭AC 5.语音反馈可以调节，随后空调设置为自动 6.语音反馈可以调节，随后空调退出自动 7.语音反馈可以打开，随后空调节能模式打开 8.语音反馈可以关闭，随后空调节能模式关闭 9.语音反馈可以调节，随后空调设置为自动循环 10.语音反馈可以调节，随后空调设置为外循环 11.语音反馈可以调节，随后空调设置为内循环 12.语音反馈可以打开，随后打开智能出风口 13.语音反馈可以关闭，随后关闭智能出风口 14.语音反馈可以打开，随后打开智能极速降温 15.语音反馈可以关闭，随后关闭智能极速降温 16.语音反馈可以调节，随后空调温度调高一点 17.语音反馈可以调节，随后空调温度调低一点 18.语音反馈可以调节，随后空调温度调整到20℃ 19.语音反馈可以调节，随后空调温度调整到24℃ 20.语音反馈可以调节，随后空调设置为吹面 22.语音反馈可以调节，随后空调设置为吹脚 23.语音反馈可以调节，随后空调设置为吹窗 24.语音反馈可以调节，随后空调设置为除霜 25.语音反馈可以调节，随后出风口设置为自由风 26.语音反馈可以调节，随后出风口设置为左右扫风 27.语音反馈可以调节，随后出风口设置为避人吹 28.语音反馈可以调节，随后出风口设置为对人吹 29.语音反馈可以关闭，随后出风口关闭 | 30 | B |  | 董晨晨 | 45514.6929 | 董晨晨 | 45514.6929
智舱.语音.语音控制 | 语音通用选项 | 电源模式run； | 1.左侧卡片设置为行程 2.右侧卡片设置为地图 3.雨刮维护模式打开 4.雨刮维护模式关闭 5.悬架服务模式打开 6.悬架服务模式关闭 7.进入洗车模式 8.退出洗车模式 | 1.语音反馈可以设置，随后左侧卡片设置为行程 2.语音反馈可以设置，随后右侧卡片设置为地图 3.语音反馈可以打开，随后雨刮维护模式打开 4.语音反馈可以关闭，随后雨刮维护模式关闭 5.语音反馈可以打开，随后悬架服务模式打开 6.语音反馈可以关闭，随后悬架服务模式关闭 7.语音反馈可以进入，随后进入洗车模式 8.语音反馈可以退出，随后退出洗车模式 | 8 | B |  | 董晨晨 | 45514.6929 | 董晨晨 | 45514.6929
智舱.语音.语音控制 | 语音显示选项 | 电源模式run； | 1.显示自动调节打开 2.显示自动调节关闭 3.智慧场景屏调亮一点 4.智慧场景屏调暗一点 5.中枢屏调亮一点 6.中枢屏调暗一点 7.夜间护眼模式打开 8.夜间护眼模式关闭 9.关闭全部屏幕 10.关闭驾驶屏 11.关闭副驾屏 12.关闭中枢屏 13.打开全部屏幕 14.打开驾驶屏 15.打开副驾屏 16.打开中枢屏 17.屏幕清洁模式开启 18.屏幕清洁模式关闭 19.时间格式调整到12小时制 20.时间格式调整到24小时制 | 1.语音反馈可以打开，随后显示自动调节打开 2.语音反馈可以关闭，随后显示自动调节关闭 3.语音反馈可以调节，随后智慧场景屏调亮一点 4.语音反馈可以调节，随后智慧场景屏调暗一点 5.语音反馈可以调节，随后中枢屏调亮一点 6.语音反馈可以调节，随后中枢屏调暗一点 7.语音反馈可以打开，随后夜间护眼模式打开 8.语音反馈可以关闭，随后夜间护眼模式关闭 9.语音反馈可以关闭，随后关闭全部屏幕 10.语音反馈可以关闭，随后关闭驾驶屏 11.语音反馈可以关闭，随后关闭副驾屏 12.语音反馈可以关闭，随后关闭中枢屏 13语音反馈可以打开，随后.打开全部屏幕 14.语音反馈可以打开，随后打开驾驶屏 15.语音反馈可以打开，随后打开副驾屏 16.语音反馈可以打开，随后打开中枢屏 17.语音反馈可以开启，随后屏幕清洁模式开启 18.语音反馈可以关闭，随后屏幕清洁模式关闭 19.语音反馈可以调节，随后时间格式调整到12小时制 20.语音反馈可以调节，随后时间格式调整到24小时制 | 20 | B |  | 董晨晨 | 45514.6929 | 董晨晨 | 45514.6929
智舱.语音.语音控制 | 语音语音选项 | 电源模式run； | 1.语音服务关闭 2.可唤醒音区调整到主驾 3.可唤醒音区调整到全车 4.前排连续对话时间设置为30s 5.前排连续对话时间设置为60s 6.后排连续对话时间设置为30s 7.后排连续对话时间设置为60s 8.实时显示识别内容打开 9.实时显示识别内容关闭 | 1.语音反馈可以关闭，随后语音服务关闭 2.语音反馈可以调节，随后可唤醒音区调整到主驾 3.语音反馈可以调节，随后可唤醒音区调整到全车 4.语音反馈可以调节，随后前排连续对话时间设置为30s 5.语音反馈可以调节，随后前排连续对话时间设置为60s 6.语音反馈可以调节，随后后排连续对话时间设置为30s 7.语音反馈可以调节，随后后排连续对话时间设置为60s 8.语音反馈可以打开，随后实时显示识别内容打开 9.语音反馈可以关闭，随后实时显示识别内容关闭 | 10 | B |  | 董晨晨 | 45514.6929 | 董晨晨 | 45514.6929
智舱.语音.语音控制 | 语音声音选项 | 电源模式run； | 1.音场模式调整到全车均衡 2.音场模式调整到主驾优先 3.音场模式调整到后排优先 4.音场模式调整到环境模拟 5.均衡器调整到经典流行 6.均衡器调整到温暖柔和 7.均衡器调整到清澈人声 8.均衡器调整到超低重音 8.全景声模拟器打开（VGUI） 9.全景声模拟器关闭（VGUI） 10.定向播报打开 11.定向播报关闭 12.媒体音量调高 13.媒体音量调低 14.播报音量调高 15.播报音量调低 16.通话音量调高 17.通话音量调低 18.随速音量补偿打开 19.随速音量补偿关闭 20.按键音打开 21.按键音关闭 22.通知提示音打开 23.通知提示音关闭 24.车外解锁上锁提示音打开 25.车外解锁上锁提示音关闭 | 1.语音反馈可以调节，随后音场模式调整到全车均衡 2.语音反馈可以调节，随后音场模式调整到主驾优先 3.语音反馈可以调节，随后音场模式调整到后排优先 4.语音反馈可以调节，随后音场模式调整到环境模拟 5.语音反馈可以调节，随后均衡器调整到经典流行 6.语音反馈可以调节，随后均衡器调整到温暖柔和 7.语音反馈可以调节，随后均衡器调整到清澈人声 8.语音反馈可以调节，随后均衡器调整到超低重音 8.语音反馈可以打开，随后全景声模拟器打开 9.语音反馈可以关闭，随后全景声模拟器关闭 10.语音反馈可以打开，随后定向播报打开 11.语音反馈可以关闭，随后定向播报关闭 12.语音反馈可以调节，随后媒体音量调高 13.语音反馈可以调节，随后媒体音量调低 14.语音反馈可以调节，随后播报音量调高 15.语音反馈可以调节，随后播报音量调低 16.语音反馈可以调节，随后通话音量调高 17.语音反馈可以调节，随后通话音量调低 18.语音反馈可以打开，随后随速音量补偿打开 19.语音反馈可以关闭，随后随速音量补偿关闭 20.语音反馈可以打开，随后按键音打开 21.语音反馈可以关闭，随后按键音关闭 22.语音反馈可以打开，随后通知提示音打开 23.语音反馈可以关闭，随后通知提示音关闭 24.语音反馈可以打开，随后车外解锁上锁提示音打开 25.语音反馈可以关闭，随后车外解锁上锁提示音关闭 | 30 | B |  | 董晨晨 | 45514.6929 | 董晨晨 | 45514.6929
智舱.语音.语音控制 | 语音连接选项 | 电源模式run； | 1.打开蓝牙 2.关闭蓝牙 3.打开车辆热点 4.关闭车辆热点 5.打开无线网络 6.关闭无线网络 7.移动数据调到自动5G 8.移动数据调到4G | 1.语音反馈可以打开，随后打开蓝牙 2.语音反馈可以关闭，随后关闭蓝牙 3.语音反馈可以打开，随后打开车辆热点 4.语音反馈可以关闭，随后关闭车辆热点 5.语音反馈可以打开，随后打开无线网络 6.语音反馈可以关闭，随后关闭无线网络 7语音反馈可以调节，随后.移动数据调到自动5G 8.语音反馈可以调节，随后移动数据调到4G | 8 | B |  | 董晨晨 | 45514.6929 | 董晨晨 | 45514.6929
智舱.语音.语音控制 | 语音调节主驾座椅选项 | 电源模式run； | 1.座椅前移 2.座椅后移 3.座椅靠背往前 4.座椅靠背往后 5.座椅调高一点 6.座椅调低一点 7.腰托往上调 8.腰托往后调 9.保存驾驶位置 10.保存进出位置 11.保存休息位置 12.打开后视镜调节 13.退出后视镜调节 14.保存后视镜驾驶位置 | 1.语音反馈可以调节，随后座椅前移 2.语音反馈可以调节，随后座椅后移 3.语音反馈可以调节，随后座椅靠背往前 4.语音反馈可以调节，随后座椅靠背往后 5.语音反馈可以调节，随后座椅调高一点 6.语音反馈可以调节，随后座椅调低一点 7.语音反馈可以调节，随后腰托往上调 8.语音反馈可以调节，随后腰托往后调 9.语音反馈可以保存，随后保存驾驶位置 10.语音反馈可以保存，随后保存进出位置 11.语音反馈可以保存，随后保存休息位置 12.语音反馈可以打开，随后打开后视镜调节 13.语音反馈可以退出，随后退出后视镜调节 14.语音反馈可以保存，随后保存后视镜驾驶位置 | 15 | B |  | 董晨晨 | 45514.6929 | 董晨晨 | 45514.6929
智舱.语音.语音控制 | 语音门锁选项 | 电源模式run； | 1.车窗通风 2.车窗全关 3.车窗全开 4.锁车自动关窗打开 5.锁车自动关窗关闭 6.童锁生效范围调整到左后 7.童锁生效范围调整到右后 8.童锁生效范围调整到全后排 9.童锁打开 10.童锁关闭 11.尾门开启高度调到最高 12.尾门开启高度调到最低 | 1.语音反馈可以执行，随后打开车窗通风 2.语音反馈可以执行，随后车窗全关 3.语音反馈可以执行，随后车窗全开 4.语音反馈可以打开，随后锁车自动关窗打开 5.语音反馈可以关闭，随后锁车自动关窗关闭 6.语音反馈可以调节，随后童锁生效范围调整到左后 7.语音反馈可以调节，随后童锁生效范围调整到右后 8.语音反馈可以调节，随后童锁生效范围调整到全后排 9.语音反馈可以打开，随后童锁打开 10.语音反馈可以关闭，随后童锁关闭 11.语音反馈可以调节，随后尾门开启高度调到最高 12.语音反馈可以调节，随后尾门开启高度调到最低 | 10 | B |  | 董晨晨 | 45514.6929 | 董晨晨 | 45514.6929
智舱.语音.语音控制 | 语音灯光选项 | 电源模式run； 11-15(需有ISC智慧灯光功能) | 1.打开车灯 2.关闭车灯 3.打开近光灯 4.关闭近光灯 5.打开示宽灯 6.关闭示宽灯 7.打开自动大灯 8.关闭自动大灯 9.打开后雾灯 10.关闭后雾灯 11.灯光主题调到汪星人 12.灯光主题调到喵星人 13.灯光主题调到BabyInCar 14.灯光主题调到HappyTime 15.灯光主题关闭 16.氛围灯打开 17.氛围灯关闭 18.氛围灯调到单色 19.氛围灯调到多色 20.氛围灯调亮一点 21.氛围灯调暗一点 22.呼吸模式调整到快 23.呼吸模式调整到慢 24.呼吸模式关闭 25.智能随动打开 26.智能随动关闭 27.开门后向预警打开 28.开门后向预警关闭 29.阅读灯打开 30.阅读灯关闭 31.阅读灯光亮度调到明亮 32.阅读灯光亮度调到标准 33.阅读灯光亮度调到柔和 34.开门照明打开 35.开门照明关闭 36.大灯延时关闭打开 37.大灯延时关闭关闭 38.大灯高度调到高 39.大灯高度调到标准 40.大灯高度调到较低 41.大灯高度调到最低 | 1.语音反馈可以打开，随后打开车灯 2.语音反馈可以关闭，随后关闭车灯 3.语音反馈可以打开，随后打开近光灯 4.语音反馈可以关闭，随后关闭近光灯 5.语音反馈可以打开，随后打开示宽灯 6.语音反馈可以关闭，随后关闭示宽灯 7.语音反馈可以打开，随后打开自动大灯 8.语音反馈可以关闭，随后关闭自动大灯 9.语音反馈可以打开，随后打开后雾灯 10.语音反馈可以关闭，随后关闭后雾灯 11.语音反馈可以调节，随后灯光主题调到汪星人 12.语音反馈可以调节，随后灯光主题调到喵星人 13.语音反馈可以调节，随后灯光主题调到BabyInCar 14.语音反馈可以调节，随后灯光主题调到HappyTime 15.语音反馈可以关闭，随后灯光主题关闭 16.语音反馈可以打开，随后氛围灯打开 17.语音反馈可以关闭，随后氛围灯关闭 18.语音反馈可以调节，随后氛围灯调到单色 19.语音反馈可以调节，随后氛围灯调到多色 20.语音反馈可以调节，随后氛围灯调亮一点 21.语音反馈可以调节，随后氛围灯调暗一点 22.语音反馈可以调节，随后呼吸模式调整到快 23.语音反馈可以调节，随后呼吸模式调整到慢 24.语音反馈可以关闭，随后呼吸模式关闭 25.语音反馈可以打开，随后智能随动打开 26.语音反馈可以关闭，随后智能随动关闭 27.语音反馈可以打开，随后开门后向预警打开 28.语音反馈可以关闭，随后开门后向预警关闭 29.语音反馈可以打开，随后阅读灯打开 30.语音反馈可以关闭，随后阅读灯关闭 31.语音反馈可以调节，随后阅读灯光亮度调到明亮 32.语音反馈可以调节，随后阅读灯光亮度调到标准 33.语音反馈可以调节，随后阅读灯光亮度调到柔和 34.语音反馈可以打开，随后开门照明打开 35.语音反馈可以关闭，随后开门照明关闭 36.语音反馈可以打开，随后大灯延时关闭打开 37.语音反馈可以关闭，随后大灯延时关闭关闭 38.语音反馈可以调节，随后大灯高度调到高 39.语音反馈可以调节，随后大灯高度调到标准 40.语音反馈可以调节，随后大灯高度调到较低 41.语音反馈可以调节，随后大灯高度调到最低 | 30 | B |  | 董晨晨 | 45514.6929 | 董晨晨 | 45514.6929
智舱.语音.语音控制 | 语音智能化选项 | 电源模式run； | 1.打开测盲区影像 2.关闭测盲区影像 3.打开测盲区画质增强 4.关闭测盲区画质增强 5.打开A柱盲区随速触发（不支持，VGUI) 6.关闭A柱盲区随速触发（不支持，VGUI) 7.后视盲区影像显示时长（不支持，VGUI) 8.打开智能后视盲区影像（不支持，VGUI) 9.关闭智能后视盲区影像（不支持，VGUI) | 1.语音反馈可以打开，随后打开测盲区影像 2.语音反馈可以关闭，随后关闭测盲区影像 3.语音反馈可以打开，随后打开测盲区画质增强 4.语音反馈可以关闭，随后关闭测盲区画质增强 5.语音反馈可以打开，随后打开A柱盲区随速触发 6.语音反馈可以关闭，随后关闭A柱盲区随速触发 7.语音反馈可以调节，随后调节后视盲区影像显示时长 8.语音反馈可以打开，随后打开智能后视盲区影像 9.语音反馈可以关闭，随后关闭智能后视盲区影像 | 8 | B |  | 董晨晨 | 45514.6929 | 董晨晨 | 45514.6929
智舱.语音.语音控制 | 语音智能驾驶选项 | 电源模式run； | 1.打开驾驶辅助 pilot（VGUI 可见可说） 2.关闭驾驶辅助 pilot 3.打开通勤模式 4.关闭通勤模式 5.打开高速高架领航辅助 6.关闭高速高架领航辅助 7.打开城市领航辅助 8.关闭城市领航辅助 9.打开变道确认 10.关闭变道确认 11.打开信任增强 12.关闭信任增强 13.智驾风格调到柔和 14.智驾风格调到标准 15.智驾风格调到敏捷 16.限速调整设置为固定值 17.限速调整设置为百分比 18.打开起步提醒 19.关闭起步提醒 20.打开语音播报提示 21.关闭语音播报提示 22.限速报警关闭 23.限速报警打开 24.打开前向碰撞预警 25.关闭前向碰撞预警 26.前向碰撞预警灵敏度调到高 27.前向碰撞预警灵敏度调到中 28.前向碰撞预警灵敏度调到低 29.打开自动紧急制动 30.关闭自动紧急制动 31.打开前向横穿碰撞预警 32.关闭前向横穿碰撞预警 33.打开后向防碰撞辅助 34.关闭后向防碰撞辅助 35.打开盲点预警 36.关闭盲点预警 37.打开开门预警 38.关闭开门预警 39.侧后方来车辅助关闭 40.侧后方来车辅助调到警示 41.侧后方来车辅助调到警示+制动 42.车道偏离辅助关闭 43.车道偏离辅助调到警示 44.车道偏离辅助调到警示+制动 45.车道偏离辅助灵敏度调到低 46.车道偏离辅助灵敏度调到中 47.车道偏离辅助灵敏度调到高 48.车道偏离辅助警示方式调到声音 49.车道偏离辅助警示方式调到振动 50.车道偏离辅助警示方式调到声音+振动 | 1.语音反馈可以打开，随后打开驾驶辅助 pilot（VGUI 可见可说） 2.语音反馈可以关闭，随后关闭驾驶辅助 pilot 3.语音反馈可以打开，随后打开通勤模式 4.语音反馈可以关闭，随后关闭通勤模式 5.语音反馈可以打开，随后打开高速高架领航辅助 6.语音反馈可以关闭，随后关闭高速高架领航辅助 7.语音反馈可以打开，随后打开城市领航辅助 8.语音反馈可以关闭，随后关闭城市领航辅助 9.语音反馈可以打开，随后打开变道确认 10.语音反馈可以关闭，随后关闭变道确认 11.语音反馈可以打开，随后打开信任增强 12.语音反馈可以关闭，随后关闭信任增强 13.语音反馈可以调节，随后智驾风格调到柔和 14.语音反馈可以调节，随后智驾风格调到标准 15.语音反馈可以调节，随后智驾风格调到敏捷 16.语音反馈可以调节，随后限速调整设置为固定值 17.语音反馈可以调节，随后限速调整设置为百分比 18.语音反馈可以打开，随后打开起步提醒 19.语音反馈可以关闭，随后关闭起步提醒 20.语音反馈可以打开，随后打开语音播报提示 21.语音反馈可以关闭，随后关闭语音播报提示 22.语音反馈可以关闭，随后限速报警关闭 23.语音反馈可以打开，随后限速报警打开 24.语音反馈可以打开，随后打开前向碰撞预警 25.语音反馈可以关闭，随后关闭前向碰撞预警 26.语音反馈可以调节，随后前向碰撞预警灵敏度调到高 27.语音反馈可以调节，随后前向碰撞预警灵敏度调到中 28.语音反馈可以调节，随后前向碰撞预警灵敏度调到低 29.语音反馈可以打开，随后打开自动紧急制动 30.语音反馈可以关闭，随后关闭自动紧急制动 31.语音反馈可以打开，随后打开前向横穿碰撞预警 32.语音反馈可以关闭，随后关闭前向横穿碰撞预警 33.语音反馈可以打开，随后打开后向防碰撞辅助 34.语音反馈可以关闭，随后关闭后向防碰撞辅助 35.语音反馈可以打开，随后打开盲点预警 36.语音反馈可以关闭，随后关闭盲点预警 37.语音反馈可以打开，随后打开开门预警 38.语音反馈可以关闭，随后关闭开门预警 39.语音反馈可以关闭，随后侧后方来车辅助关闭 40.语音反馈可以调节，随后侧后方来车辅助调到警示 41.语音反馈可以调节，随后侧后方来车辅助调到警示+制动 42.语音反馈可以关闭，随后车道偏离辅助关闭 43.语音反馈可以调节，随后车道偏离辅助调到警示 44.语音反馈可以调节，随后车道偏离辅助调到警示+制动 45.语音反馈可以调节，随后车道偏离辅助灵敏度调到低 46.语音反馈可以调节，随后车道偏离辅助灵敏度调到中 47.语音反馈可以调节，随后车道偏离辅助灵敏度调到高 48.语音反馈可以调节，随后车道偏离辅助警示方式调到声音 49.语音反馈可以调节，随后车道偏离辅助警示方式调到振动 50.语音反馈可以调节，随后车道偏离辅助警示方式调到声音+振动 | 25 | B |  | 董晨晨 | 45514.6929 | 董晨晨 | 45514.6929
智舱.语音.语音控制 | 语音驾控选项 | 电源模式run； | 1.调整到舒适模式 2.调整到节能模式 3.调整到运动模式 4.调整到个性化 5.个性化驾驶模式下参数的调整（VGUI 可见可说） 6.打开超级节能 7.退出超级节能 8.打开超级节能lite（VGUI 可见可说） 9.能量回收调整到标准 10.能量回收调整到低 11.能量回收关闭 12.打开自动驻车 13.关闭自动驻车 14.打开ICS智能舒适制动 15.关闭ICS智能舒适制动 16.打开车身稳定 17.关闭车身稳定 | 1.语音反馈可以打开，随后调整到舒适模式 2.语音反馈可以打开，随后调整到节能模式 3.语音反馈可以打开，随后调整到运动模式 4.语音反馈可以打开，随后调整到个性化 5.语音反馈可以打开，随后可执行个性化驾驶模式下参数的调整（VGUI 可见可说） 6.语音反馈可以打开，随后打开超级节能 7.语音反馈可以退出，随后退出超级节能 8.语音反馈可以打开，随后打开超级节能lite（VGUI 可见可说） 9.语音反馈可以打开，随后能量回收调整到标准 10.语音反馈可以打开，随后能量回收调整到低 11.语音反馈可以关闭，随后能量回收关闭 12.语音反馈可以打开，随后打开自动驻车 13.语音反馈可以关闭，随后关闭自动驻车 14.语音反馈可以打开，随后打开ICS智能舒适制动 15.语音反馈可以关闭，随后关闭ICS智能舒适制动 16.语音反馈可以打开，随后打开车身稳定 17.语音反馈可以关闭，随后关闭车身稳定 | 15 | B |  | 董晨晨 | 45514.6929 | 董晨晨 | 45514.6929
智舱.语音.语音控制 | 语音赛道大师 | 电源模式run； | 1. 语音唤醒后，说打开赛道大师 2. 语音唤醒后，说关闭赛道大师 | 1. 语音反馈可以打开，随后进入赛道大师 2. 语音反馈可以关闭，随后退出赛道大师 | 3 | B |  | 董晨晨 | 45514.6929 | 董晨晨 | 45514.6929
智舱.语音.语音控制 | 语音蟹行模式 | 电源模式run； | 1. 语音唤醒后，说打开蟹型模式 2. 语音唤醒后，说关闭蟹型模式 | 1. 语音反馈可以打开，随后进入蟹行模式 2. 语音反馈可以关闭，随后退出蟹行模式 | 3 | B |  | 董晨晨 | 45514.6929 | 董晨晨 | 45514.6929
智舱.场景模式.赛道大师 | 设置回滚记忆 - 漂移竞速 - 车身稳定系统 | 车辆唤醒屏幕亮，P档； | 1. 设置车身稳定系统关，进入赛道大师漂移竞速，性能调节中车身稳定系统设置为开，退出赛道大师； 2. 设置车身稳定系统开，进入赛道大师漂移竞速，性能调节中车身稳定系统设置为关，退出赛道大师； 3. 设置车身稳定系统关，进入赛道大师漂移竞速，性能调节中车身稳定系统设置为平衡，退出赛道大师； | 1. 车身稳定系统是开； 2. 车身稳定系统是开； 3. 车身稳定系统是开； | 6 | A |  | 董晨晨 | 45473.5088 | 董晨晨 | 45473.5088
智舱.场景模式.赛道大师 | 设置回滚记忆 - 赛道竞速 - 车身稳定系统 | 车辆唤醒屏幕亮，P档； | 1. 设置车身稳定系统关，进入赛道大师赛道竞速，性能调节中车身稳定系统设置为开，退出赛道大师； 2. 设置车身稳定系统开，进入赛道大师赛道竞速，性能调节中车身稳定系统设置为关，退出赛道大师； 3. 设置车身稳定系统关，进入赛道大师赛道竞速，性能调节中车身稳定系统设置为平衡，退出赛道大师； | 1. 车身稳定系统是开； 2. 车身稳定系统是开； 3. 车身稳定系统是开； | 6 | A |  | 董晨晨 | 45473.5084 | 董晨晨 | 45473.5084
智舱.场景模式.赛道大师 | 设置回滚记忆 - 漂移竞速 - 驾驶个性化模式 | 车辆唤醒屏幕亮，P档； | 1. 设置驾驶个性化模式 动力经济/制动舒适/转向轻盈/悬架硬度软/悬架高度高，进入赛道大师漂移竞速，性能调节中设置动力适中/制动适中/转向适中/悬架适中，随后退出赛道大师； 2. 设置驾驶个性化模式 动力标准/制动标准/转向适中/悬架硬度适中/悬架高度低，进入赛道大师漂移竞速，性能调节中设置动力激进/制动运动/转向沉稳/悬架运动，随后退出赛道大师； 3. 设置驾驶个性化模式 动力运动/制动运动/转向沉稳/悬架硬度较硬/悬架高度高，进入赛道大师漂移竞速，性能调节中设置动力平顺/制动舒适/转向轻盈/悬架轻盈，随后退出赛道大师； | 1. 驾驶个性化模式 动力经济/制动舒适/转向轻盈/悬架硬度软/悬架高度高； 2. 驾驶个性化模式 动力标准/制动标准/转向适中/悬架硬度适中/悬架高度低； 3. 驾驶个性化模式 动力运动/制动运动/转向沉稳/悬架硬度较硬/悬架高度高； | 10 | B |  | 董晨晨 | 45473.5072 | 董晨晨 | 45473.5072
智舱.场景模式.赛道大师 | 设置回滚记忆 - 赛道竞速 - 驾驶个性化模式 | 车辆唤醒屏幕亮，P档； | 1. 设置驾驶个性化模式 动力经济/制动舒适/转向轻盈/悬架硬度软/悬架高度高，进入赛道大师赛道竞速，性能调节中设置动力适中/制动适中/转向适中/悬架适中，随后退出赛道大师； 2. 设置驾驶个性化模式 动力标准/制动标准/转向适中/悬架硬度适中/悬架高度低，进入赛道大师赛道竞速，性能调节中设置动力激进/制动运动/转向沉稳/悬架运动，随后退出赛道大师； 3. 设置驾驶个性化模式 动力运动/制动运动/转向沉稳/悬架硬度较硬/悬架高度高，进入赛道大师赛道竞速，性能调节中设置动力平顺/制动舒适/转向轻盈/悬架轻盈，随后退出赛道大师； | 1. 驾驶个性化模式 动力经济/制动舒适/转向轻盈/悬架硬度软/悬架高度高； 2. 驾驶个性化模式 动力标准/制动标准/转向适中/悬架硬度适中/悬架高度低； 3. 驾驶个性化模式 动力运动/制动运动/转向沉稳/悬架硬度较硬/悬架高度高； | 10 | B |  | 董晨晨 | 45473.5064 | 董晨晨 | 45473.5064
智舱.场景模式.赛道大师 | 设置回滚记忆 - 直线竞速 - 驾驶个性化模式 | 车辆唤醒屏幕亮，P档； | 1. 设置驾驶个性化模式 动力经济/制动舒适/转向轻盈/悬架硬度软/悬架高度高，进入赛道大师直线竞速，性能调节中设置动力适中/制动适中/转向适中/悬架适中，随后退出赛道大师； 2. 设置驾驶个性化模式 动力标准/制动标准/转向适中/悬架硬度适中/悬架高度低，进入赛道大师直线竞速，性能调节中设置动力激进/制动运动/转向沉稳/悬架运动，随后退出赛道大师； 3. 设置驾驶个性化模式 动力运动/制动运动/转向沉稳/悬架硬度较硬/悬架高度高，进入赛道大师直线竞速，性能调节中设置动力平顺/制动舒适/转向轻盈/悬架轻盈，随后退出赛道大师； | 1. 驾驶个性化模式 动力经济/制动舒适/转向轻盈/悬架硬度软/悬架高度高； 2. 驾驶个性化模式 动力标准/制动标准/转向适中/悬架硬度适中/悬架高度低； 3. 驾驶个性化模式 动力运动/制动运动/转向沉稳/悬架硬度较硬/悬架高度高； | 10 | B |  | 董晨晨 | 45473.5061 | 董晨晨 | 45473.5061
智舱.场景模式.赛道大师 | 设置回滚记忆 - 直线竞速 - 车身稳定系统 | 车辆唤醒屏幕亮，P档； | 1. 设置车身稳定系统关，进入赛道大师直线竞速，性能调节中车身稳定系统设置为开，退出赛道大师； 2. 设置车身稳定系统开，进入赛道大师直线竞速，性能调节中车身稳定系统设置为关，退出赛道大师； 3. 设置车身稳定系统关，进入赛道大师直线竞速，性能调节中车身稳定系统设置为平衡，退出赛道大师； | 1. 车身稳定系统是开； 2. 车身稳定系统是开； 3. 车身稳定系统是开； | 6 | A |  | 董晨晨 | 45473.5058 | 董晨晨 | 45473.5058
智舱.场景模式.赛道大师 | 设置回滚记忆 - 漂移竞速 - 能量回收 | 车辆唤醒屏幕亮，P档； | 1. 设置能量回收低，进入赛道大师漂移竞速，性能调节中能量回收不设置为低，设置其他的，退出赛道大师； 2. 设置能量回收关，进入赛道大师漂移竞速，性能调节中能量回收不设置为关，设置其他的，退出赛道大师； 3. 设置能量回收标准，进入赛道大师漂移竞速，性能调节中能量回收不设置为标准，设置其他的，退出赛道大师； | 1. 能量回收是低 2. 能量回收是关； 3. 能量回收是标准； | 6 | B |  | 董晨晨 | 45473.5017 | 董晨晨 | 45473.5017
智舱.场景模式.赛道大师 | 设置回滚记忆 - 赛道竞速 - 能量回收 | 车辆唤醒屏幕亮，P档； | 1. 设置能量回收低，进入赛道大师赛道竞速，性能调节中能量回收不设置为低，设置其他的，退出赛道大师； 2. 设置能量回收关，进入赛道大师赛道竞速，性能调节中能量回收不设置为关，设置其他的，退出赛道大师； 3. 设置能量回收标准，进入赛道大师赛道竞速，性能调节中能量回收不设置为标准，设置其他的，退出赛道大师； | 1. 能量回收是低 2. 能量回收是关； 3. 能量回收是标准； | 6 | B |  | 董晨晨 | 45473.5001 | 董晨晨 | 45473.5001
智舱.场景模式.赛道大师 | 设置回滚记忆 - 直线竞速 - 能量回收 | 车辆唤醒屏幕亮，P档； | 1. 设置能量回收低，进入赛道大师直线竞速，性能调节中能量回收不设置为低，设置其他的，退出赛道大师； 2. 设置能量回收关，进入赛道大师直线竞速，性能调节中能量回收不设置为关，设置其他的，退出赛道大师； 3. 设置能量回收标准，进入赛道大师直线竞速，性能调节中能量回收不设置为标准，设置其他的，退出赛道大师； | 1. 能量回收是低 2. 能量回收是关； 3. 能量回收是标准； | 6 | B |  | 董晨晨 | 45473.4997 | 董晨晨 | 45473.4997
智舱.场景模式.赛道大师 | 赛道竞速 - 计时 | 车辆唤醒屏幕亮，进入赛道大师赛道竞速 | 1. 点击设置计时点 2. 移动地图选择地点 3. 驾驶车辆绕圈 4. 车辆经过计时点 5. 车辆绕圈又到达计时点 6. 车辆继续绕圈，经过5次计时点 7. 选择退出赛道竞速 | 1. 弹出地图界面 2. 地图可以移动，确认后地图关闭 3. A屏计时信息未更新 4. A屏计时器开始计时 5. A屏显示第一圈时间后重新计时 6. A屏显示6圈计时成绩后继续计时 7. 返回赛道大师初始界面 | 20 | B |  | 董晨晨 | 45473.4818 | 董晨晨 | 45473.4818
智舱.场景模式.赛道大师 | 慢充进入 - 方向盘按键 | 车辆唤醒屏幕亮，车辆慢充中，方向盘快捷按键中设置赛道大师； | 1. 长按方向盘右侧确认按键； | 1. 各个屏幕播放赛道大师动画， 随后各个屏幕进入赛道大师界面 | 2 | C |  | 董晨晨 | 45473.4757 | 董晨晨 | 45473.4757
智舱.场景模式.赛道大师 | 快充进入 - 方向盘按键 | 车辆唤醒屏幕亮，车辆快充中，方向盘快捷中设置赛道大师； | 1. 长按方向盘右侧确认按键； | 1. 各个屏幕播放赛道大师动画， 随后各个屏幕进入赛道大师界面 | 2 | C |  | 董晨晨 | 45473.4743 | 董晨晨 | 45473.4743
智舱.场景模式.赛道大师 | R档进入 - 方向盘按键 | 车辆唤醒屏幕亮，R档，方向盘快捷按键设置赛道大师 | 1. 长按方向盘右确认键，确认赛道大师信息 | 1. 屏幕提示提示360开启中无法进入赛道大师 | 2 | B |  | 董晨晨 | 45473.4723 | 董晨晨 | 45473.4723
智舱.场景模式.赛道大师 | P档进入 - 方向盘按键 | 车辆唤醒屏幕亮，P档，方向盘快捷按键设置赛道大师 | 1. 长按方向盘右确认键，确认赛道大师信息 | 1. 各个屏幕播放赛道大师动画， 随后各个屏幕进入赛道大师界面 | 2 | B |  | 董晨晨 | 45473.4717 | 董晨晨 | 45473.4717
智舱.场景模式.赛道大师 | N档进入 - 方向盘按键 | 车辆唤醒屏幕亮，N档，方向盘快捷按键设置赛道大师 | 1. 长按方向盘右确认键，确认赛道大师信息 | 1. 各个屏幕播放赛道大师动画， 随后各个屏幕进入赛道大师界面 | 2 | B |  | 董晨晨 | 45473.4714 | 董晨晨 | 45473.4714
智舱.场景模式.赛道大师 | D档进入 - 方向盘按键 | 车辆唤醒屏幕亮，D档，方向盘快捷按键设置赛道大师 | 1. 长按方向盘右确认键，确认赛道大师信息 | 1. 各个屏幕播放赛道大师动画， 随后各个屏幕进入赛道大师界面 | 2 | B |  | 董晨晨 | 45473.4704 | 董晨晨 | 45473.4704
智舱.场景模式.赛道大师 | 自由探索 - 结束探索 | 车辆唤醒屏幕亮，D档，进入赛道大师自由探索 | 1. 车辆激烈驾驶后，选择结束探索 2. 点击确认 | 1. C屏显示自由探索记录，如最大G值等信息 2. 返回赛道大师初始界面 | 8 | B |  | 董晨晨 | 45473.4642 | 董晨晨 | 45473.4762
智舱.场景模式.赛道大师 | 功能交互 - 语音唤醒 | 车辆唤醒屏幕亮，语音打开； | 1. 进入赛道大师初始界面；主驾/副驾/左后/右后座位上尝试语音唤醒，长按方控左按键激活语音 2. 通过C屏卡片组件直接进入赛道大师自由探索；主驾/副驾/左后/右后座位上尝试语音唤醒，长按方控左按键激活语音 3. 通过C屏卡片组件直接进入赛道大师直线竞速；主驾/副驾/左后/右后座位上尝试语音唤醒，长按方控左按键激活语音 4. 通过C屏卡片组件直接进入赛道大师赛道竞速；主驾/副驾/左后/右后座位上尝试语音唤醒，长按方控左按键激活语音 5. 通过C屏卡片组件直接进入赛道大师漂移竞速；主驾/副驾/左后/右后座位上尝试语音唤醒，长按方控左按键激活语音 | 1~5 语音无法唤醒，按方控会提示语音无法使用 | 10 | B |  | 董晨晨 | 45471.712 | 董晨晨 | 45471.712
智舱.场景模式.赛道大师 | 功能交互 - 媒体播放 | 车辆唤醒屏幕亮，任意媒体音乐播放中； | 1. 进入赛道大师初始界面；随后按方向盘左按键续播, 左右按键切换歌曲 2. 通过C屏卡片组件直接进入赛道大师自由探索；随后按方向盘左按键续播，左右按键切换歌曲 3. 通过C屏卡片组件直接进入赛道大师直线竞速；随后按方向盘左按键续播，左右按键切换歌曲 4. 通过C屏卡片组件直接进入赛道大师赛道竞速；随后按方向盘左按键续播 ，左右按键切换歌曲 5. 通过C屏卡片组件直接进入赛道大师漂移竞速；随后按方向盘左按键续播 ，左右按键切换歌曲 | 1~5 进入赛道大师后音乐暂停，方向盘按键无法续播， | 6 | B |  | 董晨晨 | 45471.7058 | 董晨晨 | 45471.7058
智舱.场景模式.赛道大师 | 功能交互 - 赛道大师下不触发左右盲区影像 | 车辆唤醒屏幕亮，关闭A柱盲区影像设置，打开左右盲区影像设置； | 1. 进入赛道大师初始界面；D档，拨左转向灯或者右转向灯，打开双闪； 2. 进入赛道大师自由探索界面；D档，拨左转向灯或者右转向灯，打开双闪； 3. 进入赛道大师直线竞速界面；D档，拨左转向灯或者右转向灯，打开双闪； 4. 进入赛道大师赛道竞速界面；D档，拨左转向灯或者右转向灯，打开双闪； 5. 关闭左右转向灯以及双闪 | 1~4. 赛道大师界面显示对应的左盲区影像或者右盲区影像以及左右盲区影像同时显示 5. 转向灯或者双闪关闭后盲区影像消失 | 6 | B |  | 董晨晨 | 45471.6655 | 董晨晨 | 45471.6655
智舱.场景模式.赛道大师 | 功能交互 - 赛道大师下不触发A柱盲区影像 | 车辆唤醒屏幕亮，打开A柱盲区影像设置； | 1. 进入赛道大师初始界面；D档，拨左转向灯； 2. 进入赛道大师自由探索界面；D档，拨左转向灯； 3. 进入赛道大师直线竞速界面；D档，拨左转向灯； 4. 进入赛道大师赛道竞速界面；D档，拨左转向灯； | 1~4. 赛道大师界面不触发A柱盲区影像 | 5 | B |  | 董晨晨 | 45471.6615 | 董晨晨 | 45471.6615
智舱.场景模式.赛道大师 | 功能交互 - 赛道大师下触发后视影像 | 车辆唤醒屏幕亮，后视影像设置时长为30秒； | 1. 进入赛道大师初始界面；方向盘右键上按激活后视影像，等待30秒以上； 2. 进入赛道大师自由探索界面；方向盘右键上按激活后视影像，等待30秒以上； 3. 进入赛道大师直线竞速界面；方向盘右键上按激活后视影像，等待30秒以上； 4. 进入赛道大师赛道竞速界面；方向盘右键上按激活后视影像，等待30秒以上； 5. 方向盘右按键下按退出后视影像 | 1~4. 赛道大师界面显示后视影像，一直显示，不会超时退出 5. 后视影像退出 | 6 | B |  | 董晨晨 | 45471.6514 | 董晨晨 | 45471.6514
智舱.场景模式.赛道大师 | 功能交互 - 赛道大师下不触发窄路辅助（俯视图） | 车辆唤醒屏幕亮，360影像设置为窄路辅助（俯视图）； | 1. 进入赛道大师初始界面；随后驾驶车辆靠近前方障碍物60里面内； 2. 进入赛道大师自由探索界面；随后驾驶车辆靠近前方障碍物60里面内； 3. 进入赛道大师直线竞速界面；随后驾驶车辆靠近前方障碍物60里面内； 4. 进入赛道大师赛道竞速界面；随后驾驶车辆靠近前方障碍物60里面内； | 1~4. 赛道大师界面不触发窄道360（俯视图） | 6 | B |  | 董晨晨 | 45471.6469 | 董晨晨 | 45471.6469
智舱.场景模式.赛道大师 | 功能交互 - 赛道大师下不触发窄路辅助（俯视图+单视图） | 车辆唤醒屏幕亮，360影像设置为窄路辅助（俯视图+单视图）； | 1. 进入赛道大师初始界面；随后驾驶车辆靠近前方障碍物60里面内； 2. 进入赛道大师自由探索界面；随后驾驶车辆靠近前方障碍物60里面内； 3. 进入赛道大师直线竞速界面；随后驾驶车辆靠近前方障碍物60里面内； 4. 进入赛道大师赛道竞速界面；随后驾驶车辆靠近前方障碍物60里面内； | 1~4. 赛道大师界面不触发窄道360（俯视图+单视图） | 6 | B |  | 董晨晨 | 45471.6453 | 董晨晨 | 45471.6453
智舱.场景模式.赛道大师 | 功能交互 - 先赛道大师再起步激活360（单视图） | 车辆唤醒屏幕亮，360影像设置为起步自动激活360（单视图）； | 1. 进入赛道大师初始界面；随后启动后第一次挂D档； 2. 进入赛道大师自由探索界面；随后启动后第一次挂D档； 3. 进入赛道大师直线竞速界面；随后启动后第一次挂D档； 4. 进入赛道大师赛道竞速界面；随后启动后第一次挂D档； | 1~4. 赛道大师界面下显示360（单视图） 5. 点击可以关闭360 | 6 | B |  | 董晨晨 | 45471.6379 | 董晨晨 | 45471.6379
智舱.场景模式.赛道大师 | 功能交互 - 先赛道大师再起步激活360（俯视图+单视图） | 车辆唤醒屏幕亮，360影像设置为起步自动激活360（俯视图+单视图）； | 1. 进入赛道大师初始界面；随后启动后第一次挂D档； 2. 进入赛道大师自由探索界面；随后启动后第一次挂D档； 3. 进入赛道大师直线竞速界面；随后启动后第一次挂D档； 4. 进入赛道大师赛道竞速界面；随后启动后第一次挂D档； | 1~4. 赛道大师界面下显示360（俯视图+单视图） 5. 点击可以关闭360 | 6 | B |  | 董晨晨 | 45471.6357 | 董晨晨 | 45471.6357
智舱.场景模式.赛道大师 | 赛道大师中进不了智驾 | 车辆唤醒屏幕亮，赛道大师初始界面已进入； | 1. 进入赛道大师初始界面，未选择模式；驾驶中拨杆进入智驾； 2. 进入赛道大师自由探索界面，驾驶中拨杆进入智驾； 3. 进入赛道大师直线竞速界面，驾驶中拨杆进入智驾； 4. 进入赛道大师漂移竞速界面，驾驶中拨杆进入智驾； | 1~4 提示赛道大师中无法使用智驾 | 10 | B |  | 董晨晨 | 45471.606 | 董晨晨 | 45471.606
智舱.场景模式.赛道大师 | 赛道日记- 导出 | 车辆唤醒屏幕亮，P档，赛道日志已有录制； | 1. 进入赛道大师里赛道日志，选择导入到手机 2. 按照提示连接车机热点，传输视频 | 1. 弹出提示二维码用于导视频 2. 手机APP能收到视频 | 5 | B |  | 董晨晨 | 45471.4975 | 董晨晨 | 45471.4975
智舱.场景模式.赛道大师 | 赛道日记- 删除 | 车辆唤醒屏幕亮，P档，赛道日志已有录制； | 1. 进入赛道大师里赛道日志，选择编辑随后删除 2. 进入相册查看刚才删除的赛道日志视频 3. 相册中删除另外一个赛道日志视频 4. 进入赛道大师里的赛道日志 | 1. 赛道日志中的选中视频被删除 2. 相册中的赛道日志视频也被删除 3. 相册中的选中赛道日志视频被删除 4. 刚才相册中删除赛道日志视频在赛道日志中也被同步删除 | 6 | B |  | 董晨晨 | 45471.4945 | 董晨晨 | 45471.4965
智舱.场景模式.赛道大师 | 赛道日记关闭 - 直线竞速 | 车辆唤醒屏幕亮，D档，进入直线竞速；赛道日志打开； | 1. 按照提示操作刹车，和油门； 2. 倒计时结束马上松刹车； 3. 停车看仪表计时 4. 查看赛道日志是否有提示打开 | 1. 发出倒计时声音，A屏显示倒计时图标 2.车辆急加速，开始计时，直到破100后停止计时 3. 计时准确，显示成绩，之前加速过程中屏幕无卡顿 4. 提示赛道日志可以打开录制 | 5 | C |  | 董晨晨 | 45471.492 | 董晨晨 | 45471.4962
智舱.场景模式.赛道大师 | 赛道日记打开 - 直线竞速 | 车辆唤醒屏幕亮，D档，进入直线竞速；赛道日志打开； | 1. 按照提示操作刹车，和油门； 2. 倒计时结束马上松刹车； 3. 停车看仪表计时 4. 查看赛道日志是否录制 5. 点击播放赛道日志 | 1. 发出倒计时声音，A屏显示倒计时图标 2.车辆急加速，开始计时，直到破100后停止计时 3. 计时准确，显示成绩，之前加速过程中屏幕无卡顿 4. 赛道日志录制成功 5. 赛道日志可以播放浏览 | 5 | B |  | 董晨晨 | 45470.4857 | 董晨晨 | 45471.4952
智舱.场景模式.赛道大师 | 直线竞速 - 挑战失败-挂挡退出 | 车辆唤醒屏幕亮，D档，进入直线竞速； | 1. 按照提示操作刹车，和油门； 2-1. 倒计时过程中挂R档 2-2 倒计时过程中挂P档 2-3 倒计时过程中挂N档 | 1. 发出倒计时声音，A屏显示倒计时图标 2.显示挑战失败 | 5 | C |  | 董晨晨 | 45470.4793 | 董晨晨 | 45470.4793
智舱.场景模式.赛道大师 | 智驾中进不了赛道大师 | 车辆唤醒屏幕亮，智驾激活中，车辆自动停车D档； 车速0； | 1. APP list中选中赛道大师 2. 车辆设置的驾驶设置点击赛道大师 3. C屏组件大卡选中自由探索 4. C屏组件大卡选中直线竞速 5. C屏组件大卡选中赛道竞速 6. C屏组件大卡选中漂移竞速 7. C屏组件小卡选中自由探索 8. C屏组件小卡选中直线竞速 9. C屏组件小卡选中赛道竞速 10. C屏组件小卡选中漂移竞速 11. 语音进入赛道大师 12. 快捷按键进入赛道大师 13. 桌面卡片进入赛道大师 14. 方向盘快捷按键进入赛道大师 15. 退出智驾，随后任意方式进入赛道大师 | 1~14 提示智驾中无法进入赛道大师 15. 进入赛道大师 | 10 | B |  | 董晨晨 | 45470.4687 | 董晨晨 | 45471.588
智舱.场景模式.赛道大师 | 低电量充电中进不了赛道大师 | 1. 车辆唤醒屏幕亮，P档；电量低于20%， 车辆快充中 2. 车辆唤醒屏幕亮，P档；电量低于20%， 车辆慢充中 | 1. 在1和2条件中分别进入赛道大师 2. 电量充到20%， 点击进入赛道大师 | 1. C屏弹出电量低于20% 无法进入赛道大师 2. 赛道大师可以进入 | 8 | B |  | 董晨晨 | 45470.4642 | 董晨晨 | 45470.4642
智舱.场景模式.赛道大师 | 低电量进不了赛道大师 | 车辆唤醒屏幕亮，P档；车电量低于20% | 1. APP list中选中赛道大师 2. 车辆设置的驾驶设置点击赛道大师 3. C屏组件大卡选中自由探索 4. C屏组件大卡选中直线竞速 5. C屏组件大卡选中赛道竞速 6. C屏组件大卡选中漂移竞速 7. C屏组件小卡选中自由探索 8. C屏组件小卡选中直线竞速 9. C屏组件小卡选中赛道竞速 10. C屏组件小卡选中漂移竞速 11. 语音进入赛道大师 12. 快捷按键进入赛道大师 13. 桌面卡片进入赛道大师 14. 方向盘快捷按键进入赛道大师 | 1~14. C屏提示电量低于20%进不了赛道大师 | 8 | B |  | 董晨晨 | 45470.4522 | 董晨晨 | 45473.4735
智舱.场景模式.赛道大师 | 直线竞速 - 挑战失败- 加速超时 | 车辆唤醒屏幕亮，D档，进入直线竞速； | 1. 按照提示操作刹车，和油门； 2. 倒计时结束时马上松刹车；随后马上松油门 | 1. 发出倒计时声音，A屏显示倒计时图标 2. 0/100加速超过15秒后显示挑战失败 | 3 | B |  | 董晨晨 | 45468.831 | 董晨晨 | 45468.831
智舱.场景模式.赛道大师 | 直线竞速 - 挑战失败-提前松刹车 | 车辆唤醒屏幕亮，D档，进入直线竞速； | 1. 按照提示操作刹车，和油门； 2. 倒计时结束前马上松刹车； | 1. 发出倒计时声音，A屏显示倒计时图标 2.显示挑战失败 | 3 | B |  | 董晨晨 | 45468.8275 | 董晨晨 | 45468.8312
智舱.场景模式.赛道大师 | 直线竞速 - 加速成功 | 车辆唤醒屏幕亮，D档，进入直线竞速； | 1. 按照提示操作刹车，和油门； 2. 倒计时结束马上松刹车； 3. 停车看仪表计时 | 1. 发出倒计时声音，A屏显示倒计时图标 2.车辆急加速，开始计时，直到破100后停止计时 3. 计时准确，显示成绩，之前加速过程中屏幕无卡顿 | 5 | B |  | 董晨晨 | 45468.8255 | 董晨晨 | 45468.8255
智舱.场景模式.赛道大师 | 赛道大师 - 地图显示 | 车辆唤醒屏幕亮，D档，进入赛道大师 | 1. 选择自由探索； 2. 车辆驾驶往左拐； 3. 车辆驾驶往右拐； 4. 车辆驾驶掉头； 5. 退出自由探索返回赛道大师初始界面，重复以上1到4步骤 | 1. A2屏显示圆形地图，地图标注南北方向准确，车头方向准确； 2. A2屏显示圆形地图旋转更新，地图标注南北方向更新准确，车头方向更新准确； 3. A2屏显示圆形地图旋转更新，地图标注南北方向更新准确，车头方向更新准确； 4. A2屏显示圆形地图旋转更新，地图标注南北方向更新准确，车头方向更新准确； 5. 结果同1~4. | 10 | B |  | 董晨晨 | 45468.813 | 董晨晨 | 45473.4653
智舱.场景模式.赛道大师 | 赛道大师安全提示 - 拒绝 | 车辆唤醒屏幕亮，P档； | 通过以下途径进入赛道大师，前选择拒绝赛道大师安全提示 1. APP list中选中赛道大师 2. 车辆设置的驾驶设置点击赛道大师 3. C屏组件大卡选中自由探索 4. C屏组件大卡选中直线竞速 5. C屏组件大卡选中赛道竞速 6. C屏组件大卡选中漂移竞速 7. C屏组件小卡选中自由探索 8. C屏组件小卡选中直线竞速 9. C屏组件小卡选中赛道竞速 10. C屏组件小卡选中漂移竞速 11. 语音进入赛道大师 12. 快捷按键进入赛道大师 13. 桌面卡片进入赛道大师 | 1~13. 赛道大师退出到原来界面，安全提示消失 | 10 | B |  | 董晨晨 | 45468.808 | 董晨晨 | 45468.808
智舱.场景模式.赛道大师 | D档进入 - 快捷按键 | 车辆唤醒屏幕亮，D档，快捷按键设置赛道大师 | 1. 进入快捷界面，选择赛道大师 | 1. 各个屏幕播放赛道大师动画， 随后各个屏幕进入赛道大师界面 | 2 | B |  | 董晨晨 | 45468.805 | 董晨晨 | 45468.805
智舱.场景模式.赛道大师 | D档进入 - 桌面卡片 | 车辆唤醒屏幕亮，D档，桌面卡片设置赛道大师 | 1. 桌面卡片中选择赛道大师 | 1. 各个屏幕播放赛道大师动画， 随后各个屏幕进入赛道大师界面 | 2 | B |  | 董晨晨 | 45468.8049 | 董晨晨 | 45468.8049
智舱.场景模式.赛道大师 | N档进入 - 快捷按键 | 车辆唤醒屏幕亮，N档，快捷按键设置赛道大师 | 1. 进入快捷界面，选择赛道大师 | 1. 各个屏幕播放赛道大师动画， 随后各个屏幕进入赛道大师界面 | 2 | B |  | 董晨晨 | 45468.8039 | 董晨晨 | 45468.8039
智舱.场景模式.赛道大师 | N档进入 - 桌面卡片 | 车辆唤醒屏幕亮，N档，桌面卡片设置赛道大师 | 1. 桌面卡片中选择赛道大师 | 1. 各个屏幕播放赛道大师动画， 随后各个屏幕进入赛道大师界面 | 2 | B |  | 董晨晨 | 45468.8032 | 董晨晨 | 45468.8032
智舱.场景模式.赛道大师 | N档进入 - 驾驶设置 | 车辆唤醒屏幕亮，N档 | 1. 进入车辆设置，选择驾驶设置 2. 点击赛道大师图标 | 1. 各个屏幕播放赛道大师动画， 随后各个屏幕进入赛道大师界面 | 2 | B |  | 董晨晨 | 45468.8029 | 董晨晨 | 45468.8029
智舱.场景模式.赛道大师 | P档进入 - 桌面卡片 | 车辆唤醒屏幕亮，P档，桌面卡片设置赛道大师 | 1. 桌面卡片中选择赛道大师 | 1. 各个屏幕播放赛道大师动画， 随后各个屏幕进入赛道大师界面 | 2 | A |  | 董晨晨 | 45468.8015 | 董晨晨 | 45468.8015
智舱.场景模式.赛道大师 | P档进入 - 快捷按键 | 车辆唤醒屏幕亮，P档，快捷按键设置赛道大师 | 1. 进入快捷界面，选择赛道大师 | 1. 各个屏幕播放赛道大师动画， 随后各个屏幕进入赛道大师界面 | 2 | A |  | 董晨晨 | 45468.8005 | 董晨晨 | 45468.8005
智舱.场景模式.赛道大师 | R档进入 - 桌面卡片 | 车辆唤醒屏幕亮，R档，桌面卡片设置赛道大师 | 1. 桌面卡片中选中赛道大师； | 提示360运行中，无法启动赛道大师 | 2 | C |  | 董晨晨 | 45468.7985 | 董晨晨 | 45468.7985
智舱.场景模式.赛道大师 | R档进入 - 快捷按键 | 车辆唤醒屏幕亮，R档，快捷按键中设置赛道大师 | 1. 进入快捷界面，选择赛道大师 | 提示360运行中，无法启动赛道大师 | 2 | C |  | 董晨晨 | 45468.798 | 董晨晨 | 45468.798
智舱.场景模式.赛道大师 | 快充进入 - 快捷按键 | 车辆唤醒屏幕亮，车辆快充中，快捷按键中设置赛道大师； | 1. 进入快捷按键界面，选择赛道大师 | 1. 各个屏幕播放赛道大师动画， 随后各个屏幕进入赛道大师界面 | 2 | C |  | 董晨晨 | 45468.796 | 董晨晨 | 45468.796
智舱.场景模式.赛道大师 | 快充进入 - 桌面卡片 | 车辆唤醒屏幕亮，车辆快充中，桌面卡片设置赛道大师； | 1. 桌面卡片点击赛道大师 | 1. 各个屏幕播放赛道大师动画， 随后各个屏幕进入赛道大师界面 | 2 | C |  | 董晨晨 | 45468.7958 | 董晨晨 | 45468.7958
智舱.场景模式.赛道大师 | 慢充进入 - 快捷按键 | 车辆唤醒屏幕亮，车辆慢充中，快捷按键中设置赛道大师； | 1. 进入快捷按键界面，选择赛道大师 | 1. 各个屏幕播放赛道大师动画， 随后各个屏幕进入赛道大师界面 | 2 | C |  | 董晨晨 | 45468.7942 | 董晨晨 | 45468.7942
智舱.场景模式.赛道大师 | 慢充进入 - 桌面卡片 | 车辆唤醒屏幕亮，车辆慢充中，桌面卡片设置赛道大师； | 1. 桌面卡片点击赛道大师 | 1. 各个屏幕播放赛道大师动画， 随后各个屏幕进入赛道大师界面 | 2 | C |  | 董晨晨 | 45468.7922 | 董晨晨 | 45468.7922
智舱.场景模式.赛道大师 | 赛道大师安全提示内容 | 车辆唤醒屏幕亮，P档； | 1. APP list中选中赛道大师 2. 车辆设置的驾驶设置点击赛道大师 3. C屏组件大卡选中自由探索 4. C屏组件大卡选中直线竞速 5. C屏组件大卡选中赛道竞速 6. C屏组件大卡选中漂移竞速 7. C屏组件小卡选中自由探索 8. C屏组件小卡选中直线竞速 9. C屏组件小卡选中赛道竞速 10. C屏组件小卡选中漂移竞速 11. 语音进入赛道大师 12. 快捷按键进入赛道大师 13. 桌面卡片进入赛道大师 | 1~13. C屏弹出赛道大师安全提示，文字内容通顺，无错别字，显示格式无遮挡。 | 8 | B |  | 董晨晨 | 45448.5705 | 董晨晨 | 45470.4708
智舱.场景模式.赛道大师 | 功能交互 - 蓝牙电话 | 车辆唤醒屏幕亮，蓝牙电话通话中； | 1. 进入赛道大师初始界面，观察， 2. 挂断电话， 3. 随后重新拨打蓝牙电话， 4. 再退出赛道大师； 5. 挂断电话 分别进入赛道大师的自由探索/直线竞速/赛道竞速/漂移竞速重复以上操作 | 1. 赛道大师界面下通话弹窗还在； 2. 赛道大师界面下通话弹窗消失； 3. 赛道大师界面下通话弹窗出现； 4. 主界面下通话弹窗还在； 5. 主界面下通话弹窗消失； | 10 | B |  | 董晨晨 | 45447.8352 | 董晨晨 | 45471.7001
智舱.场景模式.赛道大师 | 功能交互 - Carlog | 车辆唤醒屏幕亮，打开Carlog界面； | 1. APP list中选中赛道大师 2. 车辆设置中的驾驶设置选择赛道大师 3. C屏组件大卡选中自由探索/直线竞速/赛道竞速/漂移竞速 4. C屏组件小卡选中自由探索/直线竞速/赛道竞速/漂移竞速 5. 语音唤醒进入赛道大师 | 1. 进入赛道大师 2. 进入赛道大师 3. 进入赛道大师 4. 进入赛道大师 5. 进入赛道大师 | 5 | B |  | 董晨晨 | 45447.8267 | 董晨晨 | 45447.8278
智舱.场景模式.赛道大师 | 功能交互 - 蟹行模式 | 车辆唤醒屏幕亮，进入蟹行模式； | 1. APP list中选中赛道大师 2. 车辆设置中的驾驶设置选择赛道大师 3. C屏组件大卡选中自由探索/直线竞速/赛道竞速/漂移竞速 4. C屏组件小卡选中自由探索/直线竞速/赛道竞速/漂移竞速 5. 语音唤醒进入赛道大师 | 1. C屏提示360使用无法进入赛道大师 2. C屏提示360使用无法进入赛道大师 3. C屏提示360使用无法进入赛道大师 4. C屏提示360使用无法进入赛道大师 5. 语音反馈360中无法进入赛道大师，C屏提示360使用无法进入赛道大师 | 5 | B |  | 董晨晨 | 45447.8255 | 董晨晨 | 45447.8255
智舱.场景模式.赛道大师 | 功能交互 - 雨夜模式 | 车辆唤醒屏幕亮，进入雨夜模式； | 1. APP list中选中赛道大师 2. 车辆设置中的驾驶设置选择赛道大师 3. C屏组件大卡选中自由探索/直线竞速/赛道竞速/漂移竞速 4. C屏组件小卡选中自由探索/直线竞速/赛道竞速/漂移竞速 5. 语音唤醒进入赛道大师 | 1. C屏提示雨夜模式中无法进入赛道大师 2. C屏提示雨夜模式中无法进入赛道大师 3. C屏提示雨夜模式中无法进入赛道大师 4. C屏提示雨夜模式中无法进入赛道大师 5. 语音反馈雨夜模式中无法进入赛道大师，C屏提示雨夜模式中无法进入赛道大师 | 5 | B |  | 董晨晨 | 45447.8243 | 董晨晨 | 45447.8243
智舱.场景模式.赛道大师 | 功能交互 - 窄路辅助（俯视图+单视图） | 车辆唤醒屏幕亮，360影像设置打开窄路辅助（俯视图+单视图），驾驶车辆接近前方障碍物50cm左右出现360（俯视图+单视图）； | 1. APP list中选中赛道大师 2. 车辆设置中的驾驶设置选择赛道大师 3. C屏组件大卡选中自由探索/直线竞速/赛道竞速/漂移竞速 4. C屏组件小卡选中自由探索/直线竞速/赛道竞速/漂移竞速 5. 语音唤醒进入赛道大师； | 1. C屏提示360使用无法进入赛道大师 2. C屏提示360使用无法进入赛道大师 3. C屏提示360使用无法进入赛道大师 4. C屏提示360使用无法进入赛道大师 5. 语音反馈360中无法进入赛道大师，C屏提示360使用无法进入赛道大师 | 5 | B |  | 董晨晨 | 45447.8208 | 董晨晨 | 45447.8208
智舱.场景模式.赛道大师 | 功能交互 - 窄路辅助（俯视图） | 车辆唤醒屏幕亮，360影像设置打开窄路辅助（俯视图），驾驶车辆接近前方障碍物50cm左右出现360（俯视图）； | 1. APP list中选中赛道大师 2. 车辆设置中的驾驶设置选择赛道大师 3. C屏组件大卡选中自由探索/直线竞速/赛道竞速/漂移竞速 4. C屏组件小卡选中自由探索/直线竞速/赛道竞速/漂移竞速 5. 语音唤醒进入赛道大师 | 1. C屏提示360使用无法进入赛道大师 2. C屏提示360使用无法进入赛道大师 3. C屏提示360使用无法进入赛道大师 4. C屏提示360使用无法进入赛道大师 5. 语音反馈360中无法进入赛道大师，C屏提示360使用无法进入赛道大师 | 5 | B |  | 董晨晨 | 45447.8147 | 董晨晨 | 45447.8216
智舱.场景模式.赛道大师 | 功能交互 - 起步激活360（俯视图） | 车辆唤醒屏幕亮，360影像设置为起步自动激活360（俯视图），第一次挂D档出现360（俯视图）； | 1. APP list中选中赛道大师 2. 车辆设置中的驾驶设置选择赛道大师 3. C屏组件大卡选中自由探索/直线竞速/赛道竞速/漂移竞速 4. C屏组件小卡选中自由探索/直线竞速/赛道竞速/漂移竞速 5. 语音唤醒进入赛道大师 | 1. C屏提示360使用无法进入赛道大师 2. C屏提示360使用无法进入赛道大师 3. C屏提示360使用无法进入赛道大师 4. C屏提示360使用无法进入赛道大师 5. 语音反馈360中无法进入赛道大师，C屏提示360使用无法进入赛道大师 | 5 | B |  | 董晨晨 | 45447.8139 | 董晨晨 | 45447.822
智舱.场景模式.赛道大师 | 功能交互 - 起步激活360（俯视图+单视图） | 车辆唤醒屏幕亮，360影像设置为起步自动激活360（俯视图+单视图），第一次挂D档出现360（俯视图+单视图）； | 1. APP list中选中赛道大师 2. 车辆设置中的驾驶设置选择赛道大师 3. C屏组件大卡选中自由探索/直线竞速/赛道竞速/漂移竞速 4. C屏组件小卡选中自由探索/直线竞速/赛道竞速/漂移竞速 5. 语音唤醒进入赛道大师 | 1. C屏提示360使用无法进入赛道大师 2. C屏提示360使用无法进入赛道大师 3. C屏提示360使用无法进入赛道大师 4. C屏提示360使用无法进入赛道大师 5. 语音反馈360中无法进入赛道大师，C屏提示360使用无法进入赛道大师 | 5 | B |  | 董晨晨 | 45447.8124 | 董晨晨 | 45447.8225
智舱.场景模式.赛道大师 | D档车速0直接漂移竞速 - 组件大卡 | 车辆唤醒屏幕亮，D档，车速0 | 1. C屏赛道大师组件大卡，选择漂移竞速； | 1. 各个屏幕没有赛道大师动画，直接进入漂移竞速界面； | 2 | A |  | 董晨晨 | 45447.8056 | 董晨晨 | 45447.8056
智舱.场景模式.赛道大师 | D档车速0直接漂移竞速 - 组件小卡 | 车辆唤醒屏幕亮，D档，车速0 | 1. C屏赛道大师组件小卡，选择漂移竞速； | 1. 各个屏幕没有赛道大师动画，直接进入漂移竞速界面； | 2 | A |  | 董晨晨 | 45447.8052 | 董晨晨 | 45447.8052
智舱.场景模式.赛道大师 | N档直接漂移竞速 - 组件大卡 | 车辆唤醒屏幕亮，N档 | 1. C屏赛道大师组件大卡，选择漂移竞速； | 1. 各个屏幕没有赛道大师动画，直接进入漂移竞速界面； | 2 | C |  | 董晨晨 | 45447.804 | 董晨晨 | 45447.804
智舱.场景模式.赛道大师 | N档直接漂移竞速 - 组件小卡 | 车辆唤醒屏幕亮，N档 | 1. C屏赛道大师组件小卡，选择漂移竞速； | 1. 各个屏幕没有赛道大师动画，直接进入漂移竞速界面； | 2 | C |  | 董晨晨 | 45447.8036 | 董晨晨 | 45447.8036
智舱.场景模式.赛道大师 | 快充直接漂移竞速 - 组件大卡 | 车辆唤醒屏幕亮，快充； | 1. C屏赛道大师组件大卡，选择漂移竞速； | 1. 各个屏幕没有赛道大师动画，直接进入漂移竞速界面； | 2 | C |  | 董晨晨 | 45447.8024 | 董晨晨 | 45447.8024
智舱.场景模式.赛道大师 | 快充直接漂移竞速 - 组件小卡 | 车辆唤醒屏幕亮，快充； | 1. C屏赛道大师组件小卡，选择漂移竞速； | 1. 各个屏幕没有赛道大师动画，直接进入漂移竞速界面； | 2 | C |  | 董晨晨 | 45447.8018 | 董晨晨 | 45447.8018
智舱.场景模式.赛道大师 | 快充直接直线竞速 - 组件大卡 | 车辆唤醒屏幕亮，快充； | 1. C屏赛道大师组件大卡，选择直线竞速； | 1. 各个屏幕没有赛道大师动画，直接进入直线竞速界面； | 2 | C |  | 董晨晨 | 45447.8014 | 董晨晨 | 45447.8014
智舱.场景模式.赛道大师 | 慢充直接漂移竞速 - 组件大卡 | 车辆唤醒屏幕亮，慢充； | 1. C屏赛道大师组件大卡，选择漂移竞速； | 1. 各个屏幕没有赛道大师动画，直接进入漂移竞速界面； | 2 | C |  | 董晨晨 | 45442.7359 | 董晨晨 | 45442.7359
智舱.场景模式.赛道大师 | 慢充直接漂移竞速 - 组件小卡 | 车辆唤醒屏幕亮，慢充； | 1. C屏赛道大师组件小卡，选择漂移竞速； | 1. 各个屏幕没有赛道大师动画，直接进入漂移竞速界面； | 2 | C |  | 董晨晨 | 45442.7356 | 董晨晨 | 45442.7356
智舱.场景模式.赛道大师 | 慢充直接直线竞速 - 组件大卡 | 车辆唤醒屏幕亮，慢充； | 1. C屏赛道大师组件大卡，选择直线竞速； | 1. 各个屏幕没有赛道大师动画，直接进入直线竞速界面； | 2 | C |  | 董晨晨 | 45442.7351 | 董晨晨 | 45442.7351
智舱.场景模式.赛道大师 | P档直接漂移竞速 - 组件大卡 | 车辆唤醒屏幕亮，P档 | 1. C屏赛道大师组件大卡，选择漂移竞速； | 1. 各个屏幕没有赛道大师动画，直接进入漂移竞速界面； | 2 | A |  | 董晨晨 | 45442.7345 | 董晨晨 | 45442.7345
智舱.场景模式.赛道大师 | P档直接漂移竞速 - 组件小卡 | 车辆唤醒屏幕亮，P档 | 1. C屏赛道大师组件小卡，选择漂移竞速； | 1. 各个屏幕没有赛道大师动画，直接进入漂移竞速界面； | 2 | A |  | 董晨晨 | 45442.734 | 董晨晨 | 45442.734
智舱.场景模式.赛道大师 | 设置回滚记忆 - 自由探索 - 驾驶个性化模式 | 车辆唤醒屏幕亮，P档； | 1. 设置驾驶个性化模式 动力经济/制动舒适/转向轻盈/悬架硬度软/悬架高度高，进入赛道大师自由探索，性能调节中设置动力适中/制动适中/转向适中/悬架适中，随后退出赛道大师； 2. 设置驾驶个性化模式 动力标准/制动标准/转向适中/悬架硬度适中/悬架高度低，进入赛道大师自由探索，性能调节中设置动力激进/制动运动/转向沉稳/悬架运动，随后退出赛道大师； 3. 设置驾驶个性化模式 动力运动/制动运动/转向沉稳/悬架硬度较硬/悬架高度高，进入赛道大师自由探索，性能调节中设置动力平顺/制动舒适/转向轻盈/悬架轻盈，随后退出赛道大师； | 1. 驾驶个性化模式 动力经济/制动舒适/转向轻盈/悬架硬度软/悬架高度高； 2. 驾驶个性化模式 动力标准/制动标准/转向适中/悬架硬度适中/悬架高度低； 3. 驾驶个性化模式 动力运动/制动运动/转向沉稳/悬架硬度较硬/悬架高度高； | 10 | B |  | 董晨晨 | 45442.73 | 董晨晨 | 45473.504
智舱.场景模式.赛道大师 | 设置回滚记忆 - 驾驶模式 | 车辆唤醒屏幕亮，P档； | 1. 设置驾驶模式舒适，进入赛道大师自由探索，性能调节中任意设置动力响应/制动反馈/转向手感，随后退出赛道大师； 2. 设置驾驶模式节能，进入赛道大师直线竞速，性能调节中任意设置动力响应/制动反馈/转向手感，随后退出赛道大师； 3. 设置驾驶模式运动，进入赛道大师赛道竞速，性能调节中任意设置动力响应/制动反馈/转向手感，随后退出赛道大师； 4. 设置驾驶模式雪地，进入赛道大师漂移竞速，性能调节中任意设置动力响应/制动反馈/转向手感，随后退出赛道大师； | 1. 驾驶模式舒适； 2. 驾驶模式节能； 3. 驾驶模式运动； 4. 驾驶模式雪地； | 8 | B |  | 董晨晨 | 45442.6617 | 董晨晨 | 45442.6617
智舱.场景模式.赛道大师 | 设置回滚记忆 - 超强冷却系统 | 车辆唤醒屏幕亮，P档； | 1. 空调开，进入赛道大师； 2. 赛道大师里设置超强冷却系统CAN信号是开，随后退出赛道大师； 3. 空调关，进入赛道大师； | 1. 超强冷却系统CAN信号是关； 2. 超强冷却系统CAN信号是关； 3. 超强冷却系统CAN信号是关； | 6 | B |  | 董晨晨 | 45442.6552 | 董晨晨 | 45442.6552
智舱.场景模式.赛道大师 | 设置回滚记忆 - 自由探索 - 车身稳定系统 | 车辆唤醒屏幕亮，P档； | 1. 设置车身稳定系统关，进入赛道大师自由探索，性能调节中车身稳定系统设置为开，退出赛道大师； 2. 设置车身稳定系统开，进入赛道大师自由探索，性能调节中车身稳定系统设置为关，退出赛道大师； 3. 设置车身稳定系统关，进入赛道大师自由探索，性能调节中车身稳定系统设置为平衡，退出赛道大师； | 1. 车身稳定系统是开； 2. 车身稳定系统是开； 3. 车身稳定系统是开； | 6 | A |  | 董晨晨 | 45442.6333 | 董晨晨 | 45473.5037
智舱.场景模式.赛道大师 | 设置回滚记忆 - 自由探索 - 能量回收 | 车辆唤醒屏幕亮，P档； | 1. 设置能量回收低，进入赛道大师自由探索，性能调节中能量回收不设置为低，设置其他的，退出赛道大师； 2. 设置能量回收关，进入赛道大师自由探索，性能调节中能量回收不设置为关，设置其他的，退出赛道大师； 3. 设置能量回收标准，进入赛道大师自由探索，性能调节中能量回收不设置为标准，设置其他的，退出赛道大师； | 1. 能量回收是低 2. 能量回收是关； 3. 能量回收是标准； | 6 | B |  | 董晨晨 | 45442.6267 | 董晨晨 | 45473.4991
智舱.场景模式.赛道大师 | 当前循环设置记忆 - 性能调节 （赛道大师主界面） | 车辆唤醒屏幕亮，P档，已进入赛道大师选择直线竞速； | 1. 直线竞速中设置任意性能调节参数，包括前后轴输出扭矩/动力响应/制动反馈/转向手感/悬架阻尼/车身稳定系统/能量回收系统/超强冷却系统； 2. 退出赛道大师，随后再进入赛道大师主界面，通过CAN信号查看性能调节参数； | 1. 各项设置成功； 2. 各项设置参数与之前相同； | 3 | B |  | 董晨晨 | 45442.6022 | 董晨晨 | 45442.6022
智舱.场景模式.赛道大师 | 当前循环设置记忆 - 性能调节 （漂移竞速） | 车辆唤醒屏幕亮，P档，已进入赛道大师选择漂移竞速； | 1. 漂移竞速中设置任意性能调节参数，包括前后轴输出扭矩/动力响应/制动反馈/转向手感/悬架阻尼/车身稳定系统/能量回收系统/超强冷却系统； 2. 退出赛道大师，随后再进入赛道大师漂移竞速，查看性能调节参数； | 1. 各项设置成功； 2. 各项设置参数与之前相同； | 3 | B |  | 董晨晨 | 45442.6002 | 董晨晨 | 45442.6027
智舱.场景模式.赛道大师 | 当前循环设置记忆 - 性能调节 （赛道竞速） | 车辆唤醒屏幕亮，P档，已进入赛道大师选择赛道竞速； | 1. 赛道竞速中设置任意性能调节参数，包括前后轴输出扭矩/动力响应/制动反馈/转向手感/悬架阻尼/车身稳定系统/能量回收系统/超强冷却系统； 2. 退出赛道大师，随后再进入赛道大师赛道竞速，查看性能调节参数； | 1. 各项设置成功； 2. 各项设置参数与之前相同； | 3 | B |  | 董晨晨 | 45442.5992 | 董晨晨 | 45442.6038
智舱.场景模式.赛道大师 | 当前循环设置记忆 - 性能调节 （直线竞速） | 车辆唤醒屏幕亮，P档，已进入赛道大师选择直线竞速； | 1. 直线竞速中设置任意性能调节参数，包括前后轴输出扭矩/动力响应/制动反馈/转向手感/悬架阻尼/车身稳定系统/能量回收系统/超强冷却系统； 2. 退出赛道大师，随后再进入赛道大师直线竞速，查看性能调节参数； | 1. 各项设置成功； 2. 各项设置参数与之前相同； | 3 | B |  | 董晨晨 | 45442.5983 | 董晨晨 | 45442.6031
智舱.场景模式.赛道大师 | 当前循环设置记忆 - 性能调节 （自由探索） | 车辆唤醒屏幕亮，P档，已进入赛道大师选择自由探索； | 1. 自由探索中设置任意性能调节参数，包括前后轴输出扭矩/动力响应/制动反馈/转向手感/悬架阻尼/车身稳定系统/能量回收系统/超强冷却系统； 2. 退出赛道大师，随后再进入赛道大师自由探索，查看性能调节参数； | 1. 各项设置成功； 2. 各项设置参数与之前相同； | 3 | B |  | 董晨晨 | 45442.5974 | 董晨晨 | 45442.6034
智舱.场景模式.赛道大师 | 当前循环设置记忆 - 后除雾 | 车辆唤醒屏幕亮，P档； | 1. 后除雾关闭状态，进入赛道大师； 2. 打开后除雾，随后退出赛道大师； 3. 进入赛道大师； 4. 关闭后除雾，随后退出赛道大师； | 1. 进入赛道大师后后除雾关闭； 2. 退出赛道大师后后除雾打开； 3. 进入赛道大师后后除雾打开； 4. 退出赛道大师后后除雾关闭； | 5 | B |  | 董晨晨 | 45442.4977 | 董晨晨 | 45442.4977
智舱.场景模式.赛道大师 | 当前循环设置记忆 - 前除雾 | 车辆唤醒屏幕亮，P档； | 1. 前除雾关闭状态，进入赛道大师； 2. 打开前除雾，随后退出赛道大师； 3. 进入赛道大师； 4. 关闭前除雾，随后退出赛道大师； | 1. 进入赛道大师后前除雾关闭； 2. 退出赛道大师后前除雾打开； 3. 进入赛道大师后前除雾打开； 4. 退出赛道大师后前除雾关闭； | 5 | B |  | 董晨晨 | 45442.4971 | 董晨晨 | 45442.4971
智舱.场景模式.赛道大师 | 当前循环设置记忆 - 空调开关 | 车辆唤醒屏幕亮，P档； | 1. 空调关闭状态，进入赛道大师； 2. 打开空调，随后退出赛道大师； 3. 进入赛道大师； 4. 关闭空调，随后退出赛道大师； | 1. 进入赛道大师后空调关闭； 2. 退出赛道大师后空调打开； 3. 进入赛道大师后空调打开； 4. 退出赛道大师后空调关闭； | 5 | B |  | 董晨晨 | 45442.4958 | 董晨晨 | 45442.4958
智舱.场景模式.赛道大师 | 当前循环设置记忆 - 声浪调节 | 车辆唤醒屏幕亮，P档，已进入赛道大师； | 1. 声浪打开，退出赛道大师，然后进入赛道大师； 2. 声浪关闭，退出赛道大师，然后进入赛道大师； | 1. 声浪显示打开； 2. 声浪显示关闭； | 3 | B |  | 董晨晨 | 45442.4918 | 董晨晨 | 45442.4925
智舱.场景模式.赛道大师 | 快充中退出赛道大师 - C屏按键 | 车辆唤醒屏幕亮，P档，快充中； | 1. C屏选择退出赛道大师 | 1. 各个屏幕返回快充界面 | 2 | C |  | 董晨晨 | 45442.4865 | 董晨晨 | 45442.4865
智舱.场景模式.赛道大师 | 慢充中退出赛道大师 - C屏按键 | 车辆唤醒屏幕亮，P档，慢充中； | 1. C屏选择退出赛道大师 | 1. 各个屏幕返回充电主界面 | 2 | C |  | 董晨晨 | 45442.4859 | 董晨晨 | 45442.4859
智舱.场景模式.赛道大师 | N档退出赛道大师 - C屏按键 | 车辆唤醒屏幕亮，N档，已进入赛道大师 | 1. C屏选择退出赛道大师 | 1. 各个屏幕返回主界面 | 2 | A |  | 董晨晨 | 45442.4847 | 董晨晨 | 45442.4847
智舱.场景模式.赛道大师 | P档退出赛道大师 - C屏按键 | 车辆唤醒屏幕亮，P档， | 1. C屏选择退出赛道大师 | 1. 各个屏幕返回主界面 | 2 | A |  | 董晨晨 | 45442.4746 | 董晨晨 | 45442.4746
智舱.场景模式.赛道大师 | 快充直接直线竞速 - 组件小卡 | 车辆唤醒屏幕亮，快充； | 1. C屏赛道大师组件小卡，选择直线竞速； | 1. 各个屏幕没有赛道大师动画，直接进入直线竞速界面； | 2 | C |  | 董晨晨 | 45442.4552 | 董晨晨 | 45442.4552
智舱.场景模式.赛道大师 | 慢充直接直线竞速 - 组件小卡 | 车辆唤醒屏幕亮，慢充； | 1. C屏赛道大师组件小卡，选择直线竞速； | 1. 各个屏幕没有赛道大师动画，直接进入直线竞速界面； | 2 | C |  | 董晨晨 | 45442.4549 | 董晨晨 | 45442.4549
智舱.场景模式.赛道大师 | 快充直接自由探索 - 组件大卡 | 车辆唤醒屏幕亮，快充； | 1. C屏赛道大师组件大卡，选择自由探索； | 1. 各个屏幕没有赛道大师动画，直接进入自由探索界面 | 2 | C |  | 董晨晨 | 45442.4541 | 董晨晨 | 45442.4541
智舱.场景模式.赛道大师 | 慢充直接自由探索 - 组件大卡 | 车辆唤醒屏幕亮，慢充中； | 1. C屏赛道大师组件大卡，选择自由探索； | 1. 各个屏幕没有赛道大师动画，直接进入自由探索界面 | 2 | C |  | 董晨晨 | 45442.4538 | 董晨晨 | 45442.4538
智舱.场景模式.赛道大师 | 快充直接自由探索 - 组件小卡 | 车辆唤醒屏幕亮，快充； | 1. C屏赛道大师组件小卡，选择自由探索； | 1. 各个屏幕没有赛道大师动画，直接进入自由探索界面 | 2 | C |  | 董晨晨 | 45442.4529 | 董晨晨 | 45442.4529
智舱.场景模式.赛道大师 | 慢充直接自由探索 - 组件小卡 | 车辆唤醒屏幕亮，慢充中； | 1. C屏赛道大师组件小卡，选择自由探索； | 1. 各个屏幕没有赛道大师动画，直接进入自由探索界面 | 2 | C |  | 董晨晨 | 45442.4526 | 董晨晨 | 45442.4526
智舱.场景模式.赛道大师 | 快充直接赛道竞速 - 组件大卡 | 车辆唤醒屏幕亮，快充 | 1. C屏赛道大师组件大卡，选择赛道竞速； | 1. 各个屏幕没有赛道大师动画，直接进入赛道竞速界面； | 2 | C |  | 董晨晨 | 45442.4516 | 董晨晨 | 45442.4516
智舱.场景模式.赛道大师 | 慢充直接赛道竞速 - 组件大卡 | 车辆唤醒屏幕亮，慢充中； | 1. C屏赛道大师组件大卡，选择赛道竞速； | 1. 各个屏幕没有赛道大师动画，直接进入赛道竞速界面； | 2 | C |  | 董晨晨 | 45442.4514 | 董晨晨 | 45442.4514
智舱.场景模式.赛道大师 | 快充直接赛道竞速 - 组件小卡 | 车辆唤醒屏幕亮，快充中 | 1. C屏赛道大师组件小卡，选择赛道竞速； | 1. 各个屏幕没有赛道大师动画，直接进入赛道竞速界面； | 2 | C |  | 董晨晨 | 45442.45 | 董晨晨 | 45442.45
智舱.场景模式.赛道大师 | 慢充直接赛道竞速 - 组件小卡 | 车辆唤醒屏幕亮，慢充中； | 1. C屏赛道大师组件小卡，选择赛道竞速； | 1. 各个屏幕没有赛道大师动画，直接进入赛道竞速界面； | 2 | C |  | 董晨晨 | 45442.4498 | 董晨晨 | 45442.4498
智舱.场景模式.赛道大师 | 快充进入 - APP list | 车辆唤醒屏幕亮，快充中； | 1. 打开APP list，选择赛道大师 | 1. 各个屏幕播放赛道大师动画，随后各个屏幕进入赛道大师界面 | 2 | C |  | 董晨晨 | 45442.4491 | 董晨晨 | 45442.4491
智舱.场景模式.赛道大师 | 慢充进入 - APP list | 车辆唤醒屏幕亮，慢充中 | 1. 打开APP list，选择赛道大师 | 1. 各个屏幕播放赛道大师动画，随后各个屏幕进入赛道大师界面 | 2 | C |  | 董晨晨 | 45442.4487 | 董晨晨 | 45442.4487
智舱.场景模式.赛道大师 | 快充进入 - 语音 | 车辆唤醒屏幕亮，快充中 | 1. 主驾语音唤醒 2. 语音说进入赛道大师 | 1. 语音唤醒 2. 各个屏幕播放赛道大师动画 3. 随后各个屏幕进入赛道大师界面 | 2 | C |  | 董晨晨 | 45442.448 | 董晨晨 | 45442.448
智舱.场景模式.赛道大师 | 慢充进入 - 语音 | 车辆唤醒屏幕亮，慢充中 | 1. 主驾语音唤醒 2. 语音说进入赛道大师 | 1. 语音唤醒 2. 各个屏幕播放赛道大师动画 3. 随后各个屏幕进入赛道大师界面 | 2 | C |  | 董晨晨 | 45442.4477 | 董晨晨 | 45442.4477
智舱.场景模式.赛道大师 | 快充进入 - 驾驶设置 | 车辆唤醒屏幕亮，车辆快充中； | 1. 进入车辆设置，选择驾驶设置 2. 点击赛道大师图标 | 1. 各个屏幕播放赛道大师动画， 随后各个屏幕进入赛道大师界面 | 2 | C |  | 董晨晨 | 45442.4467 | 董晨晨 | 45442.4467
智舱.场景模式.赛道大师 | 慢充进入 - 驾驶设置 | 车辆唤醒屏幕亮，车辆慢充中； | 1. 进入车辆设置，选择驾驶设置 2. 点击赛道大师图标 | 1. 各个屏幕播放赛道大师动画， 随后各个屏幕进入赛道大师界面 | 2 | C |  | 董晨晨 | 45442.4456 | 董晨晨 | 45442.4456
智舱.场景模式.赛道大师 | 赛道大师界面 - 有B屏 | 车辆唤醒屏幕亮，P档，车辆有B屏，进入赛道大师 | 1. 观察A C屏界面 2. 退出赛道大师 | 1. A屏显示信息都正常，无重复信息，电量/时间/温度/档位/车速/ready都有显示 B屏显示车速 G加速，油门和刹车幅度，电机温度/电池温度 C屏显示赛道大师主界面 2. 各个屏幕返回主界面，并正常显示 | 3 | B |  | 董晨晨 | 45442.4314 | 董晨晨 | 45448.5642
智舱.场景模式.赛道大师 | 赛道大师界面 - 无B屏 | 车辆唤醒屏幕亮，P档，车辆无B屏，进入赛道大师 | 1. 观察A C屏界面 2. 退出赛道大师 | 1. A屏显示信息都正常，无重复信息，电量/时间/温度/档位/车速/ready都有显示 C屏显示赛道大师主界面 2.各个屏幕返回主界面，显示正常； | 3 | B |  | 董晨晨 | 45442.4301 | 董晨晨 | 45448.5649
智舱.场景模式.赛道大师 | R档进入 - 组件小卡 | 车辆唤醒屏幕亮，R档； | 1. C屏赛道大师小卡，选择自由探索； 2. C屏赛道大师小卡，选择直线竞速； 3. C屏赛道大师小卡，选择赛道竞速； | 1. 提示360开启中无法进入赛道大师 2. 提示360开启中无法进入赛道大师 3. 提示360开启中无法进入赛道大师 | 2 | C |  | 董晨晨 | 45441.9235 | 董晨晨 | 45442.6629
智舱.场景模式.赛道大师 | R档进入 - 组件大卡 | 车辆唤醒屏幕亮，R档； | 1. C屏赛道大师大卡，选择自由探索； 2. C屏赛道大师大卡，选择直线竞速； 3. C屏赛道大师大卡，选择赛道竞速； | 1. 提示360开启中无法进入赛道大师 2. 提示360开启中无法进入赛道大师 3. 提示360开启中无法进入赛道大师 | 2 | C |  | 董晨晨 | 45441.9224 | 董晨晨 | 45442.6632
智舱.场景模式.赛道大师 | R档进入 - APP list | 车辆唤醒屏幕亮，R档 | 1. 打开APP list，选择赛道大师 | 1. 提示360开启中无法进入赛道大师 | 2 | C |  | 董晨晨 | 45441.9185 | 董晨晨 | 45441.9239
智舱.场景模式.赛道大师 | R档进入 - 语音 | 车辆唤醒屏幕亮，R档 | 1. 主驾语音唤醒 2. 语音说进入赛道大师 | 语音提示360开启中无法进入赛道大师 | 2 | C |  | 董晨晨 | 45441.9178 | 董晨晨 | 45441.9247
智舱.场景模式.赛道大师 | R档进入 - 驾驶设置 | 车辆唤醒屏幕亮，R档 | 1. 进入车辆设置，选择驾驶设置 2. 点击赛道大师图标 | 提示360运行中，无法启动赛道大师 | 2 | C |  | 董晨晨 | 45441.9171 | 董晨晨 | 45441.9244
智舱.场景模式.赛道大师 | N档直接直线竞速 - 组件大卡 | 车辆唤醒屏幕亮，N档 | 1. C屏赛道大师组件大卡，选择直线竞速； | 1. 各个屏幕没有赛道大师动画，直接进入直线竞速界面； | 2 | C |  | 董晨晨 | 45441.9154 | 董晨晨 | 45441.9154
智舱.场景模式.赛道大师 | N档直接直线竞速 - 组件小卡 | 车辆唤醒屏幕亮，N档 | 1. C屏赛道大师组件小卡，选择直线竞速； | 1. 各个屏幕没有赛道大师动画，直接进入直线竞速界面； | 2 | C |  | 董晨晨 | 45441.9149 | 董晨晨 | 45441.9149
智舱.场景模式.赛道大师 | N档直接自由探索 - 组件大卡 | 车辆唤醒屏幕亮，N档 | 1. C屏赛道大师组件大卡，选择自由探索； | 1. 各个屏幕没有赛道大师动画，直接进入自由探索界面 | 2 | C |  | 董晨晨 | 45441.9143 | 董晨晨 | 45441.9143
智舱.场景模式.赛道大师 | N档直接自由探索 - 组件小卡 | 车辆唤醒屏幕亮，N档 | 1. C屏赛道大师组件小卡，选择自由探索； | 1. 各个屏幕没有赛道大师动画，直接进入自由探索界面 | 2 | C |  | 董晨晨 | 45441.9139 | 董晨晨 | 45441.9139
智舱.场景模式.赛道大师 | N档直接赛道竞速 - 组件大卡 | 车辆唤醒屏幕亮，N档 | 1. C屏赛道大师组件大卡，选择赛道竞速； | 1. 各个屏幕没有赛道大师动画，直接进入赛道竞速界面； | 2 | C |  | 董晨晨 | 45441.9129 | 董晨晨 | 45441.9129
智舱.场景模式.赛道大师 | N档直接赛道竞速 - 组件小卡 | 车辆唤醒屏幕亮，N档 | 1. C屏赛道大师组件小卡，选择赛道竞速； | 1. 各个屏幕没有赛道大师动画，直接进入赛道竞速界面； | 2 | C |  | 董晨晨 | 45441.9123 | 董晨晨 | 45441.9123
智舱.场景模式.赛道大师 | 功能交互 - 手动打开360 | 车辆唤醒屏幕亮，手动打开360影像； | 1. APP list中选中赛道大师 2. 车辆设置中的驾驶设置选择赛道大师 3. C屏组件大卡选中自由探索/直线竞速/赛道竞速/漂移竞速 4. C屏组件小卡选中自由探索/直线竞速/赛道竞速/漂移竞速 | 1. C屏提示360使用无法进入赛道大师 2. C屏提示360使用无法进入赛道大师 3. C屏提示360使用无法进入赛道大师 4. C屏提示360使用无法进入赛道大师 | 2 | B |  | 董晨晨 | 45441.9113 | 董晨晨 | 45447.8109
智舱.场景模式.赛道大师 | N档进入 - 语音 | 车辆唤醒屏幕亮，N档 | 1. 主驾语音唤醒 2. 语音说进入赛道大师 | 1. 语音唤醒 2. 各个屏幕播放赛道大师动画 3. 随后各个屏幕进入赛道大师界面 | 2 | C |  | 董晨晨 | 45441.9107 | 董晨晨 | 45441.9107
智舱.场景模式.赛道大师 | N档进入 - APP list | 车辆唤醒屏幕亮，N档 | 1. 打开APP list，选择赛道大师 | 1. 各个屏幕播放赛道大师动画 2. 随后各个屏幕进入赛道大师界面 | 2 | C |  | 董晨晨 | 45441.9103 | 董晨晨 | 45441.9135
智舱.场景模式.赛道大师 | D档进入 - 驾驶设置 | 车辆唤醒屏幕亮，D档 | 1. 车速0，进入车辆驾驶设置，选择赛道大师图标 2. 退出赛道大师 2. 车速80，进入车辆驾驶设置，选择赛道大师图标 | 1. 各个屏幕播放赛道大师动画， 随后各个屏幕进入赛道大师界面 2. 各个屏幕返回主界面 3. 各个屏幕播放赛道大师动画， 随后各个屏幕进入赛道大师界面 | 5 | A |  | 董晨晨 | 45441.9095 | 董晨晨 | 45441.9095
智舱.场景模式.赛道大师 | D档进入 - 语音 | 车辆唤醒屏幕亮，D档 | 1. 车速0，语音唤醒后，说进入赛道大师 2. 退出赛道大师 2. 车速50，语音唤醒后，说进入赛道大师 | 1. 各个屏幕播放赛道大师动画， 随后各个屏幕进入赛道大师界面 2. 各个屏幕返回主界面 3. 各个屏幕播放赛道大师动画， 随后各个屏幕进入赛道大师界面 | 5 | A |  | 董晨晨 | 45441.9081 | 董晨晨 | 45441.9081
智舱.场景模式.赛道大师 | D档进入 - APP list | 车辆唤醒屏幕亮，D档 | 1. 车速0，打开APP list，选择赛道大师 2. 退出赛道大师 2. 车速30，打开APP list，选择赛道大师 | 1. 各个屏幕播放赛道大师动画， 随后各个屏幕进入赛道大师界面 2. 各个屏幕返回主界面 3. 各个屏幕播放赛道大师动画， 随后各个屏幕进入赛道大师界面 | 5 | A |  | 董晨晨 | 45441.9069 | 董晨晨 | 45441.9069
智舱.场景模式.赛道大师 | D档自由探索 - 组件小卡 | 车辆唤醒屏幕亮，D档 | 1. 车速在0或者大于0，观察赛道大师组件小卡； 2. 点击赛道大师组件大卡中的自由探索； | 1. 赛道大师组件大卡高亮； 2. 各个屏幕无赛道大师动画，直接进入自由探索界面； | 3 | A |  | 董晨晨 | 45441.9045 | 董晨晨 | 45441.9045
智舱.场景模式.赛道大师 | D档自由探索 - 组件大卡 | 车辆唤醒屏幕亮，D档 | 1. 车速在0或者大于0，观察赛道大师组件大卡； 2. 点击赛道大师组件大卡中的自由探索； | 1. 赛道大师组件大卡高亮； 2. 各个屏幕无赛道大师动画，直接进入自由探索界面； | 3 | A |  | 董晨晨 | 45441.8986 | 董晨晨 | 45441.8986
智舱.场景模式.赛道大师 | D档车速大于0 - 组件大卡/小卡 | 车辆唤醒屏幕亮，D档，车速0； | 1. 车速为1，观察C屏赛道大师组件大卡/小卡； 2. 车速大于1，观察C屏赛道大师组件大卡/小卡； 3. 车速为0，观察C屏赛道大师组件大卡/小卡； | 1. 赛道大师组件大卡/小卡中的直线竞速/赛道竞速/漂移竞速置灰 2. 赛道大师组件大卡/小卡中的直线竞速/赛道竞速/漂移竞速置灰 3. 赛道大师组件大卡/小卡中的直线竞速/赛道竞速/漂移竞速高亮 | 5 | A |  | 董晨晨 | 45441.8958 | 董晨晨 | 45447.8067
智舱.场景模式.赛道大师 | D档车速0直接赛道竞速 - 组件小卡 | 车辆唤醒屏幕亮，D档，车速0 | 1. C屏赛道大师组件小卡，选择赛道竞速； | 1. 各个屏幕没有赛道大师动画，直接进入赛道竞速界面； | 2 | A |  | 董晨晨 | 45441.893 | 董晨晨 | 45441.893
智舱.场景模式.赛道大师 | D档车速0直接赛道竞速 - 组件大卡 | 车辆唤醒屏幕亮，D档，车速0 | 1. C屏赛道大师组件大卡，选择赛道竞速； | 1. 各个屏幕没有赛道大师动画，直接进入赛道竞速界面； | 2 | A |  | 董晨晨 | 45441.8926 | 董晨晨 | 45441.8926
智舱.场景模式.赛道大师 | D档车速0直接直线竞速 - 组件小卡 | 车辆唤醒屏幕亮，D档，车速0 | 1. C屏赛道大师组件小卡，选择直线竞速； | 1. 各个屏幕没有赛道大师动画，直接进入直线竞速界面； | 2 | A |  | 董晨晨 | 45441.8917 | 董晨晨 | 45441.8917
智舱.场景模式.赛道大师 | D档车速0直接直线竞速 - 组件大卡 | 车辆唤醒屏幕亮，D档，车速0 | 1. C屏赛道大师组件大卡，选择直线竞速； | 1. 各个屏幕没有赛道大师动画，直接进入直线竞速界面； | 2 | A |  | 董晨晨 | 45441.8911 | 董晨晨 | 45441.8911
智舱.场景模式.赛道大师 | P档直接赛道竞速 - 组件小卡 | 车辆唤醒屏幕亮，P档 | 1. C屏赛道大师组件小卡，选择赛道竞速； | 1. 各个屏幕没有赛道大师动画，直接进入赛道竞速界面； | 2 | A |  | 董晨晨 | 45441.8894 | 董晨晨 | 45441.8894
智舱.场景模式.赛道大师 | P档直接赛道竞速 - 组件大卡 | 车辆唤醒屏幕亮，P档 | 1. C屏赛道大师组件大卡，选择赛道竞速； | 1. 各个屏幕没有赛道大师动画，直接进入赛道竞速界面； | 2 | A |  | 董晨晨 | 45441.8891 | 董晨晨 | 45441.8891
智舱.场景模式.赛道大师 | P档直接直线竞速 - 组件小卡 | 车辆唤醒屏幕亮，P档 | 1. C屏赛道大师组件小卡，选择直线竞速； | 1. 各个屏幕没有赛道大师动画，直接进入直线竞速界面； | 2 | A |  | 董晨晨 | 45441.8887 | 董晨晨 | 45441.8887
智舱.场景模式.赛道大师 | P档直接直线竞速 - 组件大卡 | 车辆唤醒屏幕亮，P档 | 1. C屏赛道大师组件大卡，选择直线竞速； | 1. 各个屏幕没有赛道大师动画，直接进入直线竞速界面； | 2 | A |  | 董晨晨 | 45441.8879 | 董晨晨 | 45441.8879
智舱.场景模式.赛道大师 | P档直接自由探索 - 组件小卡 | 车辆唤醒屏幕亮，P档 | 1. C屏赛道大师组件小卡，选择自由探索； | 1. 各个屏幕没有赛道大师动画，直接进入自由探索界面 | 2 | A |  | 董晨晨 | 45441.8873 | 董晨晨 | 45441.8873
智舱.场景模式.赛道大师 | P档直接自由探索 - 组件大卡 | 车辆唤醒屏幕亮，P档 | 1. C屏赛道大师组件大卡，选择自由探索； | 1. 各个屏幕没有赛道大师动画，直接进入自由探索界面 | 2 | A |  | 董晨晨 | 45441.8866 | 董晨晨 | 45441.8866
智舱.场景模式.赛道大师 | P档进入 - 语音 | 车辆唤醒屏幕亮，P档 | 1. 主驾语音唤醒 2. 语音说进入赛道大师 | 1. 语音唤醒 2. 各个屏幕播放赛道大师动画 3. 随后各个屏幕进入赛道大师界面 | 2 | B |  | 董晨晨 | 45441.8851 | 董晨晨 | 45441.8851
智舱.场景模式.赛道大师 | P档进入 - 驾驶设置 | 车辆唤醒屏幕亮，P档 | 1. 进入车辆设置，选择驾驶设置 2. 点击赛道大师图标 | 1. 各个屏幕播放赛道大师动画， 随后各个屏幕进入赛道大师界面 | 2 | A |  | 董晨晨 | 45441.8825 | 董晨晨 | 45441.9201
智舱.场景模式.赛道大师 | P档进入 - APP list | 车辆唤醒屏幕亮，P档 | 1. 打开APP list，选择赛道大师 | 1. 各个屏幕播放赛道大师动画，随后各个屏幕进入赛道大师界面 | 2 | A |  | 董晨晨 | 45441.8809 | 董晨晨 | 45441.9189